## Дефектный акт
"СОГЛАСОВАНО" | [7 empty] | "УТВЕРЖДАЮ"
Подрядчик | [7 empty] | Заказчик
|  |  | / |  | / |  |  |  | / |  |  | /
"___"_____________2019 г. | [7 empty] | "___"_____________2019 г.
Наименование объекта: |  |  |  | Замена резинового покрытия и асфальтобетонного основания в районе Коптево в 2020г.
ДЕФЕКТНЫЙ АКТ №
Мы нижеподписавшиеся, составили настоящий акт в том, что при ремонте необходимо выполнить работы в следующих объемах:
№пп | Наименование работ и затрат, характеристика оборудования и его масса | [8 empty] | Единица измерения | Количество
1 | 2 | [8 empty] | 3 | 4
Раздел 1. 3-й Н.Михалковский пр. д.15 к.1, д.17, д.17а, ул. Г. Рычагова д.3к.1, д.3 к.2
Подраздел Замена резинового покрытия и асфальтобетонного основания на детской площадке
1 | Разборка полиуретанового покрытия игровых площадок, спортивных дорожек и площадок - на асфальтобетонном основании | [8 empty] | 100 м2 | 1.39
2 | Разборка покрытий и оснований асфальтобетонных | [8 empty] | 100 м3 | 0.056
3 | Механизированная погрузка строительного мусора в автомобили-самосвалы | [8 empty] | т | 14.462
4 | Перевозка строительного мусора автосамосвалами грузоподъемностью до 10 т на расстояние 1 км - при механизированной погрузке | [8 empty] | т | 14.462
5 | Перевозка строительного мусора автосамосвалами грузоподъемностью до 10 т - добавляется на каждый последующий 1 км до 100 км | [8 empty] | т | 14.462
6 | Устройство покрытий из асфальтобетонных смесей вручную, толщина 4 см | [8 empty] | 100 м2 | 1.39
7 | Устройство наливного полиуретанового покрытия спортивных площадок и беговых дорожек толщиной 10 мм | [8 empty] | 100 м2 | 1.39
Подраздел Замена резинового покрытия и асфальтобетонного основания на спортивной площадке
8 | Разборка полиуретанового покрытия игровых площадок, спортивных дорожек и площадок - на асфальтобетонном основании | [8 empty] | 100 м2 | 0.9
9 | Разборка покрытий и оснований асфальтобетонных | [8 empty] | 100 м3 | 0.036
10 | Механизированная погрузка строительного мусора в автомобили-самосвалы | [8 empty] | т | 9.302
11 | Перевозка строительного мусора автосамосвалами грузоподъемностью до 10 т на расстояние 1 км - при механизированной погрузке | [8 empty] | т | 9.302
12 | Перевозка строительного мусора автосамосвалами грузоподъемностью до 10 т - добавляется на каждый последующий 1 км до 100 км | [8 empty] | т | 9.302
13 | Устройство покрытий из асфальтобетонных смесей вручную, толщина 4 см | [8 empty] | 100 м2 | 0.9
14 | Устройство наливного полиуретанового покрытия спортивных площадок и беговых дорожек толщиной 10 мм | [8 empty] | 100 м2 | 0.9
Раздел Б.Академическая ул. д.12/18 к.1, д.12/18 к.2, Приорова ул. д.14, д.14а, д.16 к.1, д.16 к.2, д.16 к.3
15 | Разборка полиуретанового покрытия игровых площадок, спортивных дорожек и площадок - на асфальтобетонном основании | [8 empty] | 100 м2 | 3.4
16 | Разборка покрытий и оснований асфальтобетонных | [8 empty] | 100 м3 | 0.136
17 | Механизированная погрузка строительного мусора в автомобили-самосвалы | [8 empty] | т | 35.139
18 | Перевозка строительного мусора автосамосвалами грузоподъемностью до 10 т на расстояние 1 км - при механизированной погрузке | [8 empty] | т | 35.139
19 | Перевозка строительного мусора автосамосвалами грузоподъемностью до 10 т - добавляется на каждый последующий 1 км до 100 км | [8 empty] | т | 35.139
20 | Устройство покрытий из асфальтобетонных смесей вручную, толщина 4 см | [8 empty] | 100 м2 | 3.4
21 | Устройство наливного полиуретанового покрытия спортивных площадок и беговых дорожек толщиной 10 мм | [8 empty] | 100 м2 | 3.4
Раздел Б.Академическая ул. д.4, ул. К.Волкова д.25/2, д.27, д.29
Подраздел Замена резинового покрытия и асфальтобетонного основания на детской площадке
22 | Разборка полиуретанового покрытия игровых площадок, спортивных дорожек и площадок - на асфальтобетонном основании | [8 empty] | 100 м2 | 6.11
23 | Разборка покрытий и оснований асфальтобетонных | [8 empty] | 100 м3 | 0.244
24 | Механизированная погрузка строительного мусора в автомобили-самосвалы | [8 empty] | т | 63.051
25 | Перевозка строительного мусора автосамосвалами грузоподъемностью до 10 т на расстояние 1 км - при механизированной погрузке | [8 empty] | т | 63.051
26 | Перевозка строительного мусора автосамосвалами грузоподъемностью до 10 т - добавляется на каждый последующий 1 км до 100 км | [8 empty] | т | 63.051
27 | Устройство покрытий из асфальтобетонных смесей вручную, толщина 4 см | [8 empty] | 100 м2 | 6.11
28 | Устройство наливного полиуретанового покрытия спортивных площадок и беговых дорожек толщиной 10 мм | [8 empty] | 100 м2 | 6.11
Подраздел Замена резинового покрытия и асфальтобетонного основания на хоккейной площадке, увеличение основания из АБП
29 | Разборка полиуретанового покрытия игровых площадок, спортивных дорожек и площадок - на асфальтобетонном основании | [8 empty] | 100 м2 | 4.5
30 | Разборка покрытий и оснований асфальтобетонных | [8 empty] | 100 м3 | 0.18
31 | Механизированная погрузка строительного мусора в автомобили-самосвалы | [8 empty] | т | 46.508
32 | Перевозка строительного мусора автосамосвалами грузоподъемностью до 10 т на расстояние 1 км - при механизированной погрузке | [8 empty] | т | 46.508
33 | Перевозка строительного мусора автосамосвалами грузоподъемностью до 10 т - добавляется на каждый последующий 1 км до 100 км | [8 empty] | т | 46.508
34 | Устройство покрытий из асфальтобетонных смесей вручную, толщина 4 см | [8 empty] | 100 м2 | 4.5
35 | Устройство наливного полиуретанового покрытия спортивных площадок и беговых дорожек толщиной 10 мм | [8 empty] | 100 м2 | 4.5
36 | Разработка грунта с погрузкой на автомобили-самосвалы экскаваторами с ковшом вместимостью 0,65 м3, группа грунтов 1-3 | [8 empty] | 100 м3 | 0.54
37 | Разработка грунта вручную в траншеях глубиной до 2 м без креплений с откосами, группа грунтов 1-3 | [8 empty] | 100 м3 | 0.06
38 | Погрузка грунта вручную в автомобили-самосвалы с выгрузкой | [8 empty] | 100 м3 | 0.06
39 | Перевозка грунта автосамосвалами грузоподъемностью до 10 т на расстояние 1 км | [8 empty] | м3 | 60
40 | Устройство подстилающих и выравнивающих слоев оснований из песка | [8 empty] | 100 м3 | 0.25
41 | Устройство подстилающих и выравнивающих слоев оснований из щебня | [8 empty] | 100 м3 | 0.25
42 | Устройство покрытий из асфальтобетонных смесей вручную, толщина 4 см | [8 empty] | 100 м2 | 2.5
43 | Установка бортовых камней бетонных марки БР 100.30.15 при других видах покрытий | [8 empty] | 100 м | 1.1
44 | Нанесение линии дорожной разметки краской, линия продольная, сплошная, краска белая | [8 empty] | м2 | 7.8
Раздел Б. Академическая ул. д.20б, д.22б
45 | Разборка полиуретанового покрытия игровых площадок, спортивных дорожек и площадок - на асфальтобетонном основании | [8 empty] | 100 м2 | 3.17
46 | Разборка покрытий и оснований асфальтобетонных | [8 empty] | 100 м3 | 0.127
47 | Механизированная погрузка строительного мусора в автомобили-самосвалы | [8 empty] | т | 32.81
48 | Перевозка строительного мусора автосамосвалами грузоподъемностью до 10 т на расстояние 1 км - при механизированной погрузке | [8 empty] | т | 32.81
49 | Перевозка строительного мусора автосамосвалами грузоподъемностью до 10 т - добавляется на каждый последующий 1 км до 100 км | [8 empty] | т | 32.81
50 | Устройство покрытий из асфальтобетонных смесей вручную, толщина 4 см | [8 empty] | 100 м2 | 3.17
51 | Устройство наливного полиуретанового покрытия спортивных площадок и беговых дорожек толщиной 10 мм | [8 empty] | 100 м2 | 3.17
Раздел Бульвар Матроса Железняка д.12а, д.14 к.1, д.14 к.2, д.16
52 | Разборка полиуретанового покрытия игровых площадок, спортивных дорожек и площадок - на асфальтобетонном основании | [8 empty] | 100 м2 | 4.1
53 | Разборка покрытий и оснований асфальтобетонных | [8 empty] | 100 м3 | 0.164
54 | Механизированная погрузка строительного мусора в автомобили-самосвалы | [8 empty] | т | 42.374
55 | Перевозка строительного мусора автосамосвалами грузоподъемностью до 10 т на расстояние 1 км - при механизированной погрузке | [8 empty] | т | 42.374
56 | Перевозка строительного мусора автосамосвалами грузоподъемностью до 10 т - добавляется на каждый последующий 1 км до 100 км | [8 empty] | т | 42.374
57 | Устройство покрытий из асфальтобетонных смесей вручную, толщина 4 см | [8 empty] | 100 м2 | 4.1
58 | Устройство наливного полиуретанового покрытия спортивных площадок и беговых дорожек толщиной 10 мм | [8 empty] | 100 м2 | 4.1
Раздел К.Волкова ул. д.33, Приорова ул. д.1, д.3, д.5
Подраздел Замена резинового покрытия и асфальтобетонного основания на детской площадке
59 | Разборка полиуретанового покрытия игровых площадок, спортивных дорожек и площадок - на асфальтобетонном основании | [8 empty] | 100 м2 | 7.05
60 | Разборка покрытий и оснований асфальтобетонных | [8 empty] | 100 м3 | 0.282
61 | Механизированная погрузка строительного мусора в автомобили-самосвалы | [8 empty] | т | 72.862
62 | Перевозка строительного мусора автосамосвалами грузоподъемностью до 10 т на расстояние 1 км - при механизированной погрузке | [8 empty] | т | 72.862
63 | Перевозка строительного мусора автосамосвалами грузоподъемностью до 10 т - добавляется на каждый последующий 1 км до 100 км | [8 empty] | т | 72.862
64 | Устройство покрытий из асфальтобетонных смесей вручную, толщина 4 см | [8 empty] | 100 м2 | 7.05
65 | Устройство наливного полиуретанового покрытия спортивных площадок и беговых дорожек толщиной 10 мм | [8 empty] | 100 м2 | 7.05
Подраздел Замена резинового покрытия и асфальтобетонного основания на спортивной площадке
66 | Разборка полиуретанового покрытия игровых площадок, спортивных дорожек и площадок - на асфальтобетонном основании | [8 empty] | 100 м2 | 2.1
67 | Разборка покрытий и оснований асфальтобетонных | [8 empty] | 100 м3 | 0.084
68 | Механизированная погрузка строительного мусора в автомобили-самосвалы | [8 empty] | т | 21.704
69 | Перевозка строительного мусора автосамосвалами грузоподъемностью до 10 т на расстояние 1 км - при механизированной погрузке | [8 empty] | т | 21.704
70 | Перевозка строительного мусора автосамосвалами грузоподъемностью до 10 т - добавляется на каждый последующий 1 км до 100 км | [8 empty] | т | 21.704
71 | Устройство покрытий из асфальтобетонных смесей вручную, толщина 4 см | [8 empty] | 100 м2 | 2.1
72 | Устройство наливного полиуретанового покрытия спортивных площадок и беговых дорожек толщиной 10 мм | [8 empty] | 100 м2 | 2.1
Раздел Коптевская ул. д.32а, д.34, д.34 к.1 д.34 к.2
73 | Разборка полиуретанового покрытия игровых площадок, спортивных дорожек и площадок - на асфальтобетонном основании | [8 empty] | 100 м2 | 2.1
74 | Разборка покрытий и оснований асфальтобетонных | [8 empty] | 100 м3 | 0.084
75 | Механизированная погрузка строительного мусора в автомобили-самосвалы | [8 empty] | т | 21.704
76 | Перевозка строительного мусора автосамосвалами грузоподъемностью до 10 т на расстояние 1 км - при механизированной погрузке | [8 empty] | т | 21.704
77 | Перевозка строительного мусора автосамосвалами грузоподъемностью до 10 т - добавляется на каждый последующий 1 км до 100 км | [8 empty] | т | 21.704
78 | Устройство покрытий из асфальтобетонных смесей вручную, толщина 4 см | [8 empty] | 100 м2 | 2.1
79 | Устройство наливного полиуретанового покрытия спортивных площадок и беговых дорожек толщиной 10 мм | [8 empty] | 100 м2 | 2.1
Раздел Михалковская ул. д.16 к.1
80 | Разборка полиуретанового покрытия игровых площадок, спортивных дорожек и площадок - на асфальтобетонном основании | [8 empty] | 100 м2 | 2.3
81 | Разборка покрытий и оснований асфальтобетонных | [8 empty] | 100 м3 | 0.092
82 | Механизированная погрузка строительного мусора в автомобили-самосвалы | [8 empty] | т | 23.771
83 | Перевозка строительного мусора автосамосвалами грузоподъемностью до 10 т на расстояние 1 км - при механизированной погрузке | [8 empty] | т | 23.771
84 | Перевозка строительного мусора автосамосвалами грузоподъемностью до 10 т - добавляется на каждый последующий 1 км до 100 км | [8 empty] | т | 23.771
85 | Устройство покрытий из асфальтобетонных смесей вручную, толщина 4 см | [8 empty] | 100 м2 | 2.3
86 | Устройство наливного полиуретанового покрытия спортивных площадок и беговых дорожек толщиной 10 мм | [8 empty] | 100 м2 | 2.3
Раздел Михалковская ул. д.20
87 | Разборка полиуретанового покрытия игровых площадок, спортивных дорожек и площадок - на асфальтобетонном основании | [8 empty] | 100 м2 | 3.95
88 | Разборка покрытий и оснований асфальтобетонных | [8 empty] | 100 м3 | 0.158
89 | Механизированная погрузка строительного мусора в автомобили-самосвалы | [8 empty] | т | 40.823
90 | Перевозка строительного мусора автосамосвалами грузоподъемностью до 10 т на расстояние 1 км - при механизированной погрузке | [8 empty] | т | 40.823
91 | Перевозка строительного мусора автосамосвалами грузоподъемностью до 10 т - добавляется на каждый последующий 1 км до 100 км | [8 empty] | т | 40.823
92 | Устройство покрытий из асфальтобетонных смесей вручную, толщина 4 см | [8 empty] | 100 м2 | 3.95
93 | Устройство наливного полиуретанового покрытия спортивных площадок и беговых дорожек толщиной 10 мм | [8 empty] | 100 м2 | 3.95
Раздел Новопетровская ул. д.1 к.4
94 | Разборка полиуретанового покрытия игровых площадок, спортивных дорожек и площадок - на асфальтобетонном основании | [8 empty] | 100 м2 | 1.71
95 | Разборка покрытий и оснований асфальтобетонных | [8 empty] | 100 м3 | 0.068
96 | Механизированная погрузка строительного мусора в автомобили-самосвалы | [8 empty] | т | 17.577
97 | Перевозка строительного мусора автосамосвалами грузоподъемностью до 10 т на расстояние 1 км - при механизированной погрузке | [8 empty] | т | 17.577
98 | Перевозка строительного мусора автосамосвалами грузоподъемностью до 10 т - добавляется на каждый последующий 1 км до 100 км | [8 empty] | т | 17.577
99 | Устройство покрытий из асфальтобетонных смесей вручную, толщина 4 см | [8 empty] | 100 м2 | 1.71
100 | Устройство наливного полиуретанового покрытия спортивных площадок и беговых дорожек толщиной 10 мм | [8 empty] | 100 м2 | 1.71
Раздел Новопетровская ул. д.3
101 | Разборка полиуретанового покрытия игровых площадок, спортивных дорожек и площадок - на асфальтобетонном основании | [8 empty] | 100 м2 | 4.56
102 | Разборка покрытий и оснований асфальтобетонных | [8 empty] | 100 м3 | 0.182
103 | Механизированная погрузка строительного мусора в автомобили-самосвалы | [8 empty] | т | 47.032
104 | Перевозка строительного мусора автосамосвалами грузоподъемностью до 10 т на расстояние 1 км - при механизированной погрузке | [8 empty] | т | 47.032
105 | Перевозка строительного мусора автосамосвалами грузоподъемностью до 10 т - добавляется на каждый последующий 1 км до 100 км | [8 empty] | т | 47.032
106 | Устройство покрытий из асфальтобетонных смесей вручную, толщина 4 см | [8 empty] | 100 м2 | 4.56
107 | Устройство наливного полиуретанового покрытия спортивных площадок и беговых дорожек толщиной 10 мм | [8 empty] | 100 м2 | 4.56
От Подрядчика: | [5 empty] | _____________________
|  | (должность) |  |  |  | (подпись) | (расшифровка подписи)
М.П.
От Заказчика: | [5 empty] | _____________________
|  | (должность) |  |  |  | (подпись) | (расшифровка подписи)
М.П.

## Смета
Приложение 3.3
к Техническому заданию
"СОГЛАСОВАНО" | [12 empty] | "УТВЕРЖДАЮ"
Подрядчик | [12 empty] | Заказчик |  | ГБУ "Жилищник района Коптево"
[5 empty] | / | / | [10 empty] | / | В.В. Карасев |  |  |  | /
"___"_____________2019 г. | [12 empty] | "___"_____________2019 г.
ЛОКАЛЬНАЯ СМЕТА № 3
(локальный сметный расчет)
на | Замена резинового покрытия и асфальтобетонного основания в районе Коптево в 2020г.
(наименование работ и затрат, наименование объекта)
[11 empty] | Сметная стоимость | [7 empty] | 9471.684 |  | тыс.руб.
[11 empty] | Средства на оплату труда | [7 empty] | 434.865 |  | тыс.руб.
Составлен(а) в уровне текущих (прогнозных) цен на октябрь 2019 г.
№пп |  | Шифр, номера нормативов и коды ресурсов |  | Наименование работ и затрат |  |  | Ед. изм. | Кол-во единиц |  | Цена на единицу измерения, руб. |  | Поправочные коэффициенты |  | Коэффициенты зимних удорожаний |  | Коэффициенты пересчета |  | ВСЕГО затрат, руб. |  | Справ.
ЗТР, всего чел-ч
Стоим. ед. с нач., руб.
1 |  | 2 |  | 3 |  |  | 4 | 5 |  | 6 |  | 7 |  | 8 |  | 9 |  | 10 |  | 11
Раздел 1. 3-й Н.Михалковский пр. д.15 к.1, д.17, д.17а, ул. Г. Рычагова д.3к.1, д.3 к.2
Подраздел Замена резинового покрытия и асфальтобетонного основания на детской площадке
1 |  | 5.3-3104-1-1/1 |  | Разборка полиуретанового покрытия игровых площадок, спортивных дорожек и площадок - на асфальтобетонном основании |  |  | 100 м2 | 1.39
|  |  |  | ЗП | [5 empty] | 578.03 |  | 1 |  | 1 |  | 1 |  | 803.46
|  |  |  | НР от ЗП |  |  | % | 70 | [9 empty] | 562.42
|  |  |  | СП от ЗП |  |  | % | 10 | [9 empty] | 80.35
|  |  |  | ЗТР |  |  | чел-ч | 3.3 |  |  |  | 1 |  | 1 | [5 empty] | 5
[18 empty] | 1446.23 |  | 1040.45
2 |  | 2.1-3104-1-4/1 |  | Разборка покрытий и оснований асфальтобетонных |  |  | 100 м3 | 0.056
|  |  |  | ЗП | [5 empty] | 28895.1 |  | 1 |  | 1 |  | 1 |  | 1618.13
|  |  |  | ЭМ | [5 empty] | 29276.64 |  | 1 |  | 1 |  | 1 |  | 1639.49
|  |  |  | в т.ч. ЗПМ | [5 empty] | 16049.11 |  | 1 |  | 1 |  | 1 |  | (898,75)
|  |  |  | МР | [5 empty] | 0 |  | 1 |  | 1 |  | 1 |  | 0
|  |  |  | НР от ЗП |  |  | % | 70 | [9 empty] | 1132.69
|  |  |  | СП от ЗП |  |  | % | 10 | [9 empty] | 161.81
|  |  |  | НР и СП от ЗПМ (78,00% и 30,00%) |  |  | % | 108 | [9 empty] | 970.65
|  |  |  | ЗТР |  |  | чел-ч | 155 |  |  |  | 1 |  | 1 | [5 empty] | 9
[18 empty] | 5522.77 |  | 98620.89
3 |  | 1.49-9101-7-1/1 |  | Механизированная погрузка строительного мусора в автомобили-самосвалы |  |  | т | 14.462
|  |  |  | ЭМ | [5 empty] | 77.96 |  | 1 |  | 1 |  | 1 |  | 1127.46
|  |  |  | в т.ч. ЗПМ | [5 empty] | 24.59 |  | 1 |  | 1 |  | 1 |  | (355,62)
|  |  |  | НР и СП от ЗПМ (78,00% и 30,00%) |  |  | % | 108 | [9 empty] | 384.07
[18 empty] | 1511.53 |  | 104.52
4 |  | 1.49-9201-1-2/1 |  | Перевозка строительного мусора автосамосвалами грузоподъемностью до 10 т на расстояние 1 км - при механизированной погрузке |  |  | т | 14.462
|  |  |  | ЭМ | [5 empty] | 62.5 |  | 1 |  | 1 |  | 1 |  | 903.88
|  |  |  | в т.ч. ЗПМ | [5 empty] | 37.02 |  | 1 |  | 1 |  | 1 |  | (535,38)
|  |  |  | НР и СП от ЗПМ (% и %) |  |  | % | 0 | [9 empty] | 0
[18 empty] | 903.88 |  | 62.5
5 |  | 1.49-9201-1-3/1 {К=36.00} |  | Перевозка строительного мусора автосамосвалами грузоподъемностью до 10 т - добавляется на каждый последующий 1 км до 100 км |  |  | т | 14.462
|  |  |  | ЭМ | [5 empty] | 1064.88 |  | 1 |  | 1 |  | 1 |  | 15400.29
|  |  |  | в т.ч. ЗПМ | [5 empty] | 631.44 |  | 1 |  | 1 |  | 1 |  | (9131,89)
|  |  |  | НР и СП от ЗПМ (% и %) |  |  | % | 0 | [9 empty] | 0
[18 empty] | 15400.29 |  | 1064.88
6 |  | 2.1-3103-18-1/1 |  | Устройство покрытий из асфальтобетонных смесей вручную, толщина 4 см |  |  | 100 м2 | 1.39
|  |  |  | ЗП | [5 empty] | 2955 |  | 1 |  | 1 |  | 1 |  | 4107.45
|  |  |  | ЭМ | [5 empty] | 1539.31 |  | 1 |  | 1 |  | 1 |  | 2139.64
|  |  |  | в т.ч. ЗПМ | [5 empty] | 932.69 |  | 1 |  | 1 |  | 1 |  | (1296,44)
|  |  |  | МР | [5 empty] | 26130.89 |  | 1 |  | 1 |  | 1 |  | 36321.94
|  | 21.3-3-18 |  | Смеси асфальтобетонные дорожные горячие мелкозернистые, марка I, тип Б |  |  | т | -13.316 |  | 2727.65 |  | 1 |  | 1 |  | 1 |  | -36321.39
|  | 21.3-3-34 |  | Смеси асфальтобетонные дорожные горячие песчаные, тип Д, марка III |  |  | т | 12.969 |  | 2628.2 |  | 1 |  | 1 |  | 1 |  | 34085.13
|  |  |  | НР от ЗП |  |  | % | 70 | [9 empty] | 2875.22
|  |  |  | СП от ЗП |  |  | % | 10 | [9 empty] | 410.75
|  |  |  | НР и СП от ЗПМ (78,00% и 30,00%) |  |  | % | 108 | [9 empty] | 1400.16
|  |  |  | ЗТР |  |  | чел-ч | 13.57 |  |  |  | 1 |  | 1 | [5 empty] | 19
[18 empty] | 45018.9 |  | 32387.7
7 |  | 5.3-3103-11-1/1 |  | Устройство наливного полиуретанового покрытия спортивных площадок и беговых дорожек толщиной 10 мм |  |  | 100 м2 | 1.39
|  |  |  | ЗП | [5 empty] | 3882.51 |  | 1 |  | 1 |  | 1 |  | 5396.69
|  |  |  | ЭМ | [5 empty] | 2505.53 |  | 1 |  | 1 |  | 1 |  | 3482.69
|  |  |  | в т.ч. ЗПМ | [5 empty] | 1963.71 |  | 1 |  | 1 |  | 1 |  | (2729,56)
|  |  |  | МР | [5 empty] | 99773.18 |  | 1 |  | 1 |  | 1 |  | 138684.72
|  |  |  | НР от ЗП |  |  | % | 70 | [9 empty] | 3777.68
|  |  |  | СП от ЗП |  |  | % | 10 | [9 empty] | 539.67
|  |  |  | НР и СП от ЗПМ (78,00% и 30,00%) |  |  | % | 108 | [9 empty] | 2947.92
|  |  |  | ЗТР |  |  | чел-ч | 18.44 |  |  |  | 1 |  | 1 | [5 empty] | 26
[18 empty] | 154829.37 |  | 111388.04
|  |  |  | Итого по подразделу | [13 empty] | 224632.97
Подраздел Замена резинового покрытия и асфальтобетонного основания на спортивной площадке
8 |  | 5.3-3104-1-1/1 |  | Разборка полиуретанового покрытия игровых площадок, спортивных дорожек и площадок - на асфальтобетонном основании |  |  | 100 м2 | 0.9
|  |  |  | ЗП | [5 empty] | 578.03 |  | 1 |  | 1 |  | 1 |  | 520.23
|  |  |  | НР от ЗП |  |  | % | 70 | [9 empty] | 364.16
|  |  |  | СП от ЗП |  |  | % | 10 | [9 empty] | 52.02
|  |  |  | ЗТР |  |  | чел-ч | 3.3 |  |  |  | 1 |  | 1 | [5 empty] | 3
[18 empty] | 936.41 |  | 1040.46
9 |  | 2.1-3104-1-4/1 |  | Разборка покрытий и оснований асфальтобетонных |  |  | 100 м3 | 0.036
|  |  |  | ЗП | [5 empty] | 28895.1 |  | 1 |  | 1 |  | 1 |  | 1040.22
|  |  |  | ЭМ | [5 empty] | 29276.64 |  | 1 |  | 1 |  | 1 |  | 1053.96
|  |  |  | в т.ч. ЗПМ | [5 empty] | 16049.11 |  | 1 |  | 1 |  | 1 |  | (577,77)
|  |  |  | МР | [5 empty] | 0 |  | 1 |  | 1 |  | 1 |  | 0
|  |  |  | НР от ЗП |  |  | % | 70 | [9 empty] | 728.15
|  |  |  | СП от ЗП |  |  | % | 10 | [9 empty] | 104.02
|  |  |  | НР и СП от ЗПМ (78,00% и 30,00%) |  |  | % | 108 | [9 empty] | 623.99
|  |  |  | ЗТР |  |  | чел-ч | 155 |  |  |  | 1 |  | 1 | [5 empty] | 6
[18 empty] | 3550.34 |  | 98620.56
10 |  | 1.49-9101-7-1/1 |  | Механизированная погрузка строительного мусора в автомобили-самосвалы |  |  | т | 9.302
|  |  |  | ЭМ | [5 empty] | 77.96 |  | 1 |  | 1 |  | 1 |  | 725.18
|  |  |  | в т.ч. ЗПМ | [5 empty] | 24.59 |  | 1 |  | 1 |  | 1 |  | (228,74)
|  |  |  | НР и СП от ЗПМ (78,00% и 30,00%) |  |  | % | 108 | [9 empty] | 247.04
[18 empty] | 972.22 |  | 104.52
11 |  | 1.49-9201-1-2/1 |  | Перевозка строительного мусора автосамосвалами грузоподъемностью до 10 т на расстояние 1 км - при механизированной погрузке |  |  | т | 9.302
|  |  |  | ЭМ | [5 empty] | 62.5 |  | 1 |  | 1 |  | 1 |  | 581.38
|  |  |  | в т.ч. ЗПМ | [5 empty] | 37.02 |  | 1 |  | 1 |  | 1 |  | (344,36)
|  |  |  | НР и СП от ЗПМ (% и %) |  |  | % | 0 | [9 empty] | 0
[18 empty] | 581.38 |  | 62.5
12 |  | 1.49-9201-1-3/1 {К=36.00} |  | Перевозка строительного мусора автосамосвалами грузоподъемностью до 10 т - добавляется на каждый последующий 1 км до 100 км |  |  | т | 9.302
|  |  |  | ЭМ | [5 empty] | 1064.88 |  | 1 |  | 1 |  | 1 |  | 9905.51
|  |  |  | в т.ч. ЗПМ | [5 empty] | 631.44 |  | 1 |  | 1 |  | 1 |  | (5873,65)
|  |  |  | НР и СП от ЗПМ (% и %) |  |  | % | 0 | [9 empty] | 0
[18 empty] | 9905.51 |  | 1064.88
13 |  | 2.1-3103-18-1/1 |  | Устройство покрытий из асфальтобетонных смесей вручную, толщина 4 см |  |  | 100 м2 | 0.9
|  |  |  | ЗП | [5 empty] | 2955 |  | 1 |  | 1 |  | 1 |  | 2659.5
|  |  |  | ЭМ | [5 empty] | 1539.31 |  | 1 |  | 1 |  | 1 |  | 1385.38
|  |  |  | в т.ч. ЗПМ | [5 empty] | 932.69 |  | 1 |  | 1 |  | 1 |  | (839,42)
|  |  |  | МР | [5 empty] | 26130.89 |  | 1 |  | 1 |  | 1 |  | 23517.8
|  | 21.3-3-18 |  | Смеси асфальтобетонные дорожные горячие мелкозернистые, марка I, тип Б |  |  | т | -8.622 |  | 2727.65 |  | 1 |  | 1 |  | 1 |  | -23517.8
|  | 21.3-3-34 |  | Смеси асфальтобетонные дорожные горячие песчаные, тип Д, марка III |  |  | т | 8.397 |  | 2628.2 |  | 1 |  | 1 |  | 1 |  | 22069
|  |  |  | НР от ЗП |  |  | % | 70 | [9 empty] | 1861.65
|  |  |  | СП от ЗП |  |  | % | 10 | [9 empty] | 265.95
|  |  |  | НР и СП от ЗПМ (78,00% и 30,00%) |  |  | % | 108 | [9 empty] | 906.57
|  |  |  | ЗТР |  |  | чел-ч | 13.57 |  |  |  | 1 |  | 1 | [5 empty] | 12
[18 empty] | 29148.05 |  | 32386.72
14 |  | 5.3-3103-11-1/1 |  | Устройство наливного полиуретанового покрытия спортивных площадок и беговых дорожек толщиной 10 мм |  |  | 100 м2 | 0.9
|  |  |  | ЗП | [5 empty] | 3882.51 |  | 1 |  | 1 |  | 1 |  | 3494.26
|  |  |  | ЭМ | [5 empty] | 2505.53 |  | 1 |  | 1 |  | 1 |  | 2254.98
|  |  |  | в т.ч. ЗПМ | [5 empty] | 1963.71 |  | 1 |  | 1 |  | 1 |  | (1767,34)
|  |  |  | МР | [5 empty] | 99773.18 |  | 1 |  | 1 |  | 1 |  | 89795.86
|  |  |  | НР от ЗП |  |  | % | 70 | [9 empty] | 2445.98
|  |  |  | СП от ЗП |  |  | % | 10 | [9 empty] | 349.43
|  |  |  | НР и СП от ЗПМ (78,00% и 30,00%) |  |  | % | 108 | [9 empty] | 1908.73
|  |  |  | ЗТР |  |  | чел-ч | 18.44 |  |  |  | 1 |  | 1 | [5 empty] | 17
[18 empty] | 100249.24 |  | 111388.04
|  |  |  | Итого по подразделу | [13 empty] | 145343.15
|  |  |  | Итого по разделу | [13 empty] | 369976.12
Раздел Б.Академическая ул. д.12/18 к.1, д.12/18 к.2, Приорова ул. д.14, д.14а, д.16 к.1, д.16 к.2, д.16 к.3
15 |  | 5.3-3104-1-1/1 |  | Разборка полиуретанового покрытия игровых площадок, спортивных дорожек и площадок - на асфальтобетонном основании |  |  | 100 м2 | 3.4
|  |  |  | ЗП | [5 empty] | 578.03 |  | 1 |  | 1 |  | 1 |  | 1965.3
|  |  |  | НР от ЗП |  |  | % | 70 | [9 empty] | 1375.71
|  |  |  | СП от ЗП |  |  | % | 10 | [9 empty] | 196.53
|  |  |  | ЗТР |  |  | чел-ч | 3.3 |  |  |  | 1 |  | 1 | [5 empty] | 11
[18 empty] | 3537.54 |  | 1040.45
16 |  | 2.1-3104-1-4/1 |  | Разборка покрытий и оснований асфальтобетонных |  |  | 100 м3 | 0.136
|  |  |  | ЗП | [5 empty] | 28895.1 |  | 1 |  | 1 |  | 1 |  | 3929.73
|  |  |  | ЭМ | [5 empty] | 29276.64 |  | 1 |  | 1 |  | 1 |  | 3981.62
|  |  |  | в т.ч. ЗПМ | [5 empty] | 16049.11 |  | 1 |  | 1 |  | 1 |  | (2182,68)
|  |  |  | МР | [5 empty] | 0 |  | 1 |  | 1 |  | 1 |  | 0
|  |  |  | НР от ЗП |  |  | % | 70 | [9 empty] | 2750.81
|  |  |  | СП от ЗП |  |  | % | 10 | [9 empty] | 392.97
|  |  |  | НР и СП от ЗПМ (78,00% и 30,00%) |  |  | % | 108 | [9 empty] | 2357.29
|  |  |  | ЗТР |  |  | чел-ч | 155 |  |  |  | 1 |  | 1 | [5 empty] | 21
[18 empty] | 13412.42 |  | 98620.74
17 |  | 1.49-9101-7-1/1 |  | Механизированная погрузка строительного мусора в автомобили-самосвалы |  |  | т | 35.139
|  |  |  | ЭМ | [5 empty] | 77.96 |  | 1 |  | 1 |  | 1 |  | 2739.44
|  |  |  | в т.ч. ЗПМ | [5 empty] | 24.59 |  | 1 |  | 1 |  | 1 |  | (864,07)
|  |  |  | НР и СП от ЗПМ (78,00% и 30,00%) |  |  | % | 108 | [9 empty] | 933.2
[18 empty] | 3672.64 |  | 104.52
18 |  | 1.49-9201-1-2/1 |  | Перевозка строительного мусора автосамосвалами грузоподъемностью до 10 т на расстояние 1 км - при механизированной погрузке |  |  | т | 35.139
|  |  |  | ЭМ | [5 empty] | 62.5 |  | 1 |  | 1 |  | 1 |  | 2196.19
|  |  |  | в т.ч. ЗПМ | [5 empty] | 37.02 |  | 1 |  | 1 |  | 1 |  | (1300,85)
|  |  |  | НР и СП от ЗПМ (% и %) |  |  | % | 0 | [9 empty] | 0
[18 empty] | 2196.19 |  | 62.5
19 |  | 1.49-9201-1-3/1 {К=36.00} |  | Перевозка строительного мусора автосамосвалами грузоподъемностью до 10 т - добавляется на каждый последующий 1 км до 100 км |  |  | т | 35.139
|  |  |  | ЭМ | [5 empty] | 1064.88 |  | 1 |  | 1 |  | 1 |  | 37418.82
|  |  |  | в т.ч. ЗПМ | [5 empty] | 631.44 |  | 1 |  | 1 |  | 1 |  | (22188,17)
|  |  |  | НР и СП от ЗПМ (% и %) |  |  | % | 0 | [9 empty] | 0
[18 empty] | 37418.82 |  | 1064.88
20 |  | 2.1-3103-18-1/1 |  | Устройство покрытий из асфальтобетонных смесей вручную, толщина 4 см |  |  | 100 м2 | 3.4
|  |  |  | ЗП | [5 empty] | 2955 |  | 1 |  | 1 |  | 1 |  | 10047
|  |  |  | ЭМ | [5 empty] | 1539.31 |  | 1 |  | 1 |  | 1 |  | 5233.65
|  |  |  | в т.ч. ЗПМ | [5 empty] | 932.69 |  | 1 |  | 1 |  | 1 |  | (3171,15)
|  |  |  | МР | [5 empty] | 26130.89 |  | 1 |  | 1 |  | 1 |  | 88845.03
|  | 21.3-3-18 |  | Смеси асфальтобетонные дорожные горячие мелкозернистые, марка I, тип Б |  |  | т | -32.572 |  | 2727.65 |  | 1 |  | 1 |  | 1 |  | -88845.02
|  | 21.3-3-34 |  | Смеси асфальтобетонные дорожные горячие песчаные, тип Д, марка III |  |  | т | 31.722 |  | 2628.2 |  | 1 |  | 1 |  | 1 |  | 83371.76
|  |  |  | НР от ЗП |  |  | % | 70 | [9 empty] | 7032.9
|  |  |  | СП от ЗП |  |  | % | 10 | [9 empty] | 1004.7
|  |  |  | НР и СП от ЗПМ (78,00% и 30,00%) |  |  | % | 108 | [9 empty] | 3424.84
|  |  |  | ЗТР |  |  | чел-ч | 13.57 |  |  |  | 1 |  | 1 | [5 empty] | 46
[18 empty] | 110114.86 |  | 32386.72
21 |  | 5.3-3103-11-1/1 |  | Устройство наливного полиуретанового покрытия спортивных площадок и беговых дорожек толщиной 10 мм |  |  | 100 м2 | 3.4
|  |  |  | ЗП | [5 empty] | 3882.51 |  | 1 |  | 1 |  | 1 |  | 13200.53
|  |  |  | ЭМ | [5 empty] | 2505.53 |  | 1 |  | 1 |  | 1 |  | 8518.8
|  |  |  | в т.ч. ЗПМ | [5 empty] | 1963.71 |  | 1 |  | 1 |  | 1 |  | (6676,61)
|  |  |  | МР | [5 empty] | 99773.18 |  | 1 |  | 1 |  | 1 |  | 339228.81
|  |  |  | НР от ЗП |  |  | % | 70 | [9 empty] | 9240.37
|  |  |  | СП от ЗП |  |  | % | 10 | [9 empty] | 1320.05
|  |  |  | НР и СП от ЗПМ (78,00% и 30,00%) |  |  | % | 108 | [9 empty] | 7210.74
|  |  |  | ЗТР |  |  | чел-ч | 18.44 |  |  |  | 1 |  | 1 | [5 empty] | 63
[18 empty] | 378719.3 |  | 111388.03
|  |  |  | Итого по разделу | [13 empty] | 549071.77
Раздел Б.Академическая ул. д.4, ул. К.Волкова д.25/2, д.27, д.29
Подраздел Замена резинового покрытия и асфальтобетонного основания на детской площадке
22 |  | 5.3-3104-1-1/1 |  | Разборка полиуретанового покрытия игровых площадок, спортивных дорожек и площадок - на асфальтобетонном основании |  |  | 100 м2 | 6.11
|  |  |  | ЗП | [5 empty] | 578.03 |  | 1 |  | 1 |  | 1 |  | 3531.76
|  |  |  | НР от ЗП |  |  | % | 70 | [9 empty] | 2472.23
|  |  |  | СП от ЗП |  |  | % | 10 | [9 empty] | 353.18
|  |  |  | ЗТР |  |  | чел-ч | 3.3 |  |  |  | 1 |  | 1 | [5 empty] | 20
[18 empty] | 6357.17 |  | 1040.45
23 |  | 2.1-3104-1-4/1 |  | Разборка покрытий и оснований асфальтобетонных |  |  | 100 м3 | 0.244
|  |  |  | ЗП | [5 empty] | 28895.1 |  | 1 |  | 1 |  | 1 |  | 7050.4
|  |  |  | ЭМ | [5 empty] | 29276.64 |  | 1 |  | 1 |  | 1 |  | 7143.5
|  |  |  | в т.ч. ЗПМ | [5 empty] | 16049.11 |  | 1 |  | 1 |  | 1 |  | (3915,98)
|  |  |  | МР | [5 empty] | 0 |  | 1 |  | 1 |  | 1 |  | 0
|  |  |  | НР от ЗП |  |  | % | 70 | [9 empty] | 4935.28
|  |  |  | СП от ЗП |  |  | % | 10 | [9 empty] | 705.04
|  |  |  | НР и СП от ЗПМ (78,00% и 30,00%) |  |  | % | 108 | [9 empty] | 4229.26
|  |  |  | ЗТР |  |  | чел-ч | 155 |  |  |  | 1 |  | 1 | [5 empty] | 38
[18 empty] | 24063.48 |  | 98620.82
24 |  | 1.49-9101-7-1/1 |  | Механизированная погрузка строительного мусора в автомобили-самосвалы |  |  | т | 63.051
|  |  |  | ЭМ | [5 empty] | 77.96 |  | 1 |  | 1 |  | 1 |  | 4915.46
|  |  |  | в т.ч. ЗПМ | [5 empty] | 24.59 |  | 1 |  | 1 |  | 1 |  | (1550,42)
|  |  |  | НР и СП от ЗПМ (78,00% и 30,00%) |  |  | % | 108 | [9 empty] | 1674.45
[18 empty] | 6589.91 |  | 104.52
25 |  | 1.49-9201-1-2/1 |  | Перевозка строительного мусора автосамосвалами грузоподъемностью до 10 т на расстояние 1 км - при механизированной погрузке |  |  | т | 63.051
|  |  |  | ЭМ | [5 empty] | 62.5 |  | 1 |  | 1 |  | 1 |  | 3940.69
|  |  |  | в т.ч. ЗПМ | [5 empty] | 37.02 |  | 1 |  | 1 |  | 1 |  | (2334,15)
|  |  |  | НР и СП от ЗПМ (% и %) |  |  | % | 0 | [9 empty] | 0
[18 empty] | 3940.69 |  | 62.5
26 |  | 1.49-9201-1-3/1 {К=36.00} |  | Перевозка строительного мусора автосамосвалами грузоподъемностью до 10 т - добавляется на каждый последующий 1 км до 100 км |  |  | т | 63.051
|  |  |  | ЭМ | [5 empty] | 1064.88 |  | 1 |  | 1 |  | 1 |  | 67141.75
|  |  |  | в т.ч. ЗПМ | [5 empty] | 631.44 |  | 1 |  | 1 |  | 1 |  | (39812,92)
|  |  |  | НР и СП от ЗПМ (% и %) |  |  | % | 0 | [9 empty] | 0
[18 empty] | 67141.75 |  | 1064.88
27 |  | 2.1-3103-18-1/1 |  | Устройство покрытий из асфальтобетонных смесей вручную, толщина 4 см |  |  | 100 м2 | 6.11
|  |  |  | ЗП | [5 empty] | 2955 |  | 1 |  | 1 |  | 1 |  | 18055.05
|  |  |  | ЭМ | [5 empty] | 1539.31 |  | 1 |  | 1 |  | 1 |  | 9405.18
|  |  |  | в т.ч. ЗПМ | [5 empty] | 932.69 |  | 1 |  | 1 |  | 1 |  | (5698,74)
|  |  |  | МР | [5 empty] | 26130.89 |  | 1 |  | 1 |  | 1 |  | 159659.74
|  | 21.3-3-18 |  | Смеси асфальтобетонные дорожные горячие мелкозернистые, марка I, тип Б |  |  | т | -58.534 |  | 2727.65 |  | 1 |  | 1 |  | 1 |  | -159660.27
|  | 21.3-3-34 |  | Смеси асфальтобетонные дорожные горячие песчаные, тип Д, марка III |  |  | т | 57.006 |  | 2628.2 |  | 1 |  | 1 |  | 1 |  | 149823.17
|  |  |  | НР от ЗП |  |  | % | 70 | [9 empty] | 12638.54
|  |  |  | СП от ЗП |  |  | % | 10 | [9 empty] | 1805.51
|  |  |  | НР и СП от ЗПМ (78,00% и 30,00%) |  |  | % | 108 | [9 empty] | 6154.64
|  |  |  | ЗТР |  |  | чел-ч | 13.57 |  |  |  | 1 |  | 1 | [5 empty] | 83
[18 empty] | 197881.56 |  | 32386.51
28 |  | 5.3-3103-11-1/1 |  | Устройство наливного полиуретанового покрытия спортивных площадок и беговых дорожек толщиной 10 мм |  |  | 100 м2 | 6.11
|  |  |  | ЗП | [5 empty] | 3882.51 |  | 1 |  | 1 |  | 1 |  | 23722.14
|  |  |  | ЭМ | [5 empty] | 2505.53 |  | 1 |  | 1 |  | 1 |  | 15308.79
|  |  |  | в т.ч. ЗПМ | [5 empty] | 1963.71 |  | 1 |  | 1 |  | 1 |  | (11998,27)
|  |  |  | МР | [5 empty] | 99773.18 |  | 1 |  | 1 |  | 1 |  | 609614.13
|  |  |  | НР от ЗП |  |  | % | 70 | [9 empty] | 16605.5
|  |  |  | СП от ЗП |  |  | % | 10 | [9 empty] | 2372.21
|  |  |  | НР и СП от ЗПМ (78,00% и 30,00%) |  |  | % | 108 | [9 empty] | 12958.13
|  |  |  | ЗТР |  |  | чел-ч | 18.44 |  |  |  | 1 |  | 1 | [5 empty] | 113
[18 empty] | 680580.9 |  | 111388.04
|  |  |  | Итого по подразделу | [13 empty] | 986555.46
Подраздел Замена резинового покрытия и асфальтобетонного основания на хоккейной площадке, увеличение основания из АБП
29 |  | 5.3-3104-1-1/1 |  | Разборка полиуретанового покрытия игровых площадок, спортивных дорожек и площадок - на асфальтобетонном основании |  |  | 100 м2 | 4.5
|  |  |  | ЗП | [5 empty] | 578.03 |  | 1 |  | 1 |  | 1 |  | 2601.14
|  |  |  | НР от ЗП |  |  | % | 70 | [9 empty] | 1820.8
|  |  |  | СП от ЗП |  |  | % | 10 | [9 empty] | 260.11
|  |  |  | ЗТР |  |  | чел-ч | 3.3 |  |  |  | 1 |  | 1 | [5 empty] | 15
[18 empty] | 4682.05 |  | 1040.46
30 |  | 2.1-3104-1-4/1 |  | Разборка покрытий и оснований асфальтобетонных |  |  | 100 м3 | 0.18
|  |  |  | ЗП | [5 empty] | 28895.1 |  | 1 |  | 1 |  | 1 |  | 5201.12
|  |  |  | ЭМ | [5 empty] | 29276.64 |  | 1 |  | 1 |  | 1 |  | 5269.8
|  |  |  | в т.ч. ЗПМ | [5 empty] | 16049.11 |  | 1 |  | 1 |  | 1 |  | (2888,84)
|  |  |  | МР | [5 empty] | 0 |  | 1 |  | 1 |  | 1 |  | 0
|  |  |  | НР от ЗП |  |  | % | 70 | [9 empty] | 3640.78
|  |  |  | СП от ЗП |  |  | % | 10 | [9 empty] | 520.11
|  |  |  | НР и СП от ЗПМ (78,00% и 30,00%) |  |  | % | 108 | [9 empty] | 3119.95
|  |  |  | ЗТР |  |  | чел-ч | 155 |  |  |  | 1 |  | 1 | [5 empty] | 28
[18 empty] | 17751.76 |  | 98620.89
31 |  | 1.49-9101-7-1/1 |  | Механизированная погрузка строительного мусора в автомобили-самосвалы |  |  | т | 46.508
|  |  |  | ЭМ | [5 empty] | 77.96 |  | 1 |  | 1 |  | 1 |  | 3625.76
|  |  |  | в т.ч. ЗПМ | [5 empty] | 24.59 |  | 1 |  | 1 |  | 1 |  | (1143,63)
|  |  |  | НР и СП от ЗПМ (78,00% и 30,00%) |  |  | % | 108 | [9 empty] | 1235.12
[18 empty] | 4860.88 |  | 104.52
32 |  | 1.49-9201-1-2/1 |  | Перевозка строительного мусора автосамосвалами грузоподъемностью до 10 т на расстояние 1 км - при механизированной погрузке |  |  | т | 46.508
|  |  |  | ЭМ | [5 empty] | 62.5 |  | 1 |  | 1 |  | 1 |  | 2906.75
|  |  |  | в т.ч. ЗПМ | [5 empty] | 37.02 |  | 1 |  | 1 |  | 1 |  | (1721,73)
|  |  |  | НР и СП от ЗПМ (% и %) |  |  | % | 0 | [9 empty] | 0
[18 empty] | 2906.75 |  | 62.5
33 |  | 1.49-9201-1-3/1 {К=36.00} |  | Перевозка строительного мусора автосамосвалами грузоподъемностью до 10 т - добавляется на каждый последующий 1 км до 100 км |  |  | т | 46.508
|  |  |  | ЭМ | [5 empty] | 1064.88 |  | 1 |  | 1 |  | 1 |  | 49525.44
|  |  |  | в т.ч. ЗПМ | [5 empty] | 631.44 |  | 1 |  | 1 |  | 1 |  | (29367,01)
|  |  |  | НР и СП от ЗПМ (% и %) |  |  | % | 0 | [9 empty] | 0
[18 empty] | 49525.44 |  | 1064.88
34 |  | 2.1-3103-18-1/1 |  | Устройство покрытий из асфальтобетонных смесей вручную, толщина 4 см |  |  | 100 м2 | 4.5
|  |  |  | ЗП | [5 empty] | 2955 |  | 1 |  | 1 |  | 1 |  | 13297.5
|  |  |  | ЭМ | [5 empty] | 1539.31 |  | 1 |  | 1 |  | 1 |  | 6926.9
|  |  |  | в т.ч. ЗПМ | [5 empty] | 932.69 |  | 1 |  | 1 |  | 1 |  | (4197,11)
|  |  |  | МР | [5 empty] | 26130.89 |  | 1 |  | 1 |  | 1 |  | 117589.01
|  | 21.3-3-18 |  | Смеси асфальтобетонные дорожные горячие мелкозернистые, марка I, тип Б |  |  | т | -43.11 |  | 2727.65 |  | 1 |  | 1 |  | 1 |  | -117588.99
|  | 21.3-3-34 |  | Смеси асфальтобетонные дорожные горячие песчаные, тип Д, марка III |  |  | т | 41.985 |  | 2628.2 |  | 1 |  | 1 |  | 1 |  | 110344.98
|  |  |  | НР от ЗП |  |  | % | 70 | [9 empty] | 9308.25
|  |  |  | СП от ЗП |  |  | % | 10 | [9 empty] | 1329.75
|  |  |  | НР и СП от ЗПМ (78,00% и 30,00%) |  |  | % | 108 | [9 empty] | 4532.88
|  |  |  | ЗТР |  |  | чел-ч | 13.57 |  |  |  | 1 |  | 1 | [5 empty] | 61
[18 empty] | 145740.28 |  | 32386.73
35 |  | 5.3-3103-11-1/1 |  | Устройство наливного полиуретанового покрытия спортивных площадок и беговых дорожек толщиной 10 мм |  |  | 100 м2 | 4.5
|  |  |  | ЗП | [5 empty] | 3882.51 |  | 1 |  | 1 |  | 1 |  | 17471.3
|  |  |  | ЭМ | [5 empty] | 2505.53 |  | 1 |  | 1 |  | 1 |  | 11274.89
|  |  |  | в т.ч. ЗПМ | [5 empty] | 1963.71 |  | 1 |  | 1 |  | 1 |  | (8836,70)
|  |  |  | МР | [5 empty] | 99773.18 |  | 1 |  | 1 |  | 1 |  | 448979.31
|  |  |  | НР от ЗП |  |  | % | 70 | [9 empty] | 12229.91
|  |  |  | СП от ЗП |  |  | % | 10 | [9 empty] | 1747.13
|  |  |  | НР и СП от ЗПМ (78,00% и 30,00%) |  |  | % | 108 | [9 empty] | 9543.64
|  |  |  | ЗТР |  |  | чел-ч | 18.44 |  |  |  | 1 |  | 1 | [5 empty] | 83
[18 empty] | 501246.18 |  | 111388.04
36 |  | 2.49-3101-3-2/1 |  | Разработка грунта с погрузкой на автомобили-самосвалы экскаваторами с ковшом вместимостью 0,65 м3, группа грунтов 1-3 |  |  | 100 м3 | 0.54
|  |  |  | ЗП | [5 empty] | 208.28 |  | 1 |  | 1 |  | 1 |  | 112.47
|  |  |  | ЭМ | [5 empty] | 6485.7 |  | 1 |  | 1 |  | 1 |  | 3502.28
|  |  |  | в т.ч. ЗПМ | [5 empty] | 2177.48 |  | 1 |  | 1 |  | 1 |  | (1175,84)
|  |  |  | МР | [5 empty] | 0 |  | 1 |  | 1 |  | 1 |  | 0
|  |  |  | НР от ЗП |  |  | % | 70 | [9 empty] | 78.73
|  |  |  | СП от ЗП |  |  | % | 10 | [9 empty] | 11.25
|  |  |  | НР и СП от ЗПМ (78,00% и 30,00%) |  |  | % | 108 | [9 empty] | 1269.91
|  |  |  | ЗТР |  |  | чел-ч | 1.21 |  |  |  | 1 |  | 1 | [5 empty] | 1
[18 empty] | 4974.64 |  | 9212.3
37 |  | 2.49-3201-14-1/1 |  | Разработка грунта вручную в траншеях глубиной до 2 м без креплений с откосами, группа грунтов 1-3 |  |  | 100 м3 | 0.06
|  |  |  | ЗП | [5 empty] | 39952.26 |  | 1 |  | 1 |  | 1 |  | 2397.14
|  |  |  | НР от ЗП |  |  | % | 70 | [9 empty] | 1678
|  |  |  | СП от ЗП |  |  | % | 10 | [9 empty] | 239.71
|  |  |  | ЗТР |  |  | чел-ч | 221.6 |  |  |  | 1 |  | 1 | [5 empty] | 13
[18 empty] | 4314.85 |  | 71914.17
38 |  | 1.1-3101-6-1/1 |  | Погрузка грунта вручную в автомобили-самосвалы с выгрузкой |  |  | 100 м3 | 0.06
|  |  |  | ЗП | [5 empty] | 10648.9 |  | 1 |  | 1 |  | 1 |  | 638.93
|  |  |  | НР от ЗП |  |  | % | 70 | [9 empty] | 447.25
|  |  |  | СП от ЗП |  |  | % | 10 | [9 empty] | 63.89
|  |  |  | ЗТР |  |  | чел-ч | 83 |  |  |  | 1 |  | 1 | [5 empty] | 5
[18 empty] | 1150.07 |  | 19167.83
39 |  | 2.49-3401-1-1/1 |  | Перевозка грунта автосамосвалами грузоподъемностью до 10 т на расстояние 1 км |  |  | м3 | 60
|  |  |  | ЭМ | [5 empty] | 51.67 |  | 1 |  | 1 |  | 1 |  | 3100.2
|  |  |  | в т.ч. ЗПМ | [5 empty] | 30.22 |  | 1 |  | 1 |  | 1 |  | (1813,20)
|  |  |  | НР и СП от ЗПМ (% и %) |  |  | % | 0 | [9 empty] | 0
[18 empty] | 3100.2 |  | 51.67
40 |  | 2.1-3303-1-1/1 |  | Устройство подстилающих и выравнивающих слоев оснований из песка |  |  | 100 м3 | 0.25
|  |  |  | ЗП | [5 empty] | 2951.82 |  | 1 |  | 1 |  | 1 |  | 737.96
|  |  |  | ЭМ | [5 empty] | 8265.03 |  | 1 |  | 1 |  | 1 |  | 2066.26
|  |  |  | в т.ч. ЗПМ | [5 empty] | 3342.74 |  | 1 |  | 1 |  | 1 |  | (835,69)
|  |  |  | МР | [5 empty] | 65154.45 |  | 1 |  | 1 |  | 1 |  | 16288.61
|  |  |  | НР от ЗП |  |  | % | 70 | [9 empty] | 516.57
|  |  |  | СП от ЗП |  |  | % | 10 | [9 empty] | 73.8
|  |  |  | НР и СП от ЗПМ (78,00% и 30,00%) |  |  | % | 108 | [9 empty] | 902.55
|  |  |  | ЗТР |  |  | чел-ч | 16.56 |  |  |  | 1 |  | 1 | [5 empty] | 4
[18 empty] | 20585.75 |  | 82343
41 |  | 2.1-3303-1-2/1 |  | Устройство подстилающих и выравнивающих слоев оснований из щебня |  |  | 100 м3 | 0.25
|  |  |  | ЗП | [5 empty] | 4427.73 |  | 1 |  | 1 |  | 1 |  | 1106.93
|  |  |  | ЭМ | [5 empty] | 51353.4 |  | 1 |  | 1 |  | 1 |  | 12838.35
|  |  |  | в т.ч. ЗПМ | [5 empty] | 20189.4 |  | 1 |  | 1 |  | 1 |  | (5047,35)
|  |  |  | МР | [5 empty] | 227826.13 |  | 1 |  | 1 |  | 1 |  | 56956.53
|  |  |  | НР от ЗП |  |  | % | 70 | [9 empty] | 774.85
|  |  |  | СП от ЗП |  |  | % | 10 | [9 empty] | 110.69
|  |  |  | НР и СП от ЗПМ (78,00% и 30,00%) |  |  | % | 108 | [9 empty] | 5451.14
|  |  |  | ЗТР |  |  | чел-ч | 24.84 |  |  |  | 1 |  | 1 | [5 empty] | 6
[18 empty] | 77238.49 |  | 308953.96
42 |  | 2.1-3103-18-1/1 |  | Устройство покрытий из асфальтобетонных смесей вручную, толщина 4 см |  |  | 100 м2 | 2.5
|  |  |  | ЗП | [5 empty] | 2955 |  | 1 |  | 1 |  | 1 |  | 7387.5
|  |  |  | ЭМ | [5 empty] | 1539.31 |  | 1 |  | 1 |  | 1 |  | 3848.28
|  |  |  | в т.ч. ЗПМ | [5 empty] | 932.69 |  | 1 |  | 1 |  | 1 |  | (2331,73)
|  |  |  | МР | [5 empty] | 26130.89 |  | 1 |  | 1 |  | 1 |  | 65327.23
|  | 21.3-3-18 |  | Смеси асфальтобетонные дорожные горячие мелкозернистые, марка I, тип Б |  |  | т | -23.95 |  | 2727.65 |  | 1 |  | 1 |  | 1 |  | -65327.22
|  | 21.3-3-34 |  | Смеси асфальтобетонные дорожные горячие песчаные, тип Д, марка III |  |  | т | 23.325 |  | 2628.2 |  | 1 |  | 1 |  | 1 |  | 61302.77
|  |  |  | НР от ЗП |  |  | % | 70 | [9 empty] | 5171.25
|  |  |  | СП от ЗП |  |  | % | 10 | [9 empty] | 738.75
|  |  |  | НР и СП от ЗПМ (78,00% и 30,00%) |  |  | % | 108 | [9 empty] | 2518.27
|  |  |  | ЗТР |  |  | чел-ч | 13.57 |  |  |  | 1 |  | 1 | [5 empty] | 34
[18 empty] | 80966.83 |  | 32386.73
43 |  | 2.1-3203-1-2/1 |  | Установка бортовых камней бетонных марки БР 100.30.15 при других видах покрытий |  |  | 100 м | 1.1
|  |  |  | ЗП | [5 empty] | 15127.68 |  | 1 |  | 1 |  | 1 |  | 16640.45
|  |  |  | ЭМ | [5 empty] | 0 |  | 1 |  | 1 |  | 1 |  | 0
|  |  |  | в т.ч. ЗПМ | [5 empty] | 0 |  | 1 |  | 1 |  | 1 |  | (0,00)
|  |  |  | МР | [5 empty] | 51150.7 |  | 1 |  | 1 |  | 1 |  | 56265.77
|  | 21.5-3-13 |  | Камни бетонные бортовые, марка БР 100.30.15 |  |  | м3 | -4.73 |  | 6544.04 |  | 1 |  | 1 |  | 1 |  | -30953.31
|  |  |  | НР от ЗП |  |  | % | 70 | [9 empty] | 11648.32
|  |  |  | СП от ЗП |  |  | % | 10 | [9 empty] | 1664.05
|  |  |  | ЗТР |  |  | чел-ч | 80.27 |  |  |  | 1 |  | 1 | [5 empty] | 88
[18 empty] | 55265.28 |  | 50241.16
44 |  | 2.1-3203-10-1/1 |  | Нанесение линии дорожной разметки краской, линия продольная, сплошная, краска белая |  |  | м2 | 7.8
|  |  |  | ЗП | [5 empty] | 11.98 |  | 1 |  | 1 |  | 1 |  | 93.44
|  |  |  | ЭМ | [5 empty] | 18.49 |  | 1 |  | 1 |  | 1 |  | 144.22
|  |  |  | в т.ч. ЗПМ | [5 empty] | 3.91 |  | 1 |  | 1 |  | 1 |  | (30,50)
|  |  |  | МР | [5 empty] | 42.73 |  | 1 |  | 1 |  | 1 |  | 333.29
|  |  |  | НР от ЗП |  |  | % | 80 | [9 empty] | 74.75
|  |  |  | СП от ЗП |  |  | % | 10 | [9 empty] | 9.34
|  |  |  | НР и СП от ЗПМ (78,00% и 30,00%) |  |  | % | 108 | [9 empty] | 32.94
|  |  |  | ЗТР |  |  | чел-ч | 0.06 |  |  |  | 1 |  | 1 | [5 empty] | 0
[18 empty] | 687.98 |  | 88.2
|  |  |  | Итого по подразделу | [13 empty] | 974997.43
|  |  |  | Итого по разделу | [13 empty] | 1961552.89
Раздел Б. Академическая ул. д.20б, д.22б
45 |  | 5.3-3104-1-1/1 |  | Разборка полиуретанового покрытия игровых площадок, спортивных дорожек и площадок - на асфальтобетонном основании |  |  | 100 м2 | 3.17
|  |  |  | ЗП | [5 empty] | 578.03 |  | 1 |  | 1 |  | 1 |  | 1832.36
|  |  |  | НР от ЗП |  |  | % | 70 | [9 empty] | 1282.65
|  |  |  | СП от ЗП |  |  | % | 10 | [9 empty] | 183.24
|  |  |  | ЗТР |  |  | чел-ч | 3.3 |  |  |  | 1 |  | 1 | [5 empty] | 10
[18 empty] | 3298.25 |  | 1040.46
46 |  | 2.1-3104-1-4/1 |  | Разборка покрытий и оснований асфальтобетонных |  |  | 100 м3 | 0.127
|  |  |  | ЗП | [5 empty] | 28895.1 |  | 1 |  | 1 |  | 1 |  | 3669.68
|  |  |  | ЭМ | [5 empty] | 29276.64 |  | 1 |  | 1 |  | 1 |  | 3718.13
|  |  |  | в т.ч. ЗПМ | [5 empty] | 16049.11 |  | 1 |  | 1 |  | 1 |  | (2038,24)
|  |  |  | МР | [5 empty] | 0 |  | 1 |  | 1 |  | 1 |  | 0
|  |  |  | НР от ЗП |  |  | % | 70 | [9 empty] | 2568.78
|  |  |  | СП от ЗП |  |  | % | 10 | [9 empty] | 366.97
|  |  |  | НР и СП от ЗПМ (78,00% и 30,00%) |  |  | % | 108 | [9 empty] | 2201.3
|  |  |  | ЗТР |  |  | чел-ч | 155 |  |  |  | 1 |  | 1 | [5 empty] | 20
[18 empty] | 12524.86 |  | 98620.94
47 |  | 1.49-9101-7-1/1 |  | Механизированная погрузка строительного мусора в автомобили-самосвалы |  |  | т | 32.81
|  |  |  | ЭМ | [5 empty] | 77.96 |  | 1 |  | 1 |  | 1 |  | 2557.87
|  |  |  | в т.ч. ЗПМ | [5 empty] | 24.59 |  | 1 |  | 1 |  | 1 |  | (806,80)
|  |  |  | НР и СП от ЗПМ (78,00% и 30,00%) |  |  | % | 108 | [9 empty] | 871.34
[18 empty] | 3429.21 |  | 104.52
48 |  | 1.49-9201-1-2/1 |  | Перевозка строительного мусора автосамосвалами грузоподъемностью до 10 т на расстояние 1 км - при механизированной погрузке |  |  | т | 32.81
|  |  |  | ЭМ | [5 empty] | 62.5 |  | 1 |  | 1 |  | 1 |  | 2050.63
|  |  |  | в т.ч. ЗПМ | [5 empty] | 37.02 |  | 1 |  | 1 |  | 1 |  | (1214,63)
|  |  |  | НР и СП от ЗПМ (% и %) |  |  | % | 0 | [9 empty] | 0
[18 empty] | 2050.63 |  | 62.5
49 |  | 1.49-9201-1-3/1 {К=36.00} |  | Перевозка строительного мусора автосамосвалами грузоподъемностью до 10 т - добавляется на каждый последующий 1 км до 100 км |  |  | т | 32.81
|  |  |  | ЭМ | [5 empty] | 1064.88 |  | 1 |  | 1 |  | 1 |  | 34938.71
|  |  |  | в т.ч. ЗПМ | [5 empty] | 631.44 |  | 1 |  | 1 |  | 1 |  | (20717,55)
|  |  |  | НР и СП от ЗПМ (% и %) |  |  | % | 0 | [9 empty] | 0
[18 empty] | 34938.71 |  | 1064.88
50 |  | 2.1-3103-18-1/1 |  | Устройство покрытий из асфальтобетонных смесей вручную, толщина 4 см |  |  | 100 м2 | 3.17
|  |  |  | ЗП | [5 empty] | 2955 |  | 1 |  | 1 |  | 1 |  | 9367.35
|  |  |  | ЭМ | [5 empty] | 1539.31 |  | 1 |  | 1 |  | 1 |  | 4879.61
|  |  |  | в т.ч. ЗПМ | [5 empty] | 932.69 |  | 1 |  | 1 |  | 1 |  | (2956,63)
|  |  |  | МР | [5 empty] | 26130.89 |  | 1 |  | 1 |  | 1 |  | 82834.92
|  | 21.3-3-18 |  | Смеси асфальтобетонные дорожные горячие мелкозернистые, марка I, тип Б |  |  | т | -30.369 |  | 2727.65 |  | 1 |  | 1 |  | 1 |  | -82836
|  | 21.3-3-34 |  | Смеси асфальтобетонные дорожные горячие песчаные, тип Д, марка III |  |  | т | 29.576 |  | 2628.2 |  | 1 |  | 1 |  | 1 |  | 77731.64
|  |  |  | НР от ЗП |  |  | % | 70 | [9 empty] | 6557.15
|  |  |  | СП от ЗП |  |  | % | 10 | [9 empty] | 936.74
|  |  |  | НР и СП от ЗПМ (78,00% и 30,00%) |  |  | % | 108 | [9 empty] | 3193.16
|  |  |  | ЗТР |  |  | чел-ч | 13.57 |  |  |  | 1 |  | 1 | [5 empty] | 43
[18 empty] | 102664.57 |  | 32386.3
51 |  | 5.3-3103-11-1/1 |  | Устройство наливного полиуретанового покрытия спортивных площадок и беговых дорожек толщиной 10 мм |  |  | 100 м2 | 3.17
|  |  |  | ЗП | [5 empty] | 3882.51 |  | 1 |  | 1 |  | 1 |  | 12307.56
|  |  |  | ЭМ | [5 empty] | 2505.53 |  | 1 |  | 1 |  | 1 |  | 7942.53
|  |  |  | в т.ч. ЗПМ | [5 empty] | 1963.71 |  | 1 |  | 1 |  | 1 |  | (6224,96)
|  |  |  | МР | [5 empty] | 99773.18 |  | 1 |  | 1 |  | 1 |  | 316280.98
|  |  |  | НР от ЗП |  |  | % | 70 | [9 empty] | 8615.29
|  |  |  | СП от ЗП |  |  | % | 10 | [9 empty] | 1230.76
|  |  |  | НР и СП от ЗПМ (78,00% и 30,00%) |  |  | % | 108 | [9 empty] | 6722.96
|  |  |  | ЗТР |  |  | чел-ч | 18.44 |  |  |  | 1 |  | 1 | [5 empty] | 58
[18 empty] | 353100.08 |  | 111388.04
|  |  |  | Итого по разделу | [13 empty] | 512006.31
Раздел Бульвар Матроса Железняка д.12а, д.14 к.1, д.14 к.2, д.16
52 |  | 5.3-3104-1-1/1 |  | Разборка полиуретанового покрытия игровых площадок, спортивных дорожек и площадок - на асфальтобетонном основании |  |  | 100 м2 | 4.1
|  |  |  | ЗП | [5 empty] | 578.03 |  | 1 |  | 1 |  | 1 |  | 2369.92
|  |  |  | НР от ЗП |  |  | % | 70 | [9 empty] | 1658.94
|  |  |  | СП от ЗП |  |  | % | 10 | [9 empty] | 236.99
|  |  |  | ЗТР |  |  | чел-ч | 3.3 |  |  |  | 1 |  | 1 | [5 empty] | 14
[18 empty] | 4265.85 |  | 1040.45
53 |  | 2.1-3104-1-4/1 |  | Разборка покрытий и оснований асфальтобетонных |  |  | 100 м3 | 0.164
|  |  |  | ЗП | [5 empty] | 28895.1 |  | 1 |  | 1 |  | 1 |  | 4738.8
|  |  |  | ЭМ | [5 empty] | 29276.64 |  | 1 |  | 1 |  | 1 |  | 4801.37
|  |  |  | в т.ч. ЗПМ | [5 empty] | 16049.11 |  | 1 |  | 1 |  | 1 |  | (2632,05)
|  |  |  | МР | [5 empty] | 0 |  | 1 |  | 1 |  | 1 |  | 0
|  |  |  | НР от ЗП |  |  | % | 70 | [9 empty] | 3317.16
|  |  |  | СП от ЗП |  |  | % | 10 | [9 empty] | 473.88
|  |  |  | НР и СП от ЗПМ (78,00% и 30,00%) |  |  | % | 108 | [9 empty] | 2842.61
|  |  |  | ЗТР |  |  | чел-ч | 155 |  |  |  | 1 |  | 1 | [5 empty] | 25
[18 empty] | 16173.82 |  | 98620.85
54 |  | 1.49-9101-7-1/1 |  | Механизированная погрузка строительного мусора в автомобили-самосвалы |  |  | т | 42.374
|  |  |  | ЭМ | [5 empty] | 77.96 |  | 1 |  | 1 |  | 1 |  | 3303.48
|  |  |  | в т.ч. ЗПМ | [5 empty] | 24.59 |  | 1 |  | 1 |  | 1 |  | (1041,98)
|  |  |  | НР и СП от ЗПМ (78,00% и 30,00%) |  |  | % | 108 | [9 empty] | 1125.34
[18 empty] | 4428.82 |  | 104.52
55 |  | 1.49-9201-1-2/1 |  | Перевозка строительного мусора автосамосвалами грузоподъемностью до 10 т на расстояние 1 км - при механизированной погрузке |  |  | т | 42.374
|  |  |  | ЭМ | [5 empty] | 62.5 |  | 1 |  | 1 |  | 1 |  | 2648.38
|  |  |  | в т.ч. ЗПМ | [5 empty] | 37.02 |  | 1 |  | 1 |  | 1 |  | (1568,69)
|  |  |  | НР и СП от ЗПМ (% и %) |  |  | % | 0 | [9 empty] | 0
[18 empty] | 2648.38 |  | 62.5
56 |  | 1.49-9201-1-3/1 {К=36.00} |  | Перевозка строительного мусора автосамосвалами грузоподъемностью до 10 т - добавляется на каждый последующий 1 км до 100 км |  |  | т | 42.374
|  |  |  | ЭМ | [5 empty] | 1064.88 |  | 1 |  | 1 |  | 1 |  | 45123.23
|  |  |  | в т.ч. ЗПМ | [5 empty] | 631.44 |  | 1 |  | 1 |  | 1 |  | (26756,64)
|  |  |  | НР и СП от ЗПМ (% и %) |  |  | % | 0 | [9 empty] | 0
[18 empty] | 45123.23 |  | 1064.88
57 |  | 2.1-3103-18-1/1 |  | Устройство покрытий из асфальтобетонных смесей вручную, толщина 4 см |  |  | 100 м2 | 4.1
|  |  |  | ЗП | [5 empty] | 2955 |  | 1 |  | 1 |  | 1 |  | 12115.5
|  |  |  | ЭМ | [5 empty] | 1539.31 |  | 1 |  | 1 |  | 1 |  | 6311.17
|  |  |  | в т.ч. ЗПМ | [5 empty] | 932.69 |  | 1 |  | 1 |  | 1 |  | (3824,03)
|  |  |  | МР | [5 empty] | 26130.89 |  | 1 |  | 1 |  | 1 |  | 107136.65
|  | 21.3-3-18 |  | Смеси асфальтобетонные дорожные горячие мелкозернистые, марка I, тип Б |  |  | т | -39.278 |  | 2727.65 |  | 1 |  | 1 |  | 1 |  | -107136.64
|  | 21.3-3-34 |  | Смеси асфальтобетонные дорожные горячие песчаные, тип Д, марка III |  |  | т | 38.253 |  | 2628.2 |  | 1 |  | 1 |  | 1 |  | 100536.53
|  |  |  | НР от ЗП |  |  | % | 70 | [9 empty] | 8480.85
|  |  |  | СП от ЗП |  |  | % | 10 | [9 empty] | 1211.55
|  |  |  | НР и СП от ЗПМ (78,00% и 30,00%) |  |  | % | 108 | [9 empty] | 4129.95
|  |  |  | ЗТР |  |  | чел-ч | 13.57 |  |  |  | 1 |  | 1 | [5 empty] | 56
[18 empty] | 132785.56 |  | 32386.72
58 |  | 5.3-3103-11-1/1 |  | Устройство наливного полиуретанового покрытия спортивных площадок и беговых дорожек толщиной 10 мм |  |  | 100 м2 | 4.1
|  |  |  | ЗП | [5 empty] | 3882.51 |  | 1 |  | 1 |  | 1 |  | 15918.29
|  |  |  | ЭМ | [5 empty] | 2505.53 |  | 1 |  | 1 |  | 1 |  | 10272.67
|  |  |  | в т.ч. ЗПМ | [5 empty] | 1963.71 |  | 1 |  | 1 |  | 1 |  | (8051,21)
|  |  |  | МР | [5 empty] | 99773.18 |  | 1 |  | 1 |  | 1 |  | 409070.04
|  |  |  | НР от ЗП |  |  | % | 70 | [9 empty] | 11142.8
|  |  |  | СП от ЗП |  |  | % | 10 | [9 empty] | 1591.83
|  |  |  | НР и СП от ЗПМ (78,00% и 30,00%) |  |  | % | 108 | [9 empty] | 8695.31
|  |  |  | ЗТР |  |  | чел-ч | 18.44 |  |  |  | 1 |  | 1 | [5 empty] | 76
[18 empty] | 456690.94 |  | 111388.03
|  |  |  | Итого по разделу | [13 empty] | 662116.6
Раздел К.Волкова ул. д.33, Приорова ул. д.1, д.3, д.5
Подраздел Замена резинового покрытия и асфальтобетонного основания на детской площадке
59 |  | 5.3-3104-1-1/1 |  | Разборка полиуретанового покрытия игровых площадок, спортивных дорожек и площадок - на асфальтобетонном основании |  |  | 100 м2 | 7.05
|  |  |  | ЗП | [5 empty] | 578.03 |  | 1 |  | 1 |  | 1 |  | 4075.11
|  |  |  | НР от ЗП |  |  | % | 70 | [9 empty] | 2852.58
|  |  |  | СП от ЗП |  |  | % | 10 | [9 empty] | 407.51
|  |  |  | ЗТР |  |  | чел-ч | 3.3 |  |  |  | 1 |  | 1 | [5 empty] | 23
[18 empty] | 7335.2 |  | 1040.45
60 |  | 2.1-3104-1-4/1 |  | Разборка покрытий и оснований асфальтобетонных |  |  | 100 м3 | 0.282
|  |  |  | ЗП | [5 empty] | 28895.1 |  | 1 |  | 1 |  | 1 |  | 8148.42
|  |  |  | ЭМ | [5 empty] | 29276.64 |  | 1 |  | 1 |  | 1 |  | 8256.01
|  |  |  | в т.ч. ЗПМ | [5 empty] | 16049.11 |  | 1 |  | 1 |  | 1 |  | (4525,85)
|  |  |  | МР | [5 empty] | 0 |  | 1 |  | 1 |  | 1 |  | 0
|  |  |  | НР от ЗП |  |  | % | 70 | [9 empty] | 5703.89
|  |  |  | СП от ЗП |  |  | % | 10 | [9 empty] | 814.84
|  |  |  | НР и СП от ЗПМ (78,00% и 30,00%) |  |  | % | 108 | [9 empty] | 4887.92
|  |  |  | ЗТР |  |  | чел-ч | 155 |  |  |  | 1 |  | 1 | [5 empty] | 44
[18 empty] | 27811.08 |  | 98620.85
61 |  | 1.49-9101-7-1/1 |  | Механизированная погрузка строительного мусора в автомобили-самосвалы |  |  | т | 72.862
|  |  |  | ЭМ | [5 empty] | 77.96 |  | 1 |  | 1 |  | 1 |  | 5680.32
|  |  |  | в т.ч. ЗПМ | [5 empty] | 24.59 |  | 1 |  | 1 |  | 1 |  | (1791,68)
|  |  |  | НР и СП от ЗПМ (78,00% и 30,00%) |  |  | % | 108 | [9 empty] | 1935.01
[18 empty] | 7615.33 |  | 104.52
62 |  | 1.49-9201-1-2/1 |  | Перевозка строительного мусора автосамосвалами грузоподъемностью до 10 т на расстояние 1 км - при механизированной погрузке |  |  | т | 72.862
|  |  |  | ЭМ | [5 empty] | 62.5 |  | 1 |  | 1 |  | 1 |  | 4553.88
|  |  |  | в т.ч. ЗПМ | [5 empty] | 37.02 |  | 1 |  | 1 |  | 1 |  | (2697,35)
|  |  |  | НР и СП от ЗПМ (% и %) |  |  | % | 0 | [9 empty] | 0
[18 empty] | 4553.88 |  | 62.5
63 |  | 1.49-9201-1-3/1 {К=36.00} |  | Перевозка строительного мусора автосамосвалами грузоподъемностью до 10 т - добавляется на каждый последующий 1 км до 100 км |  |  | т | 72.862
|  |  |  | ЭМ | [5 empty] | 1064.88 |  | 1 |  | 1 |  | 1 |  | 77589.29
|  |  |  | в т.ч. ЗПМ | [5 empty] | 631.44 |  | 1 |  | 1 |  | 1 |  | (46007,98)
|  |  |  | НР и СП от ЗПМ (% и %) |  |  | % | 0 | [9 empty] | 0
[18 empty] | 77589.29 |  | 1064.88
64 |  | 2.1-3103-18-1/1 |  | Устройство покрытий из асфальтобетонных смесей вручную, толщина 4 см |  |  | 100 м2 | 7.05
|  |  |  | ЗП | [5 empty] | 2955 |  | 1 |  | 1 |  | 1 |  | 20832.75
|  |  |  | ЭМ | [5 empty] | 1539.31 |  | 1 |  | 1 |  | 1 |  | 10852.14
|  |  |  | в т.ч. ЗПМ | [5 empty] | 932.69 |  | 1 |  | 1 |  | 1 |  | (6575,46)
|  |  |  | МР | [5 empty] | 26130.89 |  | 1 |  | 1 |  | 1 |  | 184222.77
|  | 21.3-3-18 |  | Смеси асфальтобетонные дорожные горячие мелкозернистые, марка I, тип Б |  |  | т | -67.539 |  | 2727.65 |  | 1 |  | 1 |  | 1 |  | -184222.75
|  | 21.3-3-34 |  | Смеси асфальтобетонные дорожные горячие песчаные, тип Д, марка III |  |  | т | 65.777 |  | 2628.2 |  | 1 |  | 1 |  | 1 |  | 172875.11
|  |  |  | НР от ЗП |  |  | % | 70 | [9 empty] | 14582.93
|  |  |  | СП от ЗП |  |  | % | 10 | [9 empty] | 2083.28
|  |  |  | НР и СП от ЗПМ (78,00% и 30,00%) |  |  | % | 108 | [9 empty] | 7101.5
|  |  |  | ЗТР |  |  | чел-ч | 13.57 |  |  |  | 1 |  | 1 | [5 empty] | 96
[18 empty] | 228327.73 |  | 32386.91
65 |  | 5.3-3103-11-1/1 |  | Устройство наливного полиуретанового покрытия спортивных площадок и беговых дорожек толщиной 10 мм |  |  | 100 м2 | 7.05
|  |  |  | ЗП | [5 empty] | 3882.51 |  | 1 |  | 1 |  | 1 |  | 27371.7
|  |  |  | ЭМ | [5 empty] | 2505.53 |  | 1 |  | 1 |  | 1 |  | 17663.99
|  |  |  | в т.ч. ЗПМ | [5 empty] | 1963.71 |  | 1 |  | 1 |  | 1 |  | (13844,16)
|  |  |  | МР | [5 empty] | 99773.18 |  | 1 |  | 1 |  | 1 |  | 703400.92
|  |  |  | НР от ЗП |  |  | % | 70 | [9 empty] | 19160.19
|  |  |  | СП от ЗП |  |  | % | 10 | [9 empty] | 2737.17
|  |  |  | НР и СП от ЗПМ (78,00% и 30,00%) |  |  | % | 108 | [9 empty] | 14951.69
|  |  |  | ЗТР |  |  | чел-ч | 18.44 |  |  |  | 1 |  | 1 | [5 empty] | 130
[18 empty] | 785285.66 |  | 111388.04
|  |  |  | Итого по подразделу | [13 empty] | 1138518.17
Подраздел Замена резинового покрытия и асфальтобетонного основания на спортивной площадке
66 |  | 5.3-3104-1-1/1 |  | Разборка полиуретанового покрытия игровых площадок, спортивных дорожек и площадок - на асфальтобетонном основании |  |  | 100 м2 | 2.1
|  |  |  | ЗП | [5 empty] | 578.03 |  | 1 |  | 1 |  | 1 |  | 1213.86
|  |  |  | НР от ЗП |  |  | % | 70 | [9 empty] | 849.7
|  |  |  | СП от ЗП |  |  | % | 10 | [9 empty] | 121.39
|  |  |  | ЗТР |  |  | чел-ч | 3.3 |  |  |  | 1 |  | 1 | [5 empty] | 7
[18 empty] | 2184.95 |  | 1040.45
67 |  | 2.1-3104-1-4/1 |  | Разборка покрытий и оснований асфальтобетонных |  |  | 100 м3 | 0.084
|  |  |  | ЗП | [5 empty] | 28895.1 |  | 1 |  | 1 |  | 1 |  | 2427.19
|  |  |  | ЭМ | [5 empty] | 29276.64 |  | 1 |  | 1 |  | 1 |  | 2459.24
|  |  |  | в т.ч. ЗПМ | [5 empty] | 16049.11 |  | 1 |  | 1 |  | 1 |  | (1348,13)
|  |  |  | МР | [5 empty] | 0 |  | 1 |  | 1 |  | 1 |  | 0
|  |  |  | НР от ЗП |  |  | % | 70 | [9 empty] | 1699.03
|  |  |  | СП от ЗП |  |  | % | 10 | [9 empty] | 242.72
|  |  |  | НР и СП от ЗПМ (78,00% и 30,00%) |  |  | % | 108 | [9 empty] | 1455.98
|  |  |  | ЗТР |  |  | чел-ч | 155 |  |  |  | 1 |  | 1 | [5 empty] | 13
[18 empty] | 8284.16 |  | 98620.95
68 |  | 1.49-9101-7-1/1 |  | Механизированная погрузка строительного мусора в автомобили-самосвалы |  |  | т | 21.704
|  |  |  | ЭМ | [5 empty] | 77.96 |  | 1 |  | 1 |  | 1 |  | 1692.04
|  |  |  | в т.ч. ЗПМ | [5 empty] | 24.59 |  | 1 |  | 1 |  | 1 |  | (533,70)
|  |  |  | НР и СП от ЗПМ (78,00% и 30,00%) |  |  | % | 108 | [9 empty] | 576.4
[18 empty] | 2268.44 |  | 104.52
69 |  | 1.49-9201-1-2/1 |  | Перевозка строительного мусора автосамосвалами грузоподъемностью до 10 т на расстояние 1 км - при механизированной погрузке |  |  | т | 21.704
|  |  |  | ЭМ | [5 empty] | 62.5 |  | 1 |  | 1 |  | 1 |  | 1356.5
|  |  |  | в т.ч. ЗПМ | [5 empty] | 37.02 |  | 1 |  | 1 |  | 1 |  | (803,48)
|  |  |  | НР и СП от ЗПМ (% и %) |  |  | % | 0 | [9 empty] | 0
[18 empty] | 1356.5 |  | 62.5
70 |  | 1.49-9201-1-3/1 {К=36.00} |  | Перевозка строительного мусора автосамосвалами грузоподъемностью до 10 т - добавляется на каждый последующий 1 км до 100 км |  |  | т | 21.704
|  |  |  | ЭМ | [5 empty] | 1064.88 |  | 1 |  | 1 |  | 1 |  | 23112.16
|  |  |  | в т.ч. ЗПМ | [5 empty] | 631.44 |  | 1 |  | 1 |  | 1 |  | (13704,77)
|  |  |  | НР и СП от ЗПМ (% и %) |  |  | % | 0 | [9 empty] | 0
[18 empty] | 23112.16 |  | 1064.88
71 |  | 2.1-3103-18-1/1 |  | Устройство покрытий из асфальтобетонных смесей вручную, толщина 4 см |  |  | 100 м2 | 2.1
|  |  |  | ЗП | [5 empty] | 2955 |  | 1 |  | 1 |  | 1 |  | 6205.5
|  |  |  | ЭМ | [5 empty] | 1539.31 |  | 1 |  | 1 |  | 1 |  | 3232.55
|  |  |  | в т.ч. ЗПМ | [5 empty] | 932.69 |  | 1 |  | 1 |  | 1 |  | (1958,65)
|  |  |  | МР | [5 empty] | 26130.89 |  | 1 |  | 1 |  | 1 |  | 54874.87
|  | 21.3-3-18 |  | Смеси асфальтобетонные дорожные горячие мелкозернистые, марка I, тип Б |  |  | т | -20.118 |  | 2727.65 |  | 1 |  | 1 |  | 1 |  | -54874.86
|  | 21.3-3-34 |  | Смеси асфальтобетонные дорожные горячие песчаные, тип Д, марка III |  |  | т | 19.593 |  | 2628.2 |  | 1 |  | 1 |  | 1 |  | 51494.32
|  |  |  | НР от ЗП |  |  | % | 70 | [9 empty] | 4343.85
|  |  |  | СП от ЗП |  |  | % | 10 | [9 empty] | 620.55
|  |  |  | НР и СП от ЗПМ (78,00% и 30,00%) |  |  | % | 108 | [9 empty] | 2115.34
|  |  |  | ЗТР |  |  | чел-ч | 13.57 |  |  |  | 1 |  | 1 | [5 empty] | 28
[18 empty] | 68012.12 |  | 32386.72
72 |  | 5.3-3103-11-1/1 |  | Устройство наливного полиуретанового покрытия спортивных площадок и беговых дорожек толщиной 10 мм |  |  | 100 м2 | 2.1
|  |  |  | ЗП | [5 empty] | 3882.51 |  | 1 |  | 1 |  | 1 |  | 8153.27
|  |  |  | ЭМ | [5 empty] | 2505.53 |  | 1 |  | 1 |  | 1 |  | 5261.61
|  |  |  | в т.ч. ЗПМ | [5 empty] | 1963.71 |  | 1 |  | 1 |  | 1 |  | (4123,79)
|  |  |  | МР | [5 empty] | 99773.18 |  | 1 |  | 1 |  | 1 |  | 209523.68
|  |  |  | НР от ЗП |  |  | % | 70 | [9 empty] | 5707.29
|  |  |  | СП от ЗП |  |  | % | 10 | [9 empty] | 815.33
|  |  |  | НР и СП от ЗПМ (78,00% и 30,00%) |  |  | % | 108 | [9 empty] | 4453.69
|  |  |  | ЗТР |  |  | чел-ч | 18.44 |  |  |  | 1 |  | 1 | [5 empty] | 39
[18 empty] | 233914.87 |  | 111388.03
|  |  |  | Итого по подразделу | [13 empty] | 339133.2
|  |  |  | Итого по разделу | [13 empty] | 1477651.37
Раздел Коптевская ул. д.32а, д.34, д.34 к.1 д.34 к.2
73 |  | 5.3-3104-1-1/1 |  | Разборка полиуретанового покрытия игровых площадок, спортивных дорожек и площадок - на асфальтобетонном основании |  |  | 100 м2 | 2.1
|  |  |  | ЗП | [5 empty] | 578.03 |  | 1 |  | 1 |  | 1 |  | 1213.86
|  |  |  | НР от ЗП |  |  | % | 70 | [9 empty] | 849.7
|  |  |  | СП от ЗП |  |  | % | 10 | [9 empty] | 121.39
|  |  |  | ЗТР |  |  | чел-ч | 3.3 |  |  |  | 1 |  | 1 | [5 empty] | 7
[18 empty] | 2184.95 |  | 1040.45
74 |  | 2.1-3104-1-4/1 |  | Разборка покрытий и оснований асфальтобетонных |  |  | 100 м3 | 0.084
|  |  |  | ЗП | [5 empty] | 28895.1 |  | 1 |  | 1 |  | 1 |  | 2427.19
|  |  |  | ЭМ | [5 empty] | 29276.64 |  | 1 |  | 1 |  | 1 |  | 2459.24
|  |  |  | в т.ч. ЗПМ | [5 empty] | 16049.11 |  | 1 |  | 1 |  | 1 |  | (1348,13)
|  |  |  | МР | [5 empty] | 0 |  | 1 |  | 1 |  | 1 |  | 0
|  |  |  | НР от ЗП |  |  | % | 70 | [9 empty] | 1699.03
|  |  |  | СП от ЗП |  |  | % | 10 | [9 empty] | 242.72
|  |  |  | НР и СП от ЗПМ (78,00% и 30,00%) |  |  | % | 108 | [9 empty] | 1455.98
|  |  |  | ЗТР |  |  | чел-ч | 155 |  |  |  | 1 |  | 1 | [5 empty] | 13
[18 empty] | 8284.16 |  | 98620.95
75 |  | 1.49-9101-7-1/1 |  | Механизированная погрузка строительного мусора в автомобили-самосвалы |  |  | т | 21.704
|  |  |  | ЭМ | [5 empty] | 77.96 |  | 1 |  | 1 |  | 1 |  | 1692.04
|  |  |  | в т.ч. ЗПМ | [5 empty] | 24.59 |  | 1 |  | 1 |  | 1 |  | (533,70)
|  |  |  | НР и СП от ЗПМ (78,00% и 30,00%) |  |  | % | 108 | [9 empty] | 576.4
[18 empty] | 2268.44 |  | 104.52
76 |  | 1.49-9201-1-2/1 |  | Перевозка строительного мусора автосамосвалами грузоподъемностью до 10 т на расстояние 1 км - при механизированной погрузке |  |  | т | 21.704
|  |  |  | ЭМ | [5 empty] | 62.5 |  | 1 |  | 1 |  | 1 |  | 1356.5
|  |  |  | в т.ч. ЗПМ | [5 empty] | 37.02 |  | 1 |  | 1 |  | 1 |  | (803,48)
|  |  |  | НР и СП от ЗПМ (% и %) |  |  | % | 0 | [9 empty] | 0
[18 empty] | 1356.5 |  | 62.5
77 |  | 1.49-9201-1-3/1 {К=36.00} |  | Перевозка строительного мусора автосамосвалами грузоподъемностью до 10 т - добавляется на каждый последующий 1 км до 100 км |  |  | т | 21.704
|  |  |  | ЭМ | [5 empty] | 1064.88 |  | 1 |  | 1 |  | 1 |  | 23112.16
|  |  |  | в т.ч. ЗПМ | [5 empty] | 631.44 |  | 1 |  | 1 |  | 1 |  | (13704,77)
|  |  |  | НР и СП от ЗПМ (% и %) |  |  | % | 0 | [9 empty] | 0
[18 empty] | 23112.16 |  | 1064.88
78 |  | 2.1-3103-18-1/1 |  | Устройство покрытий из асфальтобетонных смесей вручную, толщина 4 см |  |  | 100 м2 | 2.1
|  |  |  | ЗП | [5 empty] | 2955 |  | 1 |  | 1 |  | 1 |  | 6205.5
|  |  |  | ЭМ | [5 empty] | 1539.31 |  | 1 |  | 1 |  | 1 |  | 3232.55
|  |  |  | в т.ч. ЗПМ | [5 empty] | 932.69 |  | 1 |  | 1 |  | 1 |  | (1958,65)
|  |  |  | МР | [5 empty] | 26130.89 |  | 1 |  | 1 |  | 1 |  | 54874.87
|  | 21.3-3-18 |  | Смеси асфальтобетонные дорожные горячие мелкозернистые, марка I, тип Б |  |  | т | -20.118 |  | 2727.65 |  | 1 |  | 1 |  | 1 |  | -54874.86
|  | 21.3-3-34 |  | Смеси асфальтобетонные дорожные горячие песчаные, тип Д, марка III |  |  | т | 19.593 |  | 2628.2 |  | 1 |  | 1 |  | 1 |  | 51494.32
|  |  |  | НР от ЗП |  |  | % | 70 | [9 empty] | 4343.85
|  |  |  | СП от ЗП |  |  | % | 10 | [9 empty] | 620.55
|  |  |  | НР и СП от ЗПМ (78,00% и 30,00%) |  |  | % | 108 | [9 empty] | 2115.34
|  |  |  | ЗТР |  |  | чел-ч | 13.57 |  |  |  | 1 |  | 1 | [5 empty] | 28
[18 empty] | 68012.12 |  | 32386.72
79 |  | 5.3-3103-11-1/1 |  | Устройство наливного полиуретанового покрытия спортивных площадок и беговых дорожек толщиной 10 мм |  |  | 100 м2 | 2.1
|  |  |  | ЗП | [5 empty] | 3882.51 |  | 1 |  | 1 |  | 1 |  | 8153.27
|  |  |  | ЭМ | [5 empty] | 2505.53 |  | 1 |  | 1 |  | 1 |  | 5261.61
|  |  |  | в т.ч. ЗПМ | [5 empty] | 1963.71 |  | 1 |  | 1 |  | 1 |  | (4123,79)
|  |  |  | МР | [5 empty] | 99773.18 |  | 1 |  | 1 |  | 1 |  | 209523.68
|  |  |  | НР от ЗП |  |  | % | 70 | [9 empty] | 5707.29
|  |  |  | СП от ЗП |  |  | % | 10 | [9 empty] | 815.33
|  |  |  | НР и СП от ЗПМ (78,00% и 30,00%) |  |  | % | 108 | [9 empty] | 4453.69
|  |  |  | ЗТР |  |  | чел-ч | 18.44 |  |  |  | 1 |  | 1 | [5 empty] | 39
[18 empty] | 233914.87 |  | 111388.03
|  |  |  | Итого по разделу | [13 empty] | 339133.2
Раздел Михалковская ул. д.16 к.1
80 |  | 5.3-3104-1-1/1 |  | Разборка полиуретанового покрытия игровых площадок, спортивных дорожек и площадок - на асфальтобетонном основании |  |  | 100 м2 | 2.3
|  |  |  | ЗП | [5 empty] | 578.03 |  | 1 |  | 1 |  | 1 |  | 1329.47
|  |  |  | НР от ЗП |  |  | % | 70 | [9 empty] | 930.63
|  |  |  | СП от ЗП |  |  | % | 10 | [9 empty] | 132.95
|  |  |  | ЗТР |  |  | чел-ч | 3.3 |  |  |  | 1 |  | 1 | [5 empty] | 8
[18 empty] | 2393.05 |  | 1040.46
81 |  | 2.1-3104-1-4/1 |  | Разборка покрытий и оснований асфальтобетонных |  |  | 100 м3 | 0.092
|  |  |  | ЗП | [5 empty] | 28895.1 |  | 1 |  | 1 |  | 1 |  | 2658.35
|  |  |  | ЭМ | [5 empty] | 29276.64 |  | 1 |  | 1 |  | 1 |  | 2693.45
|  |  |  | в т.ч. ЗПМ | [5 empty] | 16049.11 |  | 1 |  | 1 |  | 1 |  | (1476,52)
|  |  |  | МР | [5 empty] | 0 |  | 1 |  | 1 |  | 1 |  | 0
|  |  |  | НР от ЗП |  |  | % | 70 | [9 empty] | 1860.85
|  |  |  | СП от ЗП |  |  | % | 10 | [9 empty] | 265.84
|  |  |  | НР и СП от ЗПМ (78,00% и 30,00%) |  |  | % | 108 | [9 empty] | 1594.64
|  |  |  | ЗТР |  |  | чел-ч | 155 |  |  |  | 1 |  | 1 | [5 empty] | 14
[18 empty] | 9073.13 |  | 98620.98
82 |  | 1.49-9101-7-1/1 |  | Механизированная погрузка строительного мусора в автомобили-самосвалы |  |  | т | 23.771
|  |  |  | ЭМ | [5 empty] | 77.96 |  | 1 |  | 1 |  | 1 |  | 1853.19
|  |  |  | в т.ч. ЗПМ | [5 empty] | 24.59 |  | 1 |  | 1 |  | 1 |  | (584,53)
|  |  |  | НР и СП от ЗПМ (78,00% и 30,00%) |  |  | % | 108 | [9 empty] | 631.29
[18 empty] | 2484.48 |  | 104.52
83 |  | 1.49-9201-1-2/1 |  | Перевозка строительного мусора автосамосвалами грузоподъемностью до 10 т на расстояние 1 км - при механизированной погрузке |  |  | т | 23.771
|  |  |  | ЭМ | [5 empty] | 62.5 |  | 1 |  | 1 |  | 1 |  | 1485.69
|  |  |  | в т.ч. ЗПМ | [5 empty] | 37.02 |  | 1 |  | 1 |  | 1 |  | (880,00)
|  |  |  | НР и СП от ЗПМ (% и %) |  |  | % | 0 | [9 empty] | 0
[18 empty] | 1485.69 |  | 62.5
84 |  | 1.49-9201-1-3/1 {К=36.00} |  | Перевозка строительного мусора автосамосвалами грузоподъемностью до 10 т - добавляется на каждый последующий 1 км до 100 км |  |  | т | 23.771
|  |  |  | ЭМ | [5 empty] | 1064.88 |  | 1 |  | 1 |  | 1 |  | 25313.26
|  |  |  | в т.ч. ЗПМ | [5 empty] | 631.44 |  | 1 |  | 1 |  | 1 |  | (15009,96)
|  |  |  | НР и СП от ЗПМ (% и %) |  |  | % | 0 | [9 empty] | 0
[18 empty] | 25313.26 |  | 1064.88
85 |  | 2.1-3103-18-1/1 |  | Устройство покрытий из асфальтобетонных смесей вручную, толщина 4 см |  |  | 100 м2 | 2.3
|  |  |  | ЗП | [5 empty] | 2955 |  | 1 |  | 1 |  | 1 |  | 6796.5
|  |  |  | ЭМ | [5 empty] | 1539.31 |  | 1 |  | 1 |  | 1 |  | 3540.41
|  |  |  | в т.ч. ЗПМ | [5 empty] | 932.69 |  | 1 |  | 1 |  | 1 |  | (2145,19)
|  |  |  | МР | [5 empty] | 26130.89 |  | 1 |  | 1 |  | 1 |  | 60101.05
|  | 21.3-3-18 |  | Смеси асфальтобетонные дорожные горячие мелкозернистые, марка I, тип Б |  |  | т | -22.034 |  | 2727.65 |  | 1 |  | 1 |  | 1 |  | -60101.04
|  | 21.3-3-34 |  | Смеси асфальтобетонные дорожные горячие песчаные, тип Д, марка III |  |  | т | 21.459 |  | 2628.2 |  | 1 |  | 1 |  | 1 |  | 56398.54
|  |  |  | НР от ЗП |  |  | % | 70 | [9 empty] | 4757.55
|  |  |  | СП от ЗП |  |  | % | 10 | [9 empty] | 679.65
|  |  |  | НР и СП от ЗПМ (78,00% и 30,00%) |  |  | % | 108 | [9 empty] | 2316.81
|  |  |  | ЗТР |  |  | чел-ч | 13.57 |  |  |  | 1 |  | 1 | [5 empty] | 31
[18 empty] | 74489.47 |  | 32386.73
86 |  | 5.3-3103-11-1/1 |  | Устройство наливного полиуретанового покрытия спортивных площадок и беговых дорожек толщиной 10 мм |  |  | 100 м2 | 2.3
|  |  |  | ЗП | [5 empty] | 3882.51 |  | 1 |  | 1 |  | 1 |  | 8929.77
|  |  |  | ЭМ | [5 empty] | 2505.53 |  | 1 |  | 1 |  | 1 |  | 5762.72
|  |  |  | в т.ч. ЗПМ | [5 empty] | 1963.71 |  | 1 |  | 1 |  | 1 |  | (4516,53)
|  |  |  | МР | [5 empty] | 99773.18 |  | 1 |  | 1 |  | 1 |  | 229478.31
|  |  |  | НР от ЗП |  |  | % | 70 | [9 empty] | 6250.84
|  |  |  | СП от ЗП |  |  | % | 10 | [9 empty] | 892.98
|  |  |  | НР и СП от ЗПМ (78,00% и 30,00%) |  |  | % | 108 | [9 empty] | 4877.85
|  |  |  | ЗТР |  |  | чел-ч | 18.44 |  |  |  | 1 |  | 1 | [5 empty] | 42
[18 empty] | 256192.47 |  | 111388.03
|  |  |  | Итого по разделу | [13 empty] | 371431.55
Раздел Михалковская ул. д.20
87 |  | 5.3-3104-1-1/1 |  | Разборка полиуретанового покрытия игровых площадок, спортивных дорожек и площадок - на асфальтобетонном основании |  |  | 100 м2 | 3.95
|  |  |  | ЗП | [5 empty] | 578.03 |  | 1 |  | 1 |  | 1 |  | 2283.22
|  |  |  | НР от ЗП |  |  | % | 70 | [9 empty] | 1598.25
|  |  |  | СП от ЗП |  |  | % | 10 | [9 empty] | 228.32
|  |  |  | ЗТР |  |  | чел-ч | 3.3 |  |  |  | 1 |  | 1 | [5 empty] | 13
[18 empty] | 4109.79 |  | 1040.45
88 |  | 2.1-3104-1-4/1 |  | Разборка покрытий и оснований асфальтобетонных |  |  | 100 м3 | 0.158
|  |  |  | ЗП | [5 empty] | 28895.1 |  | 1 |  | 1 |  | 1 |  | 4565.43
|  |  |  | ЭМ | [5 empty] | 29276.64 |  | 1 |  | 1 |  | 1 |  | 4625.71
|  |  |  | в т.ч. ЗПМ | [5 empty] | 16049.11 |  | 1 |  | 1 |  | 1 |  | (2535,76)
|  |  |  | МР | [5 empty] | 0 |  | 1 |  | 1 |  | 1 |  | 0
|  |  |  | НР от ЗП |  |  | % | 70 | [9 empty] | 3195.8
|  |  |  | СП от ЗП |  |  | % | 10 | [9 empty] | 456.54
|  |  |  | НР и СП от ЗПМ (78,00% и 30,00%) |  |  | % | 108 | [9 empty] | 2738.62
|  |  |  | ЗТР |  |  | чел-ч | 155 |  |  |  | 1 |  | 1 | [5 empty] | 24
[18 empty] | 15582.1 |  | 98620.89
89 |  | 1.49-9101-7-1/1 |  | Механизированная погрузка строительного мусора в автомобили-самосвалы |  |  | т | 40.823
|  |  |  | ЭМ | [5 empty] | 77.96 |  | 1 |  | 1 |  | 1 |  | 3182.56
|  |  |  | в т.ч. ЗПМ | [5 empty] | 24.59 |  | 1 |  | 1 |  | 1 |  | (1003,84)
|  |  |  | НР и СП от ЗПМ (78,00% и 30,00%) |  |  | % | 108 | [9 empty] | 1084.15
[18 empty] | 4266.71 |  | 104.52
90 |  | 1.49-9201-1-2/1 |  | Перевозка строительного мусора автосамосвалами грузоподъемностью до 10 т на расстояние 1 км - при механизированной погрузке |  |  | т | 40.823
|  |  |  | ЭМ | [5 empty] | 62.5 |  | 1 |  | 1 |  | 1 |  | 2551.44
|  |  |  | в т.ч. ЗПМ | [5 empty] | 37.02 |  | 1 |  | 1 |  | 1 |  | (1511,27)
|  |  |  | НР и СП от ЗПМ (% и %) |  |  | % | 0 | [9 empty] | 0
[18 empty] | 2551.44 |  | 62.5
91 |  | 1.49-9201-1-3/1 {К=36.00} |  | Перевозка строительного мусора автосамосвалами грузоподъемностью до 10 т - добавляется на каждый последующий 1 км до 100 км |  |  | т | 40.823
|  |  |  | ЭМ | [5 empty] | 1064.88 |  | 1 |  | 1 |  | 1 |  | 43471.6
|  |  |  | в т.ч. ЗПМ | [5 empty] | 631.44 |  | 1 |  | 1 |  | 1 |  | (25777,28)
|  |  |  | НР и СП от ЗПМ (% и %) |  |  | % | 0 | [9 empty] | 0
[18 empty] | 43471.6 |  | 1064.88
92 |  | 2.1-3103-18-1/1 |  | Устройство покрытий из асфальтобетонных смесей вручную, толщина 4 см |  |  | 100 м2 | 3.95
|  |  |  | ЗП | [5 empty] | 2955 |  | 1 |  | 1 |  | 1 |  | 11672.25
|  |  |  | ЭМ | [5 empty] | 1539.31 |  | 1 |  | 1 |  | 1 |  | 6080.27
|  |  |  | в т.ч. ЗПМ | [5 empty] | 932.69 |  | 1 |  | 1 |  | 1 |  | (3684,13)
|  |  |  | МР | [5 empty] | 26130.89 |  | 1 |  | 1 |  | 1 |  | 103217.02
|  | 21.3-3-18 |  | Смеси асфальтобетонные дорожные горячие мелкозернистые, марка I, тип Б |  |  | т | -37.841 |  | 2727.65 |  | 1 |  | 1 |  | 1 |  | -103217
|  | 21.3-3-34 |  | Смеси асфальтобетонные дорожные горячие песчаные, тип Д, марка III |  |  | т | 36.854 |  | 2628.2 |  | 1 |  | 1 |  | 1 |  | 96859.68
|  |  |  | НР от ЗП |  |  | % | 70 | [9 empty] | 8170.58
|  |  |  | СП от ЗП |  |  | % | 10 | [9 empty] | 1167.23
|  |  |  | НР и СП от ЗПМ (78,00% и 30,00%) |  |  | % | 108 | [9 empty] | 3978.86
|  |  |  | ЗТР |  |  | чел-ч | 13.57 |  |  |  | 1 |  | 1 | [5 empty] | 54
[18 empty] | 127928.89 |  | 32387.06
93 |  | 5.3-3103-11-1/1 |  | Устройство наливного полиуретанового покрытия спортивных площадок и беговых дорожек толщиной 10 мм |  |  | 100 м2 | 3.95
|  |  |  | ЗП | [5 empty] | 3882.51 |  | 1 |  | 1 |  | 1 |  | 15335.91
|  |  |  | ЭМ | [5 empty] | 2505.53 |  | 1 |  | 1 |  | 1 |  | 9896.84
|  |  |  | в т.ч. ЗПМ | [5 empty] | 1963.71 |  | 1 |  | 1 |  | 1 |  | (7756,65)
|  |  |  | МР | [5 empty] | 99773.18 |  | 1 |  | 1 |  | 1 |  | 394104.06
|  |  |  | НР от ЗП |  |  | % | 70 | [9 empty] | 10735.14
|  |  |  | СП от ЗП |  |  | % | 10 | [9 empty] | 1533.59
|  |  |  | НР и СП от ЗПМ (78,00% и 30,00%) |  |  | % | 108 | [9 empty] | 8377.18
|  |  |  | ЗТР |  |  | чел-ч | 18.44 |  |  |  | 1 |  | 1 | [5 empty] | 73
[18 empty] | 439982.72 |  | 111388.03
|  |  |  | Итого по разделу | [13 empty] | 637893.25
Раздел Новопетровская ул. д.1 к.4
94 |  | 5.3-3104-1-1/1 |  | Разборка полиуретанового покрытия игровых площадок, спортивных дорожек и площадок - на асфальтобетонном основании |  |  | 100 м2 | 1.71
|  |  |  | ЗП | [5 empty] | 578.03 |  | 1 |  | 1 |  | 1 |  | 988.43
|  |  |  | НР от ЗП |  |  | % | 70 | [9 empty] | 691.9
|  |  |  | СП от ЗП |  |  | % | 10 | [9 empty] | 98.84
|  |  |  | ЗТР |  |  | чел-ч | 3.3 |  |  |  | 1 |  | 1 | [5 empty] | 6
[18 empty] | 1779.17 |  | 1040.45
95 |  | 2.1-3104-1-4/1 |  | Разборка покрытий и оснований асфальтобетонных |  |  | 100 м3 | 0.068
|  |  |  | ЗП | [5 empty] | 28895.1 |  | 1 |  | 1 |  | 1 |  | 1964.87
|  |  |  | ЭМ | [5 empty] | 29276.64 |  | 1 |  | 1 |  | 1 |  | 1990.81
|  |  |  | в т.ч. ЗПМ | [5 empty] | 16049.11 |  | 1 |  | 1 |  | 1 |  | (1091,34)
|  |  |  | МР | [5 empty] | 0 |  | 1 |  | 1 |  | 1 |  | 0
|  |  |  | НР от ЗП |  |  | % | 70 | [9 empty] | 1375.41
|  |  |  | СП от ЗП |  |  | % | 10 | [9 empty] | 196.49
|  |  |  | НР и СП от ЗПМ (78,00% и 30,00%) |  |  | % | 108 | [9 empty] | 1178.65
|  |  |  | ЗТР |  |  | чел-ч | 155 |  |  |  | 1 |  | 1 | [5 empty] | 11
[18 empty] | 6706.23 |  | 98621.03
96 |  | 1.49-9101-7-1/1 |  | Механизированная погрузка строительного мусора в автомобили-самосвалы |  |  | т | 17.577
|  |  |  | ЭМ | [5 empty] | 77.96 |  | 1 |  | 1 |  | 1 |  | 1370.3
|  |  |  | в т.ч. ЗПМ | [5 empty] | 24.59 |  | 1 |  | 1 |  | 1 |  | (432,22)
|  |  |  | НР и СП от ЗПМ (78,00% и 30,00%) |  |  | % | 108 | [9 empty] | 466.8
[18 empty] | 1837.1 |  | 104.52
97 |  | 1.49-9201-1-2/1 |  | Перевозка строительного мусора автосамосвалами грузоподъемностью до 10 т на расстояние 1 км - при механизированной погрузке |  |  | т | 17.577
|  |  |  | ЭМ | [5 empty] | 62.5 |  | 1 |  | 1 |  | 1 |  | 1098.56
|  |  |  | в т.ч. ЗПМ | [5 empty] | 37.02 |  | 1 |  | 1 |  | 1 |  | (650,70)
|  |  |  | НР и СП от ЗПМ (% и %) |  |  | % | 0 | [9 empty] | 0
[18 empty] | 1098.56 |  | 62.5
98 |  | 1.49-9201-1-3/1 {К=36.00} |  | Перевозка строительного мусора автосамосвалами грузоподъемностью до 10 т - добавляется на каждый последующий 1 км до 100 км |  |  | т | 17.577
|  |  |  | ЭМ | [5 empty] | 1064.88 |  | 1 |  | 1 |  | 1 |  | 18717.4
|  |  |  | в т.ч. ЗПМ | [5 empty] | 631.44 |  | 1 |  | 1 |  | 1 |  | (11098,82)
|  |  |  | НР и СП от ЗПМ (% и %) |  |  | % | 0 | [9 empty] | 0
[18 empty] | 18717.4 |  | 1064.88
99 |  | 2.1-3103-18-1/1 |  | Устройство покрытий из асфальтобетонных смесей вручную, толщина 4 см |  |  | 100 м2 | 1.71
|  |  |  | ЗП | [5 empty] | 2955 |  | 1 |  | 1 |  | 1 |  | 5053.05
|  |  |  | ЭМ | [5 empty] | 1539.31 |  | 1 |  | 1 |  | 1 |  | 2632.22
|  |  |  | в т.ч. ЗПМ | [5 empty] | 932.69 |  | 1 |  | 1 |  | 1 |  | (1594,90)
|  |  |  | МР | [5 empty] | 26130.89 |  | 1 |  | 1 |  | 1 |  | 44683.82
|  | 21.3-3-18 |  | Смеси асфальтобетонные дорожные горячие мелкозернистые, марка I, тип Б |  |  | т | -16.382 |  | 2727.65 |  | 1 |  | 1 |  | 1 |  | -44684.36
|  | 21.3-3-34 |  | Смеси асфальтобетонные дорожные горячие песчаные, тип Д, марка III |  |  | т | 15.954 |  | 2628.2 |  | 1 |  | 1 |  | 1 |  | 41930.3
|  |  |  | НР от ЗП |  |  | % | 70 | [9 empty] | 3537.14
|  |  |  | СП от ЗП |  |  | % | 10 | [9 empty] | 505.31
|  |  |  | НР и СП от ЗПМ (78,00% и 30,00%) |  |  | % | 108 | [9 empty] | 1722.49
|  |  |  | ЗТР |  |  | чел-ч | 13.57 |  |  |  | 1 |  | 1 | [5 empty] | 23
[18 empty] | 55379.97 |  | 32385.95
100 |  | 5.3-3103-11-1/1 |  | Устройство наливного полиуретанового покрытия спортивных площадок и беговых дорожек толщиной 10 мм |  |  | 100 м2 | 1.71
|  |  |  | ЗП | [5 empty] | 3882.51 |  | 1 |  | 1 |  | 1 |  | 6639.09
|  |  |  | ЭМ | [5 empty] | 2505.53 |  | 1 |  | 1 |  | 1 |  | 4284.46
|  |  |  | в т.ч. ЗПМ | [5 empty] | 1963.71 |  | 1 |  | 1 |  | 1 |  | (3357,94)
|  |  |  | МР | [5 empty] | 99773.18 |  | 1 |  | 1 |  | 1 |  | 170612.14
|  |  |  | НР от ЗП |  |  | % | 70 | [9 empty] | 4647.36
|  |  |  | СП от ЗП |  |  | % | 10 | [9 empty] | 663.91
|  |  |  | НР и СП от ЗПМ (78,00% и 30,00%) |  |  | % | 108 | [9 empty] | 3626.58
|  |  |  | ЗТР |  |  | чел-ч | 18.44 |  |  |  | 1 |  | 1 | [5 empty] | 32
[18 empty] | 190473.54 |  | 111388.04
|  |  |  | Итого по разделу | [13 empty] | 275991.97
Раздел Новопетровская ул. д.3
101 |  | 5.3-3104-1-1/1 |  | Разборка полиуретанового покрытия игровых площадок, спортивных дорожек и площадок - на асфальтобетонном основании |  |  | 100 м2 | 4.56
|  |  |  | ЗП | [5 empty] | 578.03 |  | 1 |  | 1 |  | 1 |  | 2635.82
|  |  |  | НР от ЗП |  |  | % | 70 | [9 empty] | 1845.07
|  |  |  | СП от ЗП |  |  | % | 10 | [9 empty] | 263.58
|  |  |  | ЗТР |  |  | чел-ч | 3.3 |  |  |  | 1 |  | 1 | [5 empty] | 15
[18 empty] | 4744.47 |  | 1040.45
102 |  | 2.1-3104-1-4/1 |  | Разборка покрытий и оснований асфальтобетонных |  |  | 100 м3 | 0.182
|  |  |  | ЗП | [5 empty] | 28895.1 |  | 1 |  | 1 |  | 1 |  | 5258.91
|  |  |  | ЭМ | [5 empty] | 29276.64 |  | 1 |  | 1 |  | 1 |  | 5328.35
|  |  |  | в т.ч. ЗПМ | [5 empty] | 16049.11 |  | 1 |  | 1 |  | 1 |  | (2920,94)
|  |  |  | МР | [5 empty] | 0 |  | 1 |  | 1 |  | 1 |  | 0
|  |  |  | НР от ЗП |  |  | % | 70 | [9 empty] | 3681.24
|  |  |  | СП от ЗП |  |  | % | 10 | [9 empty] | 525.89
|  |  |  | НР и СП от ЗПМ (78,00% и 30,00%) |  |  | % | 108 | [9 empty] | 3154.62
|  |  |  | ЗТР |  |  | чел-ч | 155 |  |  |  | 1 |  | 1 | [5 empty] | 28
[18 empty] | 17949.01 |  | 98620.93
103 |  | 1.49-9101-7-1/1 |  | Механизированная погрузка строительного мусора в автомобили-самосвалы |  |  | т | 47.032
|  |  |  | ЭМ | [5 empty] | 77.96 |  | 1 |  | 1 |  | 1 |  | 3666.61
|  |  |  | в т.ч. ЗПМ | [5 empty] | 24.59 |  | 1 |  | 1 |  | 1 |  | (1156,52)
|  |  |  | НР и СП от ЗПМ (78,00% и 30,00%) |  |  | % | 108 | [9 empty] | 1249.04
[18 empty] | 4915.65 |  | 104.52
104 |  | 1.49-9201-1-2/1 |  | Перевозка строительного мусора автосамосвалами грузоподъемностью до 10 т на расстояние 1 км - при механизированной погрузке |  |  | т | 47.032
|  |  |  | ЭМ | [5 empty] | 62.5 |  | 1 |  | 1 |  | 1 |  | 2939.5
|  |  |  | в т.ч. ЗПМ | [5 empty] | 37.02 |  | 1 |  | 1 |  | 1 |  | (1741,12)
|  |  |  | НР и СП от ЗПМ (% и %) |  |  | % | 0 | [9 empty] | 0
[18 empty] | 2939.5 |  | 62.5
105 |  | 1.49-9201-1-3/1 {К=36.00} |  | Перевозка строительного мусора автосамосвалами грузоподъемностью до 10 т - добавляется на каждый последующий 1 км до 100 км |  |  | т | 47.032
|  |  |  | ЭМ | [5 empty] | 1064.88 |  | 1 |  | 1 |  | 1 |  | 50083.44
|  |  |  | в т.ч. ЗПМ | [5 empty] | 631.44 |  | 1 |  | 1 |  | 1 |  | (29697,89)
|  |  |  | НР и СП от ЗПМ (% и %) |  |  | % | 0 | [9 empty] | 0
[18 empty] | 50083.44 |  | 1064.88
106 |  | 2.1-3103-18-1/1 |  | Устройство покрытий из асфальтобетонных смесей вручную, толщина 4 см |  |  | 100 м2 | 4.56
|  |  |  | ЗП | [5 empty] | 2955 |  | 1 |  | 1 |  | 1 |  | 13474.8
|  |  |  | ЭМ | [5 empty] | 1539.31 |  | 1 |  | 1 |  | 1 |  | 7019.25
|  |  |  | в т.ч. ЗПМ | [5 empty] | 932.69 |  | 1 |  | 1 |  | 1 |  | (4253,07)
|  |  |  | МР | [5 empty] | 26130.89 |  | 1 |  | 1 |  | 1 |  | 119156.86
|  | 21.3-3-18 |  | Смеси асфальтобетонные дорожные горячие мелкозернистые, марка I, тип Б |  |  | т | -43.685 |  | 2727.65 |  | 1 |  | 1 |  | 1 |  | -119157.39
|  | 21.3-3-34 |  | Смеси асфальтобетонные дорожные горячие песчаные, тип Д, марка III |  |  | т | 42.545 |  | 2628.2 |  | 1 |  | 1 |  | 1 |  | 111816.77
|  |  |  | НР от ЗП |  |  | % | 70 | [9 empty] | 9432.36
|  |  |  | СП от ЗП |  |  | % | 10 | [9 empty] | 1347.48
|  |  |  | НР и СП от ЗПМ (78,00% и 30,00%) |  |  | % | 108 | [9 empty] | 4593.32
|  |  |  | ЗТР |  |  | чел-ч | 13.57 |  |  |  | 1 |  | 1 | [5 empty] | 62
[18 empty] | 147683.45 |  | 32386.72
107 |  | 5.3-3103-11-1/1 |  | Устройство наливного полиуретанового покрытия спортивных площадок и беговых дорожек толщиной 10 мм |  |  | 100 м2 | 4.56
|  |  |  | ЗП | [5 empty] | 3882.51 |  | 1 |  | 1 |  | 1 |  | 17704.25
|  |  |  | ЭМ | [5 empty] | 2505.53 |  | 1 |  | 1 |  | 1 |  | 11425.22
|  |  |  | в т.ч. ЗПМ | [5 empty] | 1963.71 |  | 1 |  | 1 |  | 1 |  | (8954,52)
|  |  |  | МР | [5 empty] | 99773.18 |  | 1 |  | 1 |  | 1 |  | 454965.7
|  |  |  | НР от ЗП |  |  | % | 70 | [9 empty] | 12392.98
|  |  |  | СП от ЗП |  |  | % | 10 | [9 empty] | 1770.43
|  |  |  | НР и СП от ЗПМ (78,00% и 30,00%) |  |  | % | 108 | [9 empty] | 9670.88
|  |  |  | ЗТР |  |  | чел-ч | 18.44 |  |  |  | 1 |  | 1 | [5 empty] | 84
[18 empty] | 507929.46 |  | 111388.04
|  |  |  | Итого по разделу | [13 empty] | 736244.98
|  |  |  | Итого по всем разделам | [13 empty] | 7893070.01
|  |  |  | НДС, % |  |  |  | 20 | [9 empty] | 1578614
|  |  |  | Всего | [13 empty] | 9471684.01
Составил |  |  | / | [5 empty] | /
(должность, подпись (инициалы, фамилия))
Проверил |  |  | / | [5 empty] | /
(должность, подпись (инициалы, фамилия))

## Ресурсы - Смета
Наименование стройки:
Объект №
Локальная ресурсная ведомость №
на
Наименование объекта: |  |  |  | Замена резинового покрытия и асфальтобетонного основания в районе Коптево в 2020г.
Основание:
№пп | Шифр, номера нормативов и коды ресурсов |  | Наименование работ и затрат, характеристика оборудования и его масса |  |  | Единица измерения | Количество | Цена на единицу, руб. |  | Стоимость, руб.
1 | 2 |  | 3 |  |  | 4 | 5 | 6 |  | 7
22 | 21.1-25-776 |  | Средство связующее универсальное полиуретановое на основе резиновой и каучуковой крошки для устройства высокопрочных эластичных покрытий |  |  | кг | 11432.61 | 189.61 |  | 2167737.18
23 | 21.1-6-101 |  | Пигменты сухие для красок, кислотный желтый |  |  | т | 2.4853 | 748288.41 |  | 1859758.6
24 | 21.3-3-34 |  | Смеси асфальтобетонные дорожные горячие песчаные, тип Д, марка III |  |  | т | 465.008 | 2628.2 |  | 1222134.03
25 | 21.1-25-769 |  | Крошка резиновая гранулированная, фракция 2-3 мм |  |  | кг | 34794.9 | 18.4 |  | 640226.16
26 | 21.1-12-36 |  | Щебень из естественного камня для строительных работ, марка 1200-800, фракция 20-40 мм |  |  | м3 | 31.5 | 1806.27 |  | 56897.51
27 | 21.1-25-343 |  | Скипидар живичный |  |  | т | 0.14912 | 349768.5 |  | 52157.83
28 | 21.3-1-69 |  | Смеси бетонные, БСГ, тяжелого бетона на гранитном щебне, класс прочности: В15 (М200); П3, фракция 5-20, F50-100, W0-2 |  |  | м3 | 6.49 | 3869.68 |  | 25114.22
29 | 21.1-12-10 |  | Песок для дорожных работ, рядовой |  |  | м3 | 27.5 | 590.78 |  | 16246.45
30 | 21.1-25-255 |  | Пленка полиэтиленовая, толщина 0,12 - 0,15 мм |  |  | м2 | 265.104 | 12.76 |  | 3382.73
31 | 21.1-6-196 |  | Краски (без стеклошариков) дорожные белые, марка "Магистраль" |  |  | т | 0.004134 | 80622.02 |  | 333.29
32 | 21.3-2-15 |  | Растворы цементные, марка 100 |  |  | м3 | 0.066 | 3003.56 |  | 198.23
33 | 21.1-25-13 |  | Вода |  |  | м3 | 3 | 33.73 |  | 101.19
35 | 21.3-3-18 |  | Смеси асфальтобетонные дорожные горячие мелкозернистые, марка I, тип Б |  |  | т | -0.0008 | 2727.65 |  | -2.18
|  |  | Общая стоимость ресурсов | [6 empty] | 6044285.24
Составил |  | / |  |  | /
Проверил |  | / |  |  | /