## Смета
"СОГЛАСОВАНО" | [12 empty] | "УТВЕРЖДАЮ"
Подрядчик | [12 empty] | Заказчик |  | ГБУ "Жилищник Ярославского района"
[5 empty] | / | / | [10 empty] | / | С.В. Шпилев |  |  |  | /
"___"_____________2021 г. | [12 empty] | "___"_____________2021 г.
Форма №1а
Работы за счет стимулирования Управы Ярославского района 2021 г
(наименование стройки)
ЛОКАЛЬНАЯ СМЕТА №
(локальный сметный расчет)
на | Локальные мероприятия КСОДД
(наименование работ и затрат, наименование объекта)
Основание: чертежи №
[11 empty] | Сметная стоимость | [7 empty] | 2221.104 |  | тыс.руб.
[11 empty] | Нормативная трудоемкость | [7 empty] | 839 |  | чел.час.
[11 empty] | Средства на оплату труда | [7 empty] | 227.886 |  | тыс.руб.
Составлен(а) в уровне текущих (прогнозных) цен на январь 2021 г.
№пп |  | Шифр, номера нормативов и коды ресурсов |  | Наименование работ и затрат |  |  |  | Ед. изм. | Кол-во единиц | Цена на единицу измерения, руб. |  | Поправочные коэффициенты |  | Коэффициенты зимних удорожаний |  | Коэффициенты пересчета |  | ВСЕГО затрат, руб. |  | Справ.
ЗТР, всего чел-ч
Стоим. ед. с нач., руб.
1 |  | 2 |  | 3 |  |  |  | 4 | 5 | 6 |  | 7 |  | 8 |  | 9 |  | 10 |  | 11
Раздел Демонтаж бортового камня 80 п.м.
1 |  | 6.68-53-1 |  | Разборка бортовых камней на бетонном основании |  |  |  | 100 м | 0.8
|  |  |  | ЗП | [5 empty] | 857.51 |  | 1 |  | 1 |  | 24.82 |  | 17026.72
|  |  |  | НР от ЗП |  |  |  | % | 68 | [8 empty] | 11578.17
|  |  |  | СП от ЗП |  |  |  | % | 41 | [8 empty] | 6980.96
|  |  |  | ЗТР |  |  |  | чел-ч | 76.7 |  |  | 1 |  | 1 | [5 empty] | 61
[18 empty] | 35585.85 |  | 44482.31
2 |  | 6.68-13-1 |  | Механизированная погрузка строительного мусора в автомобили-самосвалы Объем: 80*0,045*2,4 |  |  |  | 1 т | 8.64
|  |  |  | ЭМ | [5 empty] | 8.86 |  | 1 |  | 1 |  | 8.93 |  | 683.6
|  |  |  | в т.ч. ЗПМ | [5 empty] | 1.48 |  | 1 |  | 1 |  | 24.82 |  | (317,38)
|  |  |  | НР и СП от ЗПМ (93,00% и 64,00%) |  |  |  | % | 157 | [8 empty] | 498.29
[18 empty] | 1181.89 |  | 136.79
3 |  | 15.2-42-11 |  | Перевозка строительного мусора на расстояние до 42 км автосамосвалами грузоподъемностью до 20 т |  |  |  | т | 8.64
|  |  |  | ЭМ | [5 empty] | 46.75 |  | 1 |  | 1 |  | 10.23 |  | 4132.1
|  |  |  | в т.ч. ЗПМ | [5 empty] | 0 |  | 1 |  | 1 |  | 0 |  | (0,00)
[18 empty] | 4132.1 |  | 478.25
|  |  |  | Итого по разделу | [13 empty] | 40899.84
Раздел Ремонт проезжей части 163 м2
4 |  | 3.27-76-2 о.у. п.3.4.6 |  | Срезка поверхностного слоя асфальтобетонных дорожных покрытий методом холодного фрезерования, при ширине барабана фрезы 1000 мм и толщине слоя 10 см |  |  |  | 1 м2 дорожного покрытия | 163
|  |  |  | ЗП | [5 empty] | 0.65 |  | 1.15 |  | 1 |  | 24.82 |  | 3024.13
|  |  |  | ЭМ | [5 empty] | 14.14 |  | 1.25 |  | 1 |  | 8.25 |  | 23768.46
|  |  |  | в т.ч. ЗПМ | [5 empty] | 1.56 |  | 1.25 |  | 1 |  | 24.82 |  | (7889,04)
|  |  |  | МР | [5 empty] | 2.53 |  | 1 |  | 1 |  | 11.06 |  | 4561.03
|  |  |  | НР от ЗП |  |  |  | % | 112 | [8 empty] | 3387.03
|  |  |  | СП от ЗП |  |  |  | % | 41 | [8 empty] | 1239.89
|  |  |  | НР и СП от ЗПМ (93,00% и 64,00%) |  |  |  | % | 157 | [8 empty] | 12385.79
|  |  |  | ЗТР |  |  |  | чел-ч | 0.05 |  |  | 1.15 |  | 1 | [5 empty] | 9
[18 empty] | 48366.33 |  | 296.73
5 |  | 6.68-13-1 |  | Механизированная погрузка строительного мусора в автомобили-самосвалы |  |  |  | 1 т | 25.6842
|  |  |  | ЭМ | [5 empty] | 8.86 |  | 1 |  | 1 |  | 8.93 |  | 2032.13
|  |  |  | в т.ч. ЗПМ | [5 empty] | 1.48 |  | 1 |  | 1 |  | 24.82 |  | (943,47)
|  |  |  | НР и СП от ЗПМ (93,00% и 64,00%) |  |  |  | % | 157 | [8 empty] | 1481.25
[18 empty] | 3513.38 |  | 136.79
6 |  | 15.2-42-11 |  | Перевозка строительного мусора на расстояние до 42 км автосамосвалами грузоподъемностью до 20 т |  |  |  | т | 25.6842
|  |  |  | ЭМ | [5 empty] | 46.75 |  | 1 |  | 1 |  | 10.23 |  | 12283.53
|  |  |  | в т.ч. ЗПМ | [5 empty] | 0 |  | 1 |  | 1 |  | 0 |  | (0,00)
[18 empty] | 12283.54 |  | 478.25
7 |  | 3.27-42-1 о.у. п.3.4.6 |  | Устройство покрытий из горячих асфальтобетонных смесей толщиной 4 см комплектом машин (нижний слой) |  |  |  | 100 м2 покрытия | 1.63
|  |  |  | ЗП | [5 empty] | 52.17 |  | 1.15 |  | 1 |  | 24.82 |  | 2427.21
|  |  |  | ЭМ | [5 empty] | 545.8 |  | 1.25 |  | 1 |  | 9.41 |  | 10464.56
|  |  |  | в т.ч. ЗПМ | [5 empty] | 58.12 |  | 1.25 |  | 1 |  | 24.82 |  | (2939,17)
|  |  |  | МР | [5 empty] | 57.83 |  | 1 |  | 1 |  | 9.12 |  | 859.68
|  | 1.3-3-3 |  | Смеси асфальтобетонные дорожные горячие крупнозернистые, тип I |  |  |  | т | 15.6154 | 296.7 |  | 1 |  | 1 |  | 8.94 |  | 41419.82
|  |  |  | НР от ЗП |  |  |  | % | 112 | [8 empty] | 2718.48
|  |  |  | СП от ЗП |  |  |  | % | 41 | [8 empty] | 995.16
|  |  |  | НР и СП от ЗПМ (93,00% и 64,00%) |  |  |  | % | 157 | [8 empty] | 4614.5
|  |  |  | ЗТР |  |  |  | чел-ч | 4.29 |  |  | 1.15 |  | 1 | [5 empty] | 8
[18 empty] | 63499.41 |  | 38956.69
8 |  | 3.27-43-1 {К=2.00} о.у. п.3.4.6 |  | Добавляется на каждый 1 см изменения толщины слоя сверх 4 см к позиции 3.27-42-1 (до 6 см) |  |  |  | 100 м2 покрытия | 1.63
|  |  |  | ЗП | [5 empty] | 13.86 |  | 1.15 |  | 1 |  | 24.82 |  | 644.84
|  |  |  | ЭМ | [5 empty] | 58.38 |  | 1.25 |  | 1 |  | 9.11 |  | 1083.63
|  |  |  | в т.ч. ЗПМ | [5 empty] | 5.14 |  | 1.25 |  | 1 |  | 24.82 |  | (259,93)
|  |  |  | МР | [5 empty] | 0 |  | 1 |  | 1 |  | 0 |  | 0
|  | 1.3-3-3 |  | Смеси асфальтобетонные дорожные горячие крупнозернистые, тип I |  |  |  | т | 7.824 | 296.7 |  | 1 |  | 1 |  | 8.94 |  | 20753.14
|  |  |  | НР от ЗП |  |  |  | % | 112 | [8 empty] | 722.22
|  |  |  | СП от ЗП |  |  |  | % | 41 | [8 empty] | 264.38
|  |  |  | НР и СП от ЗПМ (93,00% и 64,00%) |  |  |  | % | 157 | [8 empty] | 408.09
|  |  |  | ЗТР |  |  |  | чел-ч | 1.06 |  |  | 1.15 |  | 1 | [5 empty] | 2
[18 empty] | 23876.3 |  | 14648.04
9 |  | 3.27-42-1 о.у. п.3.4.6 |  | Устройство покрытий из горячих асфальтобетонных смесей толщиной 4 см комплектом машин (верхний слой) |  |  |  | 100 м2 покрытия | 1.63
|  |  |  | ЗП | [5 empty] | 52.17 |  | 1.15 |  | 1 |  | 24.82 |  | 2427.21
|  |  |  | ЭМ | [5 empty] | 545.8 |  | 1.25 |  | 1 |  | 9.41 |  | 10464.56
|  |  |  | в т.ч. ЗПМ | [5 empty] | 58.12 |  | 1.25 |  | 1 |  | 24.82 |  | (2939,17)
|  |  |  | МР | [5 empty] | 57.83 |  | 1 |  | 1 |  | 9.12 |  | 859.68
|  | 1.3-3-8 |  | Смеси асфальтобетонные дорожные горячие мелкозернистые, марка I, тип Б |  |  |  | т | 15.7458 | 307.88 |  | 1 |  | 1 |  | 8.62 |  | 41788.18
|  |  |  | НР от ЗП |  |  |  | % | 112 | [8 empty] | 2718.48
|  |  |  | СП от ЗП |  |  |  | % | 41 | [8 empty] | 995.16
|  |  |  | НР и СП от ЗПМ (93,00% и 64,00%) |  |  |  | % | 157 | [8 empty] | 4614.5
|  |  |  | ЗТР |  |  |  | чел-ч | 4.29 |  |  | 1.15 |  | 1 | [5 empty] | 8
[18 empty] | 63867.77 |  | 39182.68
10 |  | 3.27-43-1 о.у. п.3.4.6 |  | Добавляется на каждый 1 см изменения толщины слоя сверх 4 см к позиции 3.27-42-1 |  |  |  | 100 м2 покрытия | 1.63
|  |  |  | ЗП | [5 empty] | 6.93 |  | 1.15 |  | 1 |  | 24.82 |  | 322.42
|  |  |  | ЭМ | [5 empty] | 29.19 |  | 1.25 |  | 1 |  | 9.11 |  | 541.81
|  |  |  | в т.ч. ЗПМ | [5 empty] | 2.57 |  | 1.25 |  | 1 |  | 24.82 |  | (129,97)
|  |  |  | МР | [5 empty] | 0 |  | 1 |  | 1 |  | 0 |  | 0
|  | 1.3-3-8 |  | Смеси асфальтобетонные дорожные горячие мелкозернистые, марка I, тип Б |  |  |  | т | 3.9446 | 307.88 |  | 1 |  | 1 |  | 8.62 |  | 10468.67
|  |  |  | НР от ЗП |  |  |  | % | 112 | [8 empty] | 361.11
|  |  |  | СП от ЗП |  |  |  | % | 41 | [8 empty] | 132.19
|  |  |  | НР и СП от ЗПМ (93,00% и 64,00%) |  |  |  | % | 157 | [8 empty] | 204.05
|  |  |  | ЗТР |  |  |  | чел-ч | 0.53 |  |  | 1.15 |  | 1 | [5 empty] | 1
[18 empty] | 12030.25 |  | 7380.52
|  |  |  | Итого по разделу | [13 empty] | 227436.98
Раздел Устройство тротуара 91,6 м2
11 |  | 6.68-51-4 |  | Разборка покрытий и оснований асфальтобетонных |  |  |  | 100 м3 конструкций | 0.0687
|  |  |  | ЗП | [5 empty] | 1687.95 |  | 1 |  | 1 |  | 24.82 |  | 2878.18
|  |  |  | ЭМ | [5 empty] | 2713.55 |  | 1 |  | 1 |  | 11.36 |  | 2117.74
|  |  |  | в т.ч. ЗПМ | [5 empty] | 735.23 |  | 1 |  | 1 |  | 24.82 |  | (1253,67)
|  |  |  | МР | [5 empty] | 0 |  | 1 |  | 1 |  | 0 |  | 0
|  |  |  | НР от ЗП |  |  |  | % | 68 | [8 empty] | 1957.16
|  |  |  | СП от ЗП |  |  |  | % | 41 | [8 empty] | 1180.05
|  |  |  | НР и СП от ЗПМ (93,00% и 64,00%) |  |  |  | % | 157 | [8 empty] | 1968.26
|  |  |  | ЗТР |  |  |  | чел-ч | 155 |  |  | 1 |  | 1 | [5 empty] | 11
[18 empty] | 10101.39 |  | 147036.24
12 |  | 6.68-51-2 |  | Разборка покрытий и оснований щебеночных |  |  |  | 100 м3 конструкций | 0.2427
|  |  |  | ЗП | [5 empty] | 110.33 |  | 1 |  | 1 |  | 24.82 |  | 664.61
|  |  |  | ЭМ | [5 empty] | 402.43 |  | 1 |  | 1 |  | 11.19 |  | 1092.92
|  |  |  | в т.ч. ЗПМ | [5 empty] | 81.58 |  | 1 |  | 1 |  | 24.82 |  | (491,42)
|  |  |  | МР | [5 empty] | 0 |  | 1 |  | 1 |  | 0 |  | 0
|  |  |  | НР от ЗП |  |  |  | % | 68 | [8 empty] | 451.93
|  |  |  | СП от ЗП |  |  |  | % | 41 | [8 empty] | 272.49
|  |  |  | НР и СП от ЗПМ (93,00% и 64,00%) |  |  |  | % | 157 | [8 empty] | 771.53
|  |  |  | ЗТР |  |  |  | чел-ч | 11.7 |  |  | 1 |  | 1 | [5 empty] | 3
[18 empty] | 3253.48 |  | 13405.36
13 |  | 6.68-13-1 |  | Механизированная погрузка строительного мусора в автомобили-самосвалы Объем: 91,6*0,075*2,4+24,27*1,8 |  |  |  | 1 т | 60.17
|  |  |  | ЭМ | [5 empty] | 8.86 |  | 1 |  | 1 |  | 8.93 |  | 4760.64
|  |  |  | в т.ч. ЗПМ | [5 empty] | 1.48 |  | 1 |  | 1 |  | 24.82 |  | (2210,26)
|  |  |  | НР и СП от ЗПМ (93,00% и 64,00%) |  |  |  | % | 157 | [8 empty] | 3470.11
[18 empty] | 8230.75 |  | 136.79
14 |  | 15.2-42-11 |  | Перевозка строительного мусора на расстояние до 42 км автосамосвалами грузоподъемностью до 20 т |  |  |  | т | 60.17
|  |  |  | ЭМ | [5 empty] | 46.75 |  | 1 |  | 1 |  | 10.23 |  | 28776.45
|  |  |  | в т.ч. ЗПМ | [5 empty] | 0 |  | 1 |  | 1 |  | 0 |  | (0,00)
[18 empty] | 28776.45 |  | 478.25
15 |  | 3.27-12-1 о.у. п.3.4.6 |  | Устройство подстилающих и выравнивающих слоев оснований из песка |  |  |  | 100 м3 материала основания (в плотном теле) | 0.2748
|  |  |  | ЗП | [5 empty] | 151.49 |  | 1.15 |  | 1 |  | 24.82 |  | 1188.23
|  |  |  | ЭМ | [5 empty] | 745.18 |  | 1.25 |  | 1 |  | 9.57 |  | 2449.63
|  |  |  | в т.ч. ЗПМ | [5 empty] | 105.99 |  | 1.25 |  | 1 |  | 24.82 |  | (903,64)
|  |  |  | МР | [5 empty] | 35.35 |  | 1 |  | 1 |  | 4.99 |  | 48.47
|  | 1.1-1-766 |  | Песок для строительных работ, рядовой |  |  |  | м3 | 30.228 | 104.99 |  | 1 |  | 1 |  | 5.26 |  | 16693.33
|  |  |  | НР от ЗП |  |  |  | % | 112 | [8 empty] | 1330.82
|  |  |  | СП от ЗП |  |  |  | % | 41 | [8 empty] | 487.17
|  |  |  | НР и СП от ЗПМ (93,00% и 64,00%) |  |  |  | % | 157 | [8 empty] | 1418.71
|  |  |  | ЗТР |  |  |  | чел-ч | 14.4 |  |  | 1.15 |  | 1 | [5 empty] | 5
[18 empty] | 23616.36 |  | 85940.17
16 |  | 3.27-12-2 о.у. п.3.4.6 |  | Устройство подстилающих и выравнивающих слоев оснований из щебня |  |  |  | 100 м3 материала основания (в плотном теле) | 0.1374
|  |  |  | ЗП | [5 empty] | 227.23 |  | 1.15 |  | 1 |  | 24.82 |  | 891.15
|  |  |  | ЭМ | [5 empty] | 5344.54 |  | 1.25 |  | 1 |  | 8.5 |  | 7802.36
|  |  |  | в т.ч. ЗПМ | [5 empty] | 465.21 |  | 1.25 |  | 1 |  | 24.82 |  | (1983,11)
|  |  |  | МР | [5 empty] | 49.49 |  | 1 |  | 1 |  | 4.99 |  | 33.93
|  | 1.1-1-1551 |  | Щебень из естественного камня для дорожных работ, марка 600 - 400, фракция 40-70 мм |  |  |  | м3 | 17.3124 | 139.18 |  | 1 |  | 1 |  | 13.04 |  | 31420.4
|  |  |  | НР от ЗП |  |  |  | % | 112 | [8 empty] | 998.09
|  |  |  | СП от ЗП |  |  |  | % | 41 | [8 empty] | 365.37
|  |  |  | НР и СП от ЗПМ (93,00% и 64,00%) |  |  |  | % | 157 | [8 empty] | 3113.48
|  |  |  | ЗТР |  |  |  | чел-ч | 21.6 |  |  | 1.15 |  | 1 | [5 empty] | 3
[18 empty] | 44624.78 |  | 324780.06
17 |  | 3.27-47-3 о.у. п.3.4.6 |  | Устройство асфальтобетонных покрытий дорожек и тротуаров двухслойных нижний слой из крупнозернистой асфальтобетонной смеси толщиной 4,5 см |  |  |  | 100 м2 покрытия | 0.916
|  |  |  | ЗП | [5 empty] | 107.79 |  | 1.15 |  | 1 |  | 24.82 |  | 2818.21
|  |  |  | ЭМ | [5 empty] | 120.3 |  | 1.25 |  | 1 |  | 8.32 |  | 1146.03
|  |  |  | в т.ч. ЗПМ | [5 empty] | 10.66 |  | 1.25 |  | 1 |  | 24.82 |  | (302,95)
|  |  |  | МР | [5 empty] | 210.11 |  | 1 |  | 1 |  | 6.41 |  | 1233.67
|  | 1.3-3-4 |  | Смеси асфальтобетонные дорожные горячие крупнозернистые, тип II |  |  |  | т | 9.8012 | 305.75 |  | 1 |  | 1 |  | 8.68 |  | 26011.5
|  |  |  | НР от ЗП |  |  |  | % | 112 | [8 empty] | 3156.4
|  |  |  | СП от ЗП |  |  |  | % | 41 | [8 empty] | 1155.47
|  |  |  | НР и СП от ЗПМ (93,00% и 64,00%) |  |  |  | % | 157 | [8 empty] | 475.63
|  |  |  | ЗТР |  |  |  | чел-ч | 8.96 |  |  | 1.15 |  | 1 | [5 empty] | 9
[18 empty] | 35996.91 |  | 39297.94
18 |  | 3.27-47-4 о.у. п.3.4.6 |  | Устройство асфальтобетонных покрытий дорожек и тротуаров двухслойных верхний слой из песчаной асфальтобетонной смеси толщиной 3 см |  |  |  | 100 м2 покрытия | 0.916
|  |  |  | ЗП | [5 empty] | 107.79 |  | 1.15 |  | 1 |  | 24.82 |  | 2818.21
|  |  |  | ЭМ | [5 empty] | 120.3 |  | 1.25 |  | 1 |  | 8.32 |  | 1146.03
|  |  |  | в т.ч. ЗПМ | [5 empty] | 10.66 |  | 1.25 |  | 1 |  | 24.82 |  | (302,95)
|  |  |  | МР | [5 empty] | 210.11 |  | 1 |  | 1 |  | 6.41 |  | 1233.67
|  | 1.3-3-51 |  | Смеси асфальтобетонные дорожные горячие песчаные, тип Д, марка II |  |  |  | т | 6.5402 | 317.96 |  | 1 |  | 1 |  | 8.25 |  | 17156.16
|  |  |  | НР от ЗП |  |  |  | % | 112 | [8 empty] | 3156.4
|  |  |  | СП от ЗП |  |  |  | % | 41 | [8 empty] | 1155.47
|  |  |  | НР и СП от ЗПМ (93,00% и 64,00%) |  |  |  | % | 157 | [8 empty] | 475.63
|  |  |  | ЗТР |  |  |  | чел-ч | 8.96 |  |  | 1.15 |  | 1 | [5 empty] | 9
[18 empty] | 27141.57 |  | 29630.53
|  |  |  | Итого по разделу | [13 empty] | 181741.69
Раздел Устройство тротуара 94,6 м2
19 |  | 6.68-51-4 |  | Разборка покрытий и оснований асфальтобетонных |  |  |  | 100 м3 конструкций | 0.07095
|  |  |  | ЗП | [5 empty] | 1687.95 |  | 1 |  | 1 |  | 24.82 |  | 2972.44
|  |  |  | ЭМ | [5 empty] | 2713.55 |  | 1 |  | 1 |  | 11.36 |  | 2187.1
|  |  |  | в т.ч. ЗПМ | [5 empty] | 735.23 |  | 1 |  | 1 |  | 24.82 |  | (1294,72)
|  |  |  | МР | [5 empty] | 0 |  | 1 |  | 1 |  | 0 |  | 0
|  |  |  | НР от ЗП |  |  |  | % | 68 | [8 empty] | 2021.26
|  |  |  | СП от ЗП |  |  |  | % | 41 | [8 empty] | 1218.7
|  |  |  | НР и СП от ЗПМ (93,00% и 64,00%) |  |  |  | % | 157 | [8 empty] | 2032.71
|  |  |  | ЗТР |  |  |  | чел-ч | 155 |  |  | 1 |  | 1 | [5 empty] | 11
[18 empty] | 10432.21 |  | 147036.08
20 |  | 6.68-51-2 |  | Разборка покрытий и оснований щебеночных |  |  |  | 100 м3 конструкций | 0.1419
|  |  |  | ЗП | [5 empty] | 110.33 |  | 1 |  | 1 |  | 24.82 |  | 388.58
|  |  |  | ЭМ | [5 empty] | 402.43 |  | 1 |  | 1 |  | 11.19 |  | 639
|  |  |  | в т.ч. ЗПМ | [5 empty] | 81.58 |  | 1 |  | 1 |  | 24.82 |  | (287,32)
|  |  |  | МР | [5 empty] | 0 |  | 1 |  | 1 |  | 0 |  | 0
|  |  |  | НР от ЗП |  |  |  | % | 68 | [8 empty] | 264.23
|  |  |  | СП от ЗП |  |  |  | % | 41 | [8 empty] | 159.32
|  |  |  | НР и СП от ЗПМ (93,00% и 64,00%) |  |  |  | % | 157 | [8 empty] | 451.09
|  |  |  | ЗТР |  |  |  | чел-ч | 11.7 |  |  | 1 |  | 1 | [5 empty] | 2
[18 empty] | 1902.22 |  | 13405.36
21 |  | 6.68-13-1 |  | Механизированная погрузка строительного мусора в автомобили-самосвалы Объем: 94,6*0,075*2,4+14,19*1,8 |  |  |  | 1 т | 42
|  |  |  | ЭМ | [5 empty] | 8.86 |  | 1 |  | 1 |  | 8.93 |  | 3323.03
|  |  |  | в т.ч. ЗПМ | [5 empty] | 1.48 |  | 1 |  | 1 |  | 24.82 |  | (1542,81)
|  |  |  | НР и СП от ЗПМ (93,00% и 64,00%) |  |  |  | % | 157 | [8 empty] | 2422.21
[18 empty] | 5745.24 |  | 136.79
22 |  | 15.2-42-11 |  | Перевозка строительного мусора на расстояние до 42 км автосамосвалами грузоподъемностью до 20 т |  |  |  | т | 42
|  |  |  | ЭМ | [5 empty] | 46.75 |  | 1 |  | 1 |  | 10.23 |  | 20086.61
|  |  |  | в т.ч. ЗПМ | [5 empty] | 0 |  | 1 |  | 1 |  | 0 |  | (0,00)
[18 empty] | 20086.61 |  | 478.25
23 |  | 3.27-12-1 о.у. п.3.4.6 |  | Устройство подстилающих и выравнивающих слоев оснований из песка |  |  |  | 100 м3 материала основания (в плотном теле) | 0.2838
|  |  |  | ЗП | [5 empty] | 151.49 |  | 1.15 |  | 1 |  | 24.82 |  | 1227.15
|  |  |  | ЭМ | [5 empty] | 745.18 |  | 1.25 |  | 1 |  | 9.57 |  | 2529.85
|  |  |  | в т.ч. ЗПМ | [5 empty] | 105.99 |  | 1.25 |  | 1 |  | 24.82 |  | (933,23)
|  |  |  | МР | [5 empty] | 35.35 |  | 1 |  | 1 |  | 4.99 |  | 50.06
|  | 1.1-1-766 |  | Песок для строительных работ, рядовой |  |  |  | м3 | 31.218 | 104.99 |  | 1 |  | 1 |  | 5.26 |  | 17240.06
|  |  |  | НР от ЗП |  |  |  | % | 112 | [8 empty] | 1374.41
|  |  |  | СП от ЗП |  |  |  | % | 41 | [8 empty] | 503.13
|  |  |  | НР и СП от ЗПМ (93,00% и 64,00%) |  |  |  | % | 157 | [8 empty] | 1465.17
|  |  |  | ЗТР |  |  |  | чел-ч | 14.4 |  |  | 1.15 |  | 1 | [5 empty] | 5
[18 empty] | 24389.83 |  | 85940.2
24 |  | 3.27-12-2 о.у. п.3.4.6 |  | Устройство подстилающих и выравнивающих слоев оснований из щебня |  |  |  | 100 м3 материала основания (в плотном теле) | 0.1419
|  |  |  | ЗП | [5 empty] | 227.23 |  | 1.15 |  | 1 |  | 24.82 |  | 920.34
|  |  |  | ЭМ | [5 empty] | 5344.54 |  | 1.25 |  | 1 |  | 8.5 |  | 8057.9
|  |  |  | в т.ч. ЗПМ | [5 empty] | 465.21 |  | 1.25 |  | 1 |  | 24.82 |  | (2048,06)
|  |  |  | МР | [5 empty] | 49.49 |  | 1 |  | 1 |  | 4.99 |  | 35.04
|  | 1.1-1-1551 |  | Щебень из естественного камня для дорожных работ, марка 600 - 400, фракция 40-70 мм |  |  |  | м3 | 17.8794 | 139.18 |  | 1 |  | 1 |  | 13.04 |  | 32449.45
|  |  |  | НР от ЗП |  |  |  | % | 112 | [8 empty] | 1030.78
|  |  |  | СП от ЗП |  |  |  | % | 41 | [8 empty] | 377.34
|  |  |  | НР и СП от ЗПМ (93,00% и 64,00%) |  |  |  | % | 157 | [8 empty] | 3215.45
|  |  |  | ЗТР |  |  |  | чел-ч | 21.6 |  |  | 1.15 |  | 1 | [5 empty] | 4
[18 empty] | 46086.3 |  | 324780.13
25 |  | 3.27-47-3 о.у. п.3.4.6 |  | Устройство асфальтобетонных покрытий дорожек и тротуаров двухслойных нижний слой из крупнозернистой асфальтобетонной смеси толщиной 4,5 см |  |  |  | 100 м2 покрытия | 0.946
|  |  |  | ЗП | [5 empty] | 107.79 |  | 1.15 |  | 1 |  | 24.82 |  | 2910.51
|  |  |  | ЭМ | [5 empty] | 120.3 |  | 1.25 |  | 1 |  | 8.32 |  | 1183.56
|  |  |  | в т.ч. ЗПМ | [5 empty] | 10.66 |  | 1.25 |  | 1 |  | 24.82 |  | (312,87)
|  |  |  | МР | [5 empty] | 210.11 |  | 1 |  | 1 |  | 6.41 |  | 1274.08
|  | 1.3-3-4 |  | Смеси асфальтобетонные дорожные горячие крупнозернистые, тип II |  |  |  | т | 10.1222 | 305.75 |  | 1 |  | 1 |  | 8.68 |  | 26863.41
|  |  |  | НР от ЗП |  |  |  | % | 112 | [8 empty] | 3259.77
|  |  |  | СП от ЗП |  |  |  | % | 41 | [8 empty] | 1193.31
|  |  |  | НР и СП от ЗПМ (93,00% и 64,00%) |  |  |  | % | 157 | [8 empty] | 491.21
|  |  |  | ЗТР |  |  |  | чел-ч | 8.96 |  |  | 1.15 |  | 1 | [5 empty] | 10
[18 empty] | 37175.85 |  | 39297.94
26 |  | 3.27-47-4 о.у. п.3.4.6 |  | Устройство асфальтобетонных покрытий дорожек и тротуаров двухслойных верхний слой из песчаной асфальтобетонной смеси толщиной 3 см |  |  |  | 100 м2 покрытия | 0.946
|  |  |  | ЗП | [5 empty] | 107.79 |  | 1.15 |  | 1 |  | 24.82 |  | 2910.51
|  |  |  | ЭМ | [5 empty] | 120.3 |  | 1.25 |  | 1 |  | 8.32 |  | 1183.56
|  |  |  | в т.ч. ЗПМ | [5 empty] | 10.66 |  | 1.25 |  | 1 |  | 24.82 |  | (312,87)
|  |  |  | МР | [5 empty] | 210.11 |  | 1 |  | 1 |  | 6.41 |  | 1274.08
|  | 1.3-3-51 |  | Смеси асфальтобетонные дорожные горячие песчаные, тип Д, марка II |  |  |  | т | 6.7544 | 317.96 |  | 1 |  | 1 |  | 8.25 |  | 17718.04
|  |  |  | НР от ЗП |  |  |  | % | 112 | [8 empty] | 3259.77
|  |  |  | СП от ЗП |  |  |  | % | 41 | [8 empty] | 1193.31
|  |  |  | НР и СП от ЗПМ (93,00% и 64,00%) |  |  |  | % | 157 | [8 empty] | 491.21
|  |  |  | ЗТР |  |  |  | чел-ч | 8.96 |  |  | 1.15 |  | 1 | [5 empty] | 10
[18 empty] | 28030.48 |  | 29630.53
|  |  |  | Итого по разделу | [13 empty] | 173848.74
Раздел Устройство нового тротуара 274,5 м2
27 |  | 3.1-6-1 о.у. п.3.4.6 |  | Разработка грунта с погрузкой на автомобили-самосвалы экскаваторами с ковшом вместимостью 1 м3 группа грунтов 1-3 |  |  |  | 100 м3 грунта | 1.1117
|  |  |  | ЗП | [5 empty] | 7.36 |  | 1.15 |  | 1 |  | 24.82 |  | 233.54
|  |  |  | ЭМ | [5 empty] | 535.06 |  | 1.25 |  | 1 |  | 10.1 |  | 7509.68
|  |  |  | в т.ч. ЗПМ | [5 empty] | 81.59 |  | 1.25 |  | 1 |  | 24.82 |  | (2814,08)
|  |  |  | МР | [5 empty] | 0 |  | 1 |  | 1 |  | 0 |  | 0
|  |  |  | НР от ЗП |  |  |  | % | 92 | [8 empty] | 214.86
|  |  |  | СП от ЗП |  |  |  | % | 50 | [8 empty] | 116.77
|  |  |  | НР и СП от ЗПМ (93,00% и 64,00%) |  |  |  | % | 157 | [8 empty] | 4418.11
|  |  |  | ЗТР |  |  |  | чел-ч | 0.72 |  |  | 1.15 |  | 1 | [5 empty] | 1
[18 empty] | 12492.96 |  | 11237.71
28 |  | 3.1-51-1 о.у. п.3.4.6 |  | Разработка грунта вручную в траншеях глубиной до 2 м без креплений с откосами группа грунтов 1-3 |  |  |  | 100 м3 грунта | 0.1235
|  |  |  | ЗП | [5 empty] | 2042.62 |  | 1.15 |  | 1 |  | 24.82 |  | 7200.36
|  |  |  | НР от ЗП |  |  |  | % | 73 | [8 empty] | 5256.26
|  |  |  | СП от ЗП |  |  |  | % | 41 | [8 empty] | 2952.15
|  |  |  | ЗТР |  |  |  | чел-ч | 192.7 |  |  | 1.15 |  | 1 | [5 empty] | 27
[18 empty] | 15408.77 |  | 124767.37
29 |  | 6.51-6-1 |  | Погрузка грунта вручную в автомобили-самосвалы с выгрузкой |  |  |  | 100 м3 грунта | 0.1235
|  |  |  | ЗП | [5 empty] | 795.14 |  | 1 |  | 1 |  | 24.82 |  | 2437.32
|  |  |  | НР от ЗП |  |  |  | % | 73 | [8 empty] | 1779.24
|  |  |  | СП от ЗП |  |  |  | % | 41 | [8 empty] | 999.3
|  |  |  | ЗТР |  |  |  | чел-ч | 83 |  |  | 1 |  | 1 | [5 empty] | 10
[18 empty] | 5215.86 |  | 42233.68
30 |  | 15.2-52-2 |  | Перевозка грунтов растительного слоя и торфов на расстояние до 52 км автосамосвалами грузоподъемностью до 20 т |  |  |  | т | 185.3
|  |  |  | ЭМ | [5 empty] | 48.38 |  | 1 |  | 1 |  | 10.74 |  | 96282.1
|  |  |  | в т.ч. ЗПМ | [5 empty] | 0 |  | 1 |  | 1 |  | 0 |  | (0,00)
[18 empty] | 96282.1 |  | 519.6
31 |  | 3.27-12-1 о.у. п.3.4.6 |  | Устройство подстилающих и выравнивающих слоев оснований из песка |  |  |  | 100 м3 материала основания (в плотном теле) | 0.8235
|  |  |  | ЗП | [5 empty] | 151.49 |  | 1.15 |  | 1 |  | 24.82 |  | 3560.8
|  |  |  | ЭМ | [5 empty] | 745.18 |  | 1.25 |  | 1 |  | 9.57 |  | 7340.86
|  |  |  | в т.ч. ЗПМ | [5 empty] | 105.99 |  | 1.25 |  | 1 |  | 24.82 |  | (2707,95)
|  |  |  | МР | [5 empty] | 35.35 |  | 1 |  | 1 |  | 4.99 |  | 145.26
|  | 1.1-1-766 |  | Песок для строительных работ, рядовой |  |  |  | м3 | 90.585 | 104.99 |  | 1 |  | 1 |  | 5.26 |  | 50025.33
|  |  |  | НР от ЗП |  |  |  | % | 112 | [8 empty] | 3988.1
|  |  |  | СП от ЗП |  |  |  | % | 41 | [8 empty] | 1459.93
|  |  |  | НР и СП от ЗПМ (93,00% и 64,00%) |  |  |  | % | 157 | [8 empty] | 4251.48
|  |  |  | ЗТР |  |  |  | чел-ч | 14.4 |  |  | 1.15 |  | 1 | [5 empty] | 14
[18 empty] | 70771.76 |  | 85940.21
32 |  | 3.27-12-2 о.у. п.3.4.6 |  | Устройство подстилающих и выравнивающих слоев оснований из щебня |  |  |  | 100 м3 материала основания (в плотном теле) | 0.4118
|  |  |  | ЗП | [5 empty] | 227.23 |  | 1.15 |  | 1 |  | 24.82 |  | 2670.86
|  |  |  | ЭМ | [5 empty] | 5344.54 |  | 1.25 |  | 1 |  | 8.5 |  | 23384.37
|  |  |  | в т.ч. ЗПМ | [5 empty] | 465.21 |  | 1.25 |  | 1 |  | 24.82 |  | (5943,57)
|  |  |  | МР | [5 empty] | 49.49 |  | 1 |  | 1 |  | 4.99 |  | 101.7
|  | 1.1-1-1551 |  | Щебень из естественного камня для дорожных работ, марка 600 - 400, фракция 40-70 мм |  |  |  | м3 | 51.8868 | 139.18 |  | 1 |  | 1 |  | 13.04 |  | 94169.73
|  |  |  | НР от ЗП |  |  |  | % | 112 | [8 empty] | 2991.36
|  |  |  | СП от ЗП |  |  |  | % | 41 | [8 empty] | 1095.05
|  |  |  | НР и СП от ЗПМ (93,00% и 64,00%) |  |  |  | % | 157 | [8 empty] | 9331.4
|  |  |  | ЗТР |  |  |  | чел-ч | 21.6 |  |  | 1.15 |  | 1 | [5 empty] | 10
[18 empty] | 133744.47 |  | 324780.16
33 |  | 3.27-47-3 о.у. п.3.4.6 |  | Устройство асфальтобетонных покрытий дорожек и тротуаров двухслойных нижний слой из крупнозернистой асфальтобетонной смеси толщиной 4,5 см |  |  |  | 100 м2 покрытия | 2.745
|  |  |  | ЗП | [5 empty] | 107.79 |  | 1.15 |  | 1 |  | 24.82 |  | 8445.4
|  |  |  | ЭМ | [5 empty] | 120.3 |  | 1.25 |  | 1 |  | 8.32 |  | 3434.32
|  |  |  | в т.ч. ЗПМ | [5 empty] | 10.66 |  | 1.25 |  | 1 |  | 24.82 |  | (907,84)
|  |  |  | МР | [5 empty] | 210.11 |  | 1 |  | 1 |  | 6.41 |  | 3696.98
|  | 1.3-3-4 |  | Смеси асфальтобетонные дорожные горячие крупнозернистые, тип II |  |  |  | т | 29.3715 | 305.75 |  | 1 |  | 1 |  | 8.68 |  | 77949.32
|  |  |  | НР от ЗП |  |  |  | % | 112 | [8 empty] | 9458.85
|  |  |  | СП от ЗП |  |  |  | % | 41 | [8 empty] | 3462.61
|  |  |  | НР и СП от ЗПМ (93,00% и 64,00%) |  |  |  | % | 157 | [8 empty] | 1425.31
|  |  |  | ЗТР |  |  |  | чел-ч | 8.96 |  |  | 1.15 |  | 1 | [5 empty] | 28
[18 empty] | 107872.79 |  | 39297.92
34 |  | 3.27-47-4 о.у. п.3.4.6 |  | Устройство асфальтобетонных покрытий дорожек и тротуаров двухслойных верхний слой из песчаной асфальтобетонной смеси толщиной 3 см |  |  |  | 100 м2 покрытия | 2.745
|  |  |  | ЗП | [5 empty] | 107.79 |  | 1.15 |  | 1 |  | 24.82 |  | 8445.4
|  |  |  | ЭМ | [5 empty] | 120.3 |  | 1.25 |  | 1 |  | 8.32 |  | 3434.32
|  |  |  | в т.ч. ЗПМ | [5 empty] | 10.66 |  | 1.25 |  | 1 |  | 24.82 |  | (907,84)
|  |  |  | МР | [5 empty] | 210.11 |  | 1 |  | 1 |  | 6.41 |  | 3696.98
|  | 1.3-3-51 |  | Смеси асфальтобетонные дорожные горячие песчаные, тип Д, марка II |  |  |  | т | 19.5993 | 317.96 |  | 1 |  | 1 |  | 8.25 |  | 51412.3
|  |  |  | НР от ЗП |  |  |  | % | 112 | [8 empty] | 9458.85
|  |  |  | СП от ЗП |  |  |  | % | 41 | [8 empty] | 3462.61
|  |  |  | НР и СП от ЗПМ (93,00% и 64,00%) |  |  |  | % | 157 | [8 empty] | 1425.31
|  |  |  | ЗТР |  |  |  | чел-ч | 8.96 |  |  | 1.15 |  | 1 | [5 empty] | 28
[18 empty] | 81335.77 |  | 29630.52
|  |  |  | Итого по разделу | [13 empty] | 523124.48
Раздел Устройство газона 34,7 м2
35 |  | 6.68-51-4 |  | Разборка покрытий и оснований асфальтобетонных (11 см) |  |  |  | 100 м3 конструкций | 0.03817
|  |  |  | ЗП | [5 empty] | 1687.95 |  | 1 |  | 1 |  | 24.82 |  | 1599.13
|  |  |  | ЭМ | [5 empty] | 2713.55 |  | 1 |  | 1 |  | 11.36 |  | 1176.63
|  |  |  | в т.ч. ЗПМ | [5 empty] | 735.23 |  | 1 |  | 1 |  | 24.82 |  | (696,54)
|  |  |  | МР | [5 empty] | 0 |  | 1 |  | 1 |  | 0 |  | 0
|  |  |  | НР от ЗП |  |  |  | % | 68 | [8 empty] | 1087.41
|  |  |  | СП от ЗП |  |  |  | % | 41 | [8 empty] | 655.64
|  |  |  | НР и СП от ЗПМ (93,00% и 64,00%) |  |  |  | % | 157 | [8 empty] | 1093.57
|  |  |  | ЗТР |  |  |  | чел-ч | 155 |  |  | 1 |  | 1 | [5 empty] | 6
[18 empty] | 5612.38 |  | 147036.42
36 |  | 6.68-51-2 |  | Разборка покрытий и оснований щебеночных |  |  |  | 100 м3 конструкций | 0.066
|  |  |  | ЗП | [5 empty] | 110.33 |  | 1 |  | 1 |  | 24.82 |  | 180.73
|  |  |  | ЭМ | [5 empty] | 402.43 |  | 1 |  | 1 |  | 11.19 |  | 297.21
|  |  |  | в т.ч. ЗПМ | [5 empty] | 81.58 |  | 1 |  | 1 |  | 24.82 |  | (133,64)
|  |  |  | МР | [5 empty] | 0 |  | 1 |  | 1 |  | 0 |  | 0
|  |  |  | НР от ЗП |  |  |  | % | 68 | [8 empty] | 122.9
|  |  |  | СП от ЗП |  |  |  | % | 41 | [8 empty] | 74.1
|  |  |  | НР и СП от ЗПМ (93,00% и 64,00%) |  |  |  | % | 157 | [8 empty] | 209.81
|  |  |  | ЗТР |  |  |  | чел-ч | 11.7 |  |  | 1 |  | 1 | [5 empty] | 1
[18 empty] | 884.75 |  | 13405.3
37 |  | 6.68-13-1 |  | Механизированная погрузка строительного мусора в автомобили-самосвалы Объем: 34,7*0,11*2,4+6,6*1,8 |  |  |  | 1 т | 21
|  |  |  | ЭМ | [5 empty] | 8.86 |  | 1 |  | 1 |  | 8.93 |  | 1661.52
|  |  |  | в т.ч. ЗПМ | [5 empty] | 1.48 |  | 1 |  | 1 |  | 24.82 |  | (771,41)
|  |  |  | НР и СП от ЗПМ (93,00% и 64,00%) |  |  |  | % | 157 | [8 empty] | 1211.11
[18 empty] | 2872.63 |  | 136.79
38 |  | 15.2-42-11 |  | Перевозка строительного мусора на расстояние до 42 км автосамосвалами грузоподъемностью до 20 т |  |  |  | т | 21
|  |  |  | ЭМ | [5 empty] | 46.75 |  | 1 |  | 1 |  | 10.23 |  | 10043.3
|  |  |  | в т.ч. ЗПМ | [5 empty] | 0 |  | 1 |  | 1 |  | 0 |  | (0,00)
[18 empty] | 10043.3 |  | 478.25
39 |  | 3.47-26-3 о.у. п.3.4.6 |  | Подготовка почвы для устройства партерного и обыкновенного газонов с внесением растительной земли слоем 15 см механизированным способом |  |  |  | 100 м2 | 0.2602
|  |  |  | ЗП | [5 empty] | 278.78 |  | 1.15 |  | 1 |  | 24.82 |  | 2070.47
|  |  |  | ЭМ | [5 empty] | 4.98 |  | 1.25 |  | 1 |  | 9.48 |  | 15.36
|  |  |  | в т.ч. ЗПМ | [5 empty] | 0.65 |  | 1.25 |  | 1 |  | 24.82 |  | (5,25)
|  |  |  | МР | [5 empty] | 0 |  | 1 |  | 1 |  | 0 |  | 0
|  | 1.4-6-17 |  | Грунт почвенный, готовый к применению, для посадки деревьев и кустарников, устройства газонов и цветников |  |  |  | м3 | 3.903 | 297.47 |  | 1 |  | 1 |  | 3.86 |  | 4481.56
|  |  |  | НР от ЗП |  |  |  | % | 90 | [8 empty] | 1863.42
|  |  |  | СП от ЗП |  |  |  | % | 41 | [8 empty] | 848.89
|  |  |  | НР и СП от ЗПМ (93,00% и 64,00%) |  |  |  | % | 157 | [8 empty] | 8.24
|  |  |  | ЗТР |  |  |  | чел-ч | 26.78 |  |  | 1.15 |  | 1 | [5 empty] | 8
[18 empty] | 9287.94 |  | 35695.39
40 |  | 3.47-26-4 о.у. п.3.4.6 |  | Подготовка почвы для устройства партерного и обыкновенного газонов с внесением растительной земли слоем 15 см вручную |  |  |  | 100 м2 | 0.0868
|  |  |  | ЗП | [5 empty] | 416.4 |  | 1.15 |  | 1 |  | 24.82 |  | 1031.64
|  | 1.4-6-17 |  | Грунт почвенный, готовый к применению, для посадки деревьев и кустарников, устройства газонов и цветников |  |  |  | м3 | 1.302 | 297.47 |  | 1 |  | 1 |  | 3.86 |  | 1495
|  |  |  | НР от ЗП |  |  |  | % | 90 | [8 empty] | 928.48
|  |  |  | СП от ЗП |  |  |  | % | 41 | [8 empty] | 422.97
|  |  |  | ЗТР |  |  |  | чел-ч | 40 |  |  | 1.15 |  | 1 | [5 empty] | 4
[18 empty] | 3878.09 |  | 44678.46
41 |  | 3.47-26-6 о.у. п.3.4.6 |  | Посев газонов партерных, мавританских, и обыкновенных вручную |  |  |  | 100 м2 | 0.347
|  |  |  | ЗП | [5 empty] | 58.7 |  | 1.15 |  | 1 |  | 24.82 |  | 581.39
|  |  |  | ЭМ | [5 empty] | 0 |  | 1.25 |  | 1 |  | 0 |  | 0
|  |  |  | в т.ч. ЗПМ | [5 empty] | 0 |  | 1.25 |  | 1 |  | 24.82 |  | (0,00)
|  |  |  | МР | [5 empty] | 70.7 |  | 1 |  | 1 |  | 4.99 |  | 122.42
|  | 1.4-6-6 |  | Семена (смесь универсальная) газонных трав |  |  |  | кг | 1.388 | 57.93 |  | 1 |  | 1 |  | 1.84 |  | 147.95
|  |  |  | НР от ЗП |  |  |  | % | 90 | [8 empty] | 523.25
|  |  |  | СП от ЗП |  |  |  | % | 41 | [8 empty] | 238.37
|  |  |  | ЗТР |  |  |  | чел-ч | 5.25 |  |  | 1.15 |  | 1 | [5 empty] | 2
[18 empty] | 1613.38 |  | 4649.51
|  |  |  | Итого по разделу | [13 empty] | 34192.47
Раздел Ремонт тротуара 4,7 м2
42 |  | 6.68-51-4 |  | Разборка покрытий и оснований асфальтобетонных |  |  |  | 100 м3 конструкций | 0.003525
|  |  |  | ЗП | [5 empty] | 1687.95 |  | 1 |  | 1 |  | 24.82 |  | 147.68
|  |  |  | ЭМ | [5 empty] | 2713.55 |  | 1 |  | 1 |  | 11.36 |  | 108.66
|  |  |  | в т.ч. ЗПМ | [5 empty] | 735.23 |  | 1 |  | 1 |  | 24.82 |  | (64,33)
|  |  |  | МР | [5 empty] | 0 |  | 1 |  | 1 |  | 0 |  | 0
|  |  |  | НР от ЗП |  |  |  | % | 68 | [8 empty] | 100.42
|  |  |  | СП от ЗП |  |  |  | % | 41 | [8 empty] | 60.55
|  |  |  | НР и СП от ЗПМ (93,00% и 64,00%) |  |  |  | % | 157 | [8 empty] | 101
|  |  |  | ЗТР |  |  |  | чел-ч | 155 |  |  | 1 |  | 1 | [5 empty] | 1
[18 empty] | 518.31 |  | 147038.3
43 |  | 6.68-13-1 |  | Механизированная погрузка строительного мусора в автомобили-самосвалы Объем: 4,7*0,075*2,4 |  |  |  | 1 т | 0.84
|  |  |  | ЭМ | [5 empty] | 8.86 |  | 1 |  | 1 |  | 8.93 |  | 66.46
|  |  |  | в т.ч. ЗПМ | [5 empty] | 1.48 |  | 1 |  | 1 |  | 24.82 |  | (30,86)
|  |  |  | НР и СП от ЗПМ (93,00% и 64,00%) |  |  |  | % | 157 | [8 empty] | 48.45
[18 empty] | 114.91 |  | 136.8
44 |  | 15.2-42-11 |  | Перевозка строительного мусора на расстояние до 42 км автосамосвалами грузоподъемностью до 20 т |  |  |  | т | 0.84
|  |  |  | ЭМ | [5 empty] | 46.75 |  | 1 |  | 1 |  | 10.23 |  | 401.73
|  |  |  | в т.ч. ЗПМ | [5 empty] | 0 |  | 1 |  | 1 |  | 0 |  | (0,00)
[18 empty] | 401.73 |  | 478.25
45 |  | 3.27-47-3 о.у. п.3.4.6 |  | Устройство асфальтобетонных покрытий дорожек и тротуаров двухслойных нижний слой из крупнозернистой асфальтобетонной смеси толщиной 4,5 см |  |  |  | 100 м2 покрытия | 0.047
|  |  |  | ЗП | [5 empty] | 107.79 |  | 1.15 |  | 1 |  | 24.82 |  | 144.6
|  |  |  | ЭМ | [5 empty] | 120.3 |  | 1.25 |  | 1 |  | 8.32 |  | 58.8
|  |  |  | в т.ч. ЗПМ | [5 empty] | 10.66 |  | 1.25 |  | 1 |  | 24.82 |  | (15,54)
|  |  |  | МР | [5 empty] | 210.11 |  | 1 |  | 1 |  | 6.41 |  | 63.3
|  | 1.3-3-4 |  | Смеси асфальтобетонные дорожные горячие крупнозернистые, тип II |  |  |  | т | 0.5029 | 305.75 |  | 1 |  | 1 |  | 8.68 |  | 1334.65
|  |  |  | НР от ЗП |  |  |  | % | 112 | [8 empty] | 161.95
|  |  |  | СП от ЗП |  |  |  | % | 41 | [8 empty] | 59.29
|  |  |  | НР и СП от ЗПМ (93,00% и 64,00%) |  |  |  | % | 157 | [8 empty] | 24.4
|  |  |  | ЗТР |  |  |  | чел-ч | 8.96 |  |  | 1.15 |  | 1 | [5 empty] | 0
[18 empty] | 1846.99 |  | 39297.66
46 |  | 3.27-47-4 о.у. п.3.4.6 |  | Устройство асфальтобетонных покрытий дорожек и тротуаров двухслойных верхний слой из песчаной асфальтобетонной смеси толщиной 3 см |  |  |  | 100 м2 покрытия | 0.047
|  |  |  | ЗП | [5 empty] | 107.79 |  | 1.15 |  | 1 |  | 24.82 |  | 144.6
|  |  |  | ЭМ | [5 empty] | 120.3 |  | 1.25 |  | 1 |  | 8.32 |  | 58.8
|  |  |  | в т.ч. ЗПМ | [5 empty] | 10.66 |  | 1.25 |  | 1 |  | 24.82 |  | (15,54)
|  |  |  | МР | [5 empty] | 210.11 |  | 1 |  | 1 |  | 6.41 |  | 63.3
|  | 1.3-3-51 |  | Смеси асфальтобетонные дорожные горячие песчаные, тип Д, марка II |  |  |  | т | 0.33558 | 317.96 |  | 1 |  | 1 |  | 8.25 |  | 880.28
|  |  |  | НР от ЗП |  |  |  | % | 112 | [8 empty] | 161.95
|  |  |  | СП от ЗП |  |  |  | % | 41 | [8 empty] | 59.29
|  |  |  | НР и СП от ЗПМ (93,00% и 64,00%) |  |  |  | % | 157 | [8 empty] | 24.4
|  |  |  | ЗТР |  |  |  | чел-ч | 8.96 |  |  | 1.15 |  | 1 | [5 empty] | 0
[18 empty] | 1392.62 |  | 29630.21
|  |  |  | Итого по разделу | [13 empty] | 4274.56
Раздел Устройство нового тротуара (вместо газона) 75,9 м2
47 |  | 3.1-6-1 о.у. п.3.4.6 |  | Разработка грунта с погрузкой на автомобили-самосвалы экскаваторами с ковшом вместимостью 1 м3 группа грунтов 1-3 |  |  |  | 100 м3 грунта | 0.3586
|  |  |  | ЗП | [5 empty] | 7.36 |  | 1.15 |  | 1 |  | 24.82 |  | 75.33
|  |  |  | ЭМ | [5 empty] | 535.06 |  | 1.25 |  | 1 |  | 10.1 |  | 2422.39
|  |  |  | в т.ч. ЗПМ | [5 empty] | 81.59 |  | 1.25 |  | 1 |  | 24.82 |  | (907,73)
|  |  |  | МР | [5 empty] | 0 |  | 1 |  | 1 |  | 0 |  | 0
|  |  |  | НР от ЗП |  |  |  | % | 92 | [8 empty] | 69.3
|  |  |  | СП от ЗП |  |  |  | % | 50 | [8 empty] | 37.67
|  |  |  | НР и СП от ЗПМ (93,00% и 64,00%) |  |  |  | % | 157 | [8 empty] | 1425.14
|  |  |  | ЗТР |  |  |  | чел-ч | 0.72 |  |  | 1.15 |  | 1 | [5 empty] | 0
[18 empty] | 4029.83 |  | 11237.67
48 |  | 3.1-51-1 о.у. п.3.4.6 |  | Разработка грунта вручную в траншеях глубиной до 2 м без креплений с откосами группа грунтов 1-3 |  |  |  | 100 м3 грунта | 0.0399
|  |  |  | ЗП | [5 empty] | 2042.62 |  | 1.15 |  | 1 |  | 24.82 |  | 2326.27
|  |  |  | НР от ЗП |  |  |  | % | 73 | [8 empty] | 1698.18
|  |  |  | СП от ЗП |  |  |  | % | 41 | [8 empty] | 953.77
|  |  |  | ЗТР |  |  |  | чел-ч | 192.7 |  |  | 1.15 |  | 1 | [5 empty] | 9
[18 empty] | 4978.22 |  | 124767.42
49 |  | 6.51-6-1 |  | Погрузка грунта вручную в автомобили-самосвалы с выгрузкой |  |  |  | 100 м3 грунта | 0.0399
|  |  |  | ЗП | [5 empty] | 795.14 |  | 1 |  | 1 |  | 24.82 |  | 787.44
|  |  |  | НР от ЗП |  |  |  | % | 73 | [8 empty] | 574.83
|  |  |  | СП от ЗП |  |  |  | % | 41 | [8 empty] | 322.85
|  |  |  | ЗТР |  |  |  | чел-ч | 83 |  |  | 1 |  | 1 | [5 empty] | 3
[18 empty] | 1685.12 |  | 42233.58
50 |  | 15.2-52-2 |  | Перевозка грунтов растительного слоя и торфов на расстояние до 52 км автосамосвалами грузоподъемностью до 20 т |  |  |  | т | 59
|  |  |  | ЭМ | [5 empty] | 48.38 |  | 1 |  | 1 |  | 10.74 |  | 30656.47
|  |  |  | в т.ч. ЗПМ | [5 empty] | 0 |  | 1 |  | 1 |  | 0 |  | (0,00)
[18 empty] | 30656.47 |  | 519.6
51 |  | 3.27-12-1 о.у. п.3.4.6 |  | Устройство подстилающих и выравнивающих слоев оснований из песка |  |  |  | 100 м3 материала основания (в плотном теле) | 0.2277
|  |  |  | ЗП | [5 empty] | 151.49 |  | 1.15 |  | 1 |  | 24.82 |  | 984.57
|  |  |  | ЭМ | [5 empty] | 745.18 |  | 1.25 |  | 1 |  | 9.57 |  | 2029.77
|  |  |  | в т.ч. ЗПМ | [5 empty] | 105.99 |  | 1.25 |  | 1 |  | 24.82 |  | (748,75)
|  |  |  | МР | [5 empty] | 35.35 |  | 1 |  | 1 |  | 4.99 |  | 40.17
|  | 1.1-1-766 |  | Песок для строительных работ, рядовой |  |  |  | м3 | 25.047 | 104.99 |  | 1 |  | 1 |  | 5.26 |  | 13832.14
|  |  |  | НР от ЗП |  |  |  | % | 112 | [8 empty] | 1102.72
|  |  |  | СП от ЗП |  |  |  | % | 41 | [8 empty] | 403.67
|  |  |  | НР и СП от ЗПМ (93,00% и 64,00%) |  |  |  | % | 157 | [8 empty] | 1175.54
|  |  |  | ЗТР |  |  |  | чел-ч | 14.4 |  |  | 1.15 |  | 1 | [5 empty] | 4
[18 empty] | 19568.58 |  | 85940.18
52 |  | 3.27-12-2 о.у. п.3.4.6 |  | Устройство подстилающих и выравнивающих слоев оснований из щебня |  |  |  | 100 м3 материала основания (в плотном теле) | 0.11385
|  |  |  | ЗП | [5 empty] | 227.23 |  | 1.15 |  | 1 |  | 24.82 |  | 738.41
|  |  |  | ЭМ | [5 empty] | 5344.54 |  | 1.25 |  | 1 |  | 8.5 |  | 6465.06
|  |  |  | в т.ч. ЗПМ | [5 empty] | 465.21 |  | 1.25 |  | 1 |  | 24.82 |  | (1643,21)
|  |  |  | МР | [5 empty] | 49.49 |  | 1 |  | 1 |  | 4.99 |  | 28.12
|  | 1.1-1-1551 |  | Щебень из естественного камня для дорожных работ, марка 600 - 400, фракция 40-70 мм |  |  |  | м3 | 14.3451 | 139.18 |  | 1 |  | 1 |  | 13.04 |  | 26035.03
|  |  |  | НР от ЗП |  |  |  | % | 112 | [8 empty] | 827.02
|  |  |  | СП от ЗП |  |  |  | % | 41 | [8 empty] | 302.75
|  |  |  | НР и СП от ЗПМ (93,00% и 64,00%) |  |  |  | % | 157 | [8 empty] | 2579.84
|  |  |  | ЗТР |  |  |  | чел-ч | 21.6 |  |  | 1.15 |  | 1 | [5 empty] | 3
[18 empty] | 36976.23 |  | 324780.24
53 |  | 3.27-47-3 о.у. п.3.4.6 |  | Устройство асфальтобетонных покрытий дорожек и тротуаров двухслойных нижний слой из крупнозернистой асфальтобетонной смеси толщиной 4,5 см |  |  |  | 100 м2 покрытия | 0.759
|  |  |  | ЗП | [5 empty] | 107.79 |  | 1.15 |  | 1 |  | 24.82 |  | 2335.18
|  |  |  | ЭМ | [5 empty] | 120.3 |  | 1.25 |  | 1 |  | 8.32 |  | 949.6
|  |  |  | в т.ч. ЗПМ | [5 empty] | 10.66 |  | 1.25 |  | 1 |  | 24.82 |  | (251,02)
|  |  |  | МР | [5 empty] | 210.11 |  | 1 |  | 1 |  | 6.41 |  | 1022.23
|  | 1.3-3-4 |  | Смеси асфальтобетонные дорожные горячие крупнозернистые, тип II |  |  |  | т | 8.1213 | 305.75 |  | 1 |  | 1 |  | 8.68 |  | 21553.2
|  |  |  | НР от ЗП |  |  |  | % | 112 | [8 empty] | 2615.4
|  |  |  | СП от ЗП |  |  |  | % | 41 | [8 empty] | 957.42
|  |  |  | НР и СП от ЗПМ (93,00% и 64,00%) |  |  |  | % | 157 | [8 empty] | 394.1
|  |  |  | ЗТР |  |  |  | чел-ч | 8.96 |  |  | 1.15 |  | 1 | [5 empty] | 8
[18 empty] | 29827.13 |  | 39297.93
54 |  | 3.27-47-4 о.у. п.3.4.6 |  | Устройство асфальтобетонных покрытий дорожек и тротуаров двухслойных верхний слой из песчаной асфальтобетонной смеси толщиной 3 см |  |  |  | 100 м2 покрытия | 0.759
|  |  |  | ЗП | [5 empty] | 107.79 |  | 1.15 |  | 1 |  | 24.82 |  | 2335.18
|  |  |  | ЭМ | [5 empty] | 120.3 |  | 1.25 |  | 1 |  | 8.32 |  | 949.6
|  |  |  | в т.ч. ЗПМ | [5 empty] | 10.66 |  | 1.25 |  | 1 |  | 24.82 |  | (251,02)
|  |  |  | МР | [5 empty] | 210.11 |  | 1 |  | 1 |  | 6.41 |  | 1022.23
|  | 1.3-3-51 |  | Смеси асфальтобетонные дорожные горячие песчаные, тип Д, марка II |  |  |  | т | 5.4193 | 317.96 |  | 1 |  | 1 |  | 8.25 |  | 14215.64
|  |  |  | НР от ЗП |  |  |  | % | 112 | [8 empty] | 2615.4
|  |  |  | СП от ЗП |  |  |  | % | 41 | [8 empty] | 957.42
|  |  |  | НР и СП от ЗПМ (93,00% и 64,00%) |  |  |  | % | 157 | [8 empty] | 394.1
|  |  |  | ЗТР |  |  |  | чел-ч | 8.96 |  |  | 1.15 |  | 1 | [5 empty] | 8
[18 empty] | 22489.57 |  | 29630.53
|  |  |  | Итого по разделу | [13 empty] | 150211.15
Раздел Установка дорожного бортового камня 194 п.м.
55 |  | 3.1-51-1 о.у. п.3.4.6 |  | Разработка грунта вручную в траншеях глубиной до 2 м без креплений с откосами группа грунтов 1-3 Объем: 194*0,2*0,35 |  |  |  | 100 м3 грунта | 0.1358
|  |  |  | ЗП | [5 empty] | 2042.62 |  | 1.15 |  | 1 |  | 24.82 |  | 7917.48
|  |  |  | НР от ЗП |  |  |  | % | 73 | [8 empty] | 5779.76
|  |  |  | СП от ЗП |  |  |  | % | 41 | [8 empty] | 3246.17
|  |  |  | ЗТР |  |  |  | чел-ч | 192.7 |  |  | 1.15 |  | 1 | [5 empty] | 30
[18 empty] | 16943.41 |  | 124767.38
56 |  | 15.2-52-2 |  | Перевозка грунтов растительного слоя и торфов на расстояние до 52 км автосамосвалами грузоподъемностью до 20 т |  |  |  | т | 11.728
|  |  |  | ЭМ | [5 empty] | 48.38 |  | 1 |  | 1 |  | 10.74 |  | 6093.88
|  |  |  | в т.ч. ЗПМ | [5 empty] | 0 |  | 1 |  | 1 |  | 0 |  | (0,00)
[18 empty] | 6093.88 |  | 519.6
57 |  | 3.27-26-2 о.у. п.3.4.6 |  | Установка бортовых камней бетонных при других видах покрытий |  |  |  | 100 м бортового камня | 1.94
|  |  |  | ЗП | [5 empty] | 767.1 |  | 1.15 |  | 1 |  | 24.82 |  | 42476.95
|  |  |  | ЭМ | [5 empty] | 116.47 |  | 1.25 |  | 1 |  | 8.39 |  | 2369.67
|  |  |  | в т.ч. ЗПМ | [5 empty] | 11.07 |  | 1.25 |  | 1 |  | 24.82 |  | (666,29)
|  |  |  | МР | [5 empty] | 4302.26 |  | 1 |  | 1 |  | 5.98 |  | 49911.38
|  |  |  | НР от ЗП |  |  |  | % | 112 | [8 empty] | 47574.18
|  |  |  | СП от ЗП |  |  |  | % | 41 | [8 empty] | 17415.55
|  |  |  | НР и СП от ЗПМ (93,00% и 64,00%) |  |  |  | % | 157 | [8 empty] | 1046.08
|  |  |  | ЗТР |  |  |  | чел-ч | 69.8 |  |  | 1.15 |  | 1 | [5 empty] | 156
[18 empty] | 160793.81 |  | 82883.41
|  |  |  | Итого по разделу | [13 empty] | 183831.1
Раздел Восстановление газона 617,6 м2
58 |  | 3.47-26-3 о.у. п.3.4.6 |  | Подготовка почвы для устройства партерного и обыкновенного газонов с внесением растительной земли слоем 15 см механизированным способом |  |  |  | 100 м2 | 4.632
|  |  |  | ЗП | [5 empty] | 278.78 |  | 1.15 |  | 1 |  | 24.82 |  | 36857.83
|  |  |  | ЭМ | [5 empty] | 4.98 |  | 1.25 |  | 1 |  | 9.48 |  | 273.35
|  |  |  | в т.ч. ЗПМ | [5 empty] | 0.65 |  | 1.25 |  | 1 |  | 24.82 |  | (93,41)
|  |  |  | МР | [5 empty] | 0 |  | 1 |  | 1 |  | 0 |  | 0
|  | 1.4-6-17 |  | Грунт почвенный, готовый к применению, для посадки деревьев и кустарников, устройства газонов и цветников |  |  |  | м3 | 69.48 | 297.47 |  | 1 |  | 1 |  | 3.86 |  | 79779.31
|  |  |  | НР от ЗП |  |  |  | % | 90 | [8 empty] | 33172.05
|  |  |  | СП от ЗП |  |  |  | % | 41 | [8 empty] | 15111.71
|  |  |  | НР и СП от ЗПМ (93,00% и 64,00%) |  |  |  | % | 157 | [8 empty] | 146.65
|  |  |  | ЗТР |  |  |  | чел-ч | 26.78 |  |  | 1.15 |  | 1 | [5 empty] | 143
[18 empty] | 165340.9 |  | 35695.36
59 |  | 3.47-26-4 о.у. п.3.4.6 |  | Подготовка почвы для устройства партерного и обыкновенного газонов с внесением растительной земли слоем 15 см вручную |  |  |  | 100 м2 | 1.544
|  |  |  | ЗП | [5 empty] | 416.4 |  | 1.15 |  | 1 |  | 24.82 |  | 18350.91
|  | 1.4-6-17 |  | Грунт почвенный, готовый к применению, для посадки деревьев и кустарников, устройства газонов и цветников |  |  |  | м3 | 23.16 | 297.47 |  | 1 |  | 1 |  | 3.86 |  | 26593.1
|  |  |  | НР от ЗП |  |  |  | % | 90 | [8 empty] | 16515.82
|  |  |  | СП от ЗП |  |  |  | % | 41 | [8 empty] | 7523.87
|  |  |  | ЗТР |  |  |  | чел-ч | 40 |  |  | 1.15 |  | 1 | [5 empty] | 71
[18 empty] | 68983.7 |  | 44678.56
60 |  | 3.47-26-6 о.у. п.3.4.6 |  | Посев газонов партерных, мавританских, и обыкновенных вручную |  |  |  | 100 м2 | 6.176
|  |  |  | ЗП | [5 empty] | 58.7 |  | 1.15 |  | 1 |  | 24.82 |  | 10347.73
|  |  |  | ЭМ | [5 empty] | 0 |  | 1.25 |  | 1 |  | 0 |  | 0
|  |  |  | в т.ч. ЗПМ | [5 empty] | 0 |  | 1.25 |  | 1 |  | 24.82 |  | (0,00)
|  |  |  | МР | [5 empty] | 70.7 |  | 1 |  | 1 |  | 4.99 |  | 2178.85
|  | 1.4-6-6 |  | Семена (смесь универсальная) газонных трав |  |  |  | кг | 24.704 | 57.93 |  | 1 |  | 1 |  | 1.84 |  | 2633.23
|  |  |  | НР от ЗП |  |  |  | % | 90 | [8 empty] | 9312.96
|  |  |  | СП от ЗП |  |  |  | % | 41 | [8 empty] | 4242.57
|  |  |  | ЗТР |  |  |  | чел-ч | 5.25 |  |  | 1.15 |  | 1 | [5 empty] | 37
[18 empty] | 28715.34 |  | 4649.5
|  |  |  | Итого по разделу | [13 empty] | 263039.94
Раздел Хибинский 28 (ликвидация)
61 |  | 6.68-51-4 |  | Разборка покрытий и оснований асфальтобетонных |  |  |  | 100 м3 конструкций | 0.015
|  |  |  | ЗП | [5 empty] | 1687.95 |  | 1 |  | 1 |  | 24.82 |  | 628.42
|  |  |  | ЭМ | [5 empty] | 2713.55 |  | 1 |  | 1 |  | 11.36 |  | 462.39
|  |  |  | в т.ч. ЗПМ | [5 empty] | 735.23 |  | 1 |  | 1 |  | 24.82 |  | (273,73)
|  |  |  | МР | [5 empty] | 0 |  | 1 |  | 1 |  | 0 |  | 0
|  |  |  | НР от ЗП |  |  |  | % | 68 | [8 empty] | 427.33
|  |  |  | СП от ЗП |  |  |  | % | 41 | [8 empty] | 257.65
|  |  |  | НР и СП от ЗПМ (93,00% и 64,00%) |  |  |  | % | 157 | [8 empty] | 429.76
|  |  |  | ЗТР |  |  |  | чел-ч | 155 |  |  | 1 |  | 1 | [5 empty] | 2
[18 empty] | 2205.55 |  | 147036.67
62 |  | 6.68-51-2 |  | Разборка покрытий и оснований щебеночных |  |  |  | 100 м3 конструкций | 0.06
|  |  |  | ЗП | [5 empty] | 110.33 |  | 1 |  | 1 |  | 24.82 |  | 164.3
|  |  |  | ЭМ | [5 empty] | 402.43 |  | 1 |  | 1 |  | 11.19 |  | 270.19
|  |  |  | в т.ч. ЗПМ | [5 empty] | 81.58 |  | 1 |  | 1 |  | 24.82 |  | (121,49)
|  |  |  | МР | [5 empty] | 0 |  | 1 |  | 1 |  | 0 |  | 0
|  |  |  | НР от ЗП |  |  |  | % | 68 | [8 empty] | 111.72
|  |  |  | СП от ЗП |  |  |  | % | 41 | [8 empty] | 67.36
|  |  |  | НР и СП от ЗПМ (93,00% и 64,00%) |  |  |  | % | 157 | [8 empty] | 190.74
|  |  |  | ЗТР |  |  |  | чел-ч | 11.7 |  |  | 1 |  | 1 | [5 empty] | 1
[18 empty] | 804.31 |  | 13405.17
63 |  | 6.68-13-1 |  | Механизированная погрузка строительного мусора в автомобили-самосвалы Объем: 1,5*2,4+6*1,8 |  |  |  | 1 т | 14
|  |  |  | ЭМ | [5 empty] | 8.86 |  | 1 |  | 1 |  | 8.93 |  | 1107.68
|  |  |  | в т.ч. ЗПМ | [5 empty] | 1.48 |  | 1 |  | 1 |  | 24.82 |  | (514,27)
|  |  |  | НР и СП от ЗПМ (93,00% и 64,00%) |  |  |  | % | 157 | [8 empty] | 807.4
[18 empty] | 1915.08 |  | 136.79
64 |  | 15.2-42-11 |  | Перевозка строительного мусора на расстояние до 42 км автосамосвалами грузоподъемностью до 20 т |  |  |  | т | 14
|  |  |  | ЭМ | [5 empty] | 46.75 |  | 1 |  | 1 |  | 10.23 |  | 6695.54
|  |  |  | в т.ч. ЗПМ | [5 empty] | 0 |  | 1 |  | 1 |  | 0 |  | (0,00)
[18 empty] | 6695.54 |  | 478.25
65 |  | 3.47-26-3 о.у. п.3.4.6 |  | Подготовка почвы для устройства партерного и обыкновенного газонов с внесением растительной земли слоем 15 см механизированным способом |  |  |  | 100 м2 | 0.225
|  |  |  | ЗП | [5 empty] | 278.78 |  | 1.15 |  | 1 |  | 24.82 |  | 1790.37
|  |  |  | ЭМ | [5 empty] | 4.98 |  | 1.25 |  | 1 |  | 9.48 |  | 13.28
|  |  |  | в т.ч. ЗПМ | [5 empty] | 0.65 |  | 1.25 |  | 1 |  | 24.82 |  | (4,54)
|  |  |  | МР | [5 empty] | 0 |  | 1 |  | 1 |  | 0 |  | 0
|  | 1.4-6-17 |  | Грунт почвенный, готовый к применению, для посадки деревьев и кустарников, устройства газонов и цветников |  |  |  | м3 | 3.375 | 297.47 |  | 1 |  | 1 |  | 3.86 |  | 3875.29
|  |  |  | НР от ЗП |  |  |  | % | 90 | [8 empty] | 1611.33
|  |  |  | СП от ЗП |  |  |  | % | 41 | [8 empty] | 734.05
|  |  |  | НР и СП от ЗПМ (93,00% и 64,00%) |  |  |  | % | 157 | [8 empty] | 7.13
|  |  |  | ЗТР |  |  |  | чел-ч | 26.78 |  |  | 1.15 |  | 1 | [5 empty] | 7
[18 empty] | 8031.45 |  | 35695.33
66 |  | 3.47-26-4 о.у. п.3.4.6 |  | Подготовка почвы для устройства партерного и обыкновенного газонов с внесением растительной земли слоем 15 см вручную |  |  |  | 100 м2 | 0.075
|  |  |  | ЗП | [5 empty] | 416.4 |  | 1.15 |  | 1 |  | 24.82 |  | 891.4
|  | 1.4-6-17 |  | Грунт почвенный, готовый к применению, для посадки деревьев и кустарников, устройства газонов и цветников |  |  |  | м3 | 1.125 | 297.47 |  | 1 |  | 1 |  | 3.86 |  | 1291.76
|  |  |  | НР от ЗП |  |  |  | % | 90 | [8 empty] | 802.26
|  |  |  | СП от ЗП |  |  |  | % | 41 | [8 empty] | 365.47
|  |  |  | ЗТР |  |  |  | чел-ч | 40 |  |  | 1.15 |  | 1 | [5 empty] | 3
[18 empty] | 3350.89 |  | 44678.53
67 |  | 3.47-26-6 о.у. п.3.4.6 |  | Посев газонов партерных, мавританских, и обыкновенных вручную |  |  |  | 100 м2 | 0.3
|  |  |  | ЗП | [5 empty] | 58.7 |  | 1.15 |  | 1 |  | 24.82 |  | 502.64
|  |  |  | ЭМ | [5 empty] | 0 |  | 1.25 |  | 1 |  | 0 |  | 0
|  |  |  | в т.ч. ЗПМ | [5 empty] | 0 |  | 1.25 |  | 1 |  | 24.82 |  | (0,00)
|  |  |  | МР | [5 empty] | 70.7 |  | 1 |  | 1 |  | 4.99 |  | 105.84
|  | 1.4-6-6 |  | Семена (смесь универсальная) газонных трав |  |  |  | кг | 1.2 | 57.93 |  | 1 |  | 1 |  | 1.84 |  | 127.91
|  |  |  | НР от ЗП |  |  |  | % | 90 | [8 empty] | 452.38
|  |  |  | СП от ЗП |  |  |  | % | 41 | [8 empty] | 206.08
|  |  |  | ЗТР |  |  |  | чел-ч | 5.25 |  |  | 1.15 |  | 1 | [5 empty] | 2
[18 empty] | 1394.85 |  | 4649.5
|  |  |  | Итого по разделу | [13 empty] | 24397.67
Раздел Пр.проезд 5061 (ликвидация)
68 |  | 6.68-51-4 |  | Разборка покрытий и оснований асфальтобетонных |  |  |  | 100 м3 конструкций | 0.015
|  |  |  | ЗП | [5 empty] | 1687.95 |  | 1 |  | 1 |  | 24.82 |  | 628.42
|  |  |  | ЭМ | [5 empty] | 2713.55 |  | 1 |  | 1 |  | 11.36 |  | 462.39
|  |  |  | в т.ч. ЗПМ | [5 empty] | 735.23 |  | 1 |  | 1 |  | 24.82 |  | (273,73)
|  |  |  | МР | [5 empty] | 0 |  | 1 |  | 1 |  | 0 |  | 0
|  |  |  | НР от ЗП |  |  |  | % | 68 | [8 empty] | 427.33
|  |  |  | СП от ЗП |  |  |  | % | 41 | [8 empty] | 257.65
|  |  |  | НР и СП от ЗПМ (93,00% и 64,00%) |  |  |  | % | 157 | [8 empty] | 429.76
|  |  |  | ЗТР |  |  |  | чел-ч | 155 |  |  | 1 |  | 1 | [5 empty] | 2
[18 empty] | 2205.55 |  | 147036.67
69 |  | 6.68-51-2 |  | Разборка покрытий и оснований щебеночных |  |  |  | 100 м3 конструкций | 0.06
|  |  |  | ЗП | [5 empty] | 110.33 |  | 1 |  | 1 |  | 24.82 |  | 164.3
|  |  |  | ЭМ | [5 empty] | 402.43 |  | 1 |  | 1 |  | 11.19 |  | 270.19
|  |  |  | в т.ч. ЗПМ | [5 empty] | 81.58 |  | 1 |  | 1 |  | 24.82 |  | (121,49)
|  |  |  | МР | [5 empty] | 0 |  | 1 |  | 1 |  | 0 |  | 0
|  |  |  | НР от ЗП |  |  |  | % | 68 | [8 empty] | 111.72
|  |  |  | СП от ЗП |  |  |  | % | 41 | [8 empty] | 67.36
|  |  |  | НР и СП от ЗПМ (93,00% и 64,00%) |  |  |  | % | 157 | [8 empty] | 190.74
|  |  |  | ЗТР |  |  |  | чел-ч | 11.7 |  |  | 1 |  | 1 | [5 empty] | 1
[18 empty] | 804.31 |  | 13405.17
70 |  | 6.68-53-1 |  | Разборка бортовых камней на бетонном основании |  |  |  | 100 м | 0.27
|  |  |  | ЗП | [5 empty] | 857.51 |  | 1 |  | 1 |  | 24.82 |  | 5746.52
|  |  |  | НР от ЗП |  |  |  | % | 68 | [8 empty] | 3907.63
|  |  |  | СП от ЗП |  |  |  | % | 41 | [8 empty] | 2356.07
|  |  |  | ЗТР |  |  |  | чел-ч | 76.7 |  |  | 1 |  | 1 | [5 empty] | 21
[18 empty] | 12010.22 |  | 44482.3
71 |  | 6.68-13-1 |  | Механизированная погрузка строительного мусора в автомобили-самосвалы |  |  |  | 1 т | 16.3685
|  |  |  | ЭМ | [5 empty] | 8.86 |  | 1 |  | 1 |  | 8.93 |  | 1295.07
|  |  |  | в т.ч. ЗПМ | [5 empty] | 1.48 |  | 1 |  | 1 |  | 24.82 |  | (601,27)
|  |  |  | НР и СП от ЗПМ (93,00% и 64,00%) |  |  |  | % | 157 | [8 empty] | 943.99
[18 empty] | 2239.06 |  | 136.79
72 |  | 15.2-42-11 |  | Перевозка строительного мусора на расстояние до 42 км автосамосвалами грузоподъемностью до 20 т |  |  |  | т | 16.3685
|  |  |  | ЭМ | [5 empty] | 46.75 |  | 1 |  | 1 |  | 10.23 |  | 7828.28
|  |  |  | в т.ч. ЗПМ | [5 empty] | 0 |  | 1 |  | 1 |  | 0 |  | (0,00)
[18 empty] | 7828.28 |  | 478.25
73 |  | 3.27-26-2 о.у. п.3.4.6 |  | Установка бортовых камней бетонных при других видах покрытий |  |  |  | 100 м бортового камня | 0.05
|  |  |  | ЗП | [5 empty] | 767.1 |  | 1.15 |  | 1 |  | 24.82 |  | 1094.77
|  |  |  | ЭМ | [5 empty] | 116.47 |  | 1.25 |  | 1 |  | 8.39 |  | 61.07
|  |  |  | в т.ч. ЗПМ | [5 empty] | 11.07 |  | 1.25 |  | 1 |  | 24.82 |  | (17,17)
|  |  |  | МР | [5 empty] | 4302.26 |  | 1 |  | 1 |  | 5.98 |  | 1286.38
|  |  |  | НР от ЗП |  |  |  | % | 112 | [8 empty] | 1226.14
|  |  |  | СП от ЗП |  |  |  | % | 41 | [8 empty] | 448.86
|  |  |  | НР и СП от ЗПМ (93,00% и 64,00%) |  |  |  | % | 157 | [8 empty] | 26.96
|  |  |  | ЗТР |  |  |  | чел-ч | 69.8 |  |  | 1.15 |  | 1 | [5 empty] | 4
[18 empty] | 4144.18 |  | 82883.6
74 |  | 3.27-46-1 о.у. п.3.4.6 |  | Устройство покрытий из асфальтобетонных смесей вручную, толщина 4 см |  |  |  | 100 м2 | 0.05
|  |  |  | ЗП | [5 empty] | 141.95 |  | 1.15 |  | 1 |  | 24.82 |  | 202.58
|  |  |  | ЭМ | [5 empty] | 123.28 |  | 1.25 |  | 1 |  | 11.18 |  | 86.14
|  |  |  | в т.ч. ЗПМ | [5 empty] | 35.37 |  | 1.25 |  | 1 |  | 24.82 |  | (54,87)
|  |  |  | МР | [5 empty] | 14.5 |  | 1 |  | 1 |  | 5.82 |  | 4.22
|  | 1.3-3-11 |  | Смеси асфальтобетонные дорожные горячие песчаные, тип Д, марка III |  |  |  | т | 0.4665 | 301.52 |  | 1 |  | 1 |  | 8.7 |  | 1223.73
|  |  |  | НР от ЗП |  |  |  | % | 112 | [8 empty] | 226.89
|  |  |  | СП от ЗП |  |  |  | % | 41 | [8 empty] | 83.06
|  |  |  | НР и СП от ЗПМ (93,00% и 64,00%) |  |  |  | % | 157 | [8 empty] | 86.15
|  |  |  | ЗТР |  |  |  | чел-ч | 11.8 |  |  | 1.15 |  | 1 | [5 empty] | 1
[18 empty] | 1912.77 |  | 38255.4
75 |  | 3.47-26-3 о.у. п.3.4.6 |  | Подготовка почвы для устройства партерного и обыкновенного газонов с внесением растительной земли слоем 15 см механизированным способом |  |  |  | 100 м2 | 0.225
|  |  |  | ЗП | [5 empty] | 278.78 |  | 1.15 |  | 1 |  | 24.82 |  | 1790.37
|  |  |  | ЭМ | [5 empty] | 4.98 |  | 1.25 |  | 1 |  | 9.48 |  | 13.28
|  |  |  | в т.ч. ЗПМ | [5 empty] | 0.65 |  | 1.25 |  | 1 |  | 24.82 |  | (4,54)
|  |  |  | МР | [5 empty] | 0 |  | 1 |  | 1 |  | 0 |  | 0
|  | 1.4-6-17 |  | Грунт почвенный, готовый к применению, для посадки деревьев и кустарников, устройства газонов и цветников |  |  |  | м3 | 3.375 | 297.47 |  | 1 |  | 1 |  | 3.86 |  | 3875.29
|  |  |  | НР от ЗП |  |  |  | % | 90 | [8 empty] | 1611.33
|  |  |  | СП от ЗП |  |  |  | % | 41 | [8 empty] | 734.05
|  |  |  | НР и СП от ЗПМ (93,00% и 64,00%) |  |  |  | % | 157 | [8 empty] | 7.13
|  |  |  | ЗТР |  |  |  | чел-ч | 26.78 |  |  | 1.15 |  | 1 | [5 empty] | 7
[18 empty] | 8031.45 |  | 35695.33
76 |  | 3.47-26-4 о.у. п.3.4.6 |  | Подготовка почвы для устройства партерного и обыкновенного газонов с внесением растительной земли слоем 15 см вручную |  |  |  | 100 м2 | 0.075
|  |  |  | ЗП | [5 empty] | 416.4 |  | 1.15 |  | 1 |  | 24.82 |  | 891.4
|  | 1.4-6-17 |  | Грунт почвенный, готовый к применению, для посадки деревьев и кустарников, устройства газонов и цветников |  |  |  | м3 | 1.125 | 297.47 |  | 1 |  | 1 |  | 3.86 |  | 1291.76
|  |  |  | НР от ЗП |  |  |  | % | 90 | [8 empty] | 802.26
|  |  |  | СП от ЗП |  |  |  | % | 41 | [8 empty] | 365.47
|  |  |  | ЗТР |  |  |  | чел-ч | 40 |  |  | 1.15 |  | 1 | [5 empty] | 3
[18 empty] | 3350.89 |  | 44678.53
77 |  | 3.47-26-6 о.у. п.3.4.6 |  | Посев газонов партерных, мавританских, и обыкновенных вручную |  |  |  | 100 м2 | 0.3
|  |  |  | ЗП | [5 empty] | 58.7 |  | 1.15 |  | 1 |  | 24.82 |  | 502.64
|  |  |  | ЭМ | [5 empty] | 0 |  | 1.25 |  | 1 |  | 0 |  | 0
|  |  |  | в т.ч. ЗПМ | [5 empty] | 0 |  | 1.25 |  | 1 |  | 24.82 |  | (0,00)
|  |  |  | МР | [5 empty] | 70.7 |  | 1 |  | 1 |  | 4.99 |  | 105.84
|  | 1.4-6-6 |  | Семена (смесь универсальная) газонных трав |  |  |  | кг | 1.2 | 57.93 |  | 1 |  | 1 |  | 1.84 |  | 127.91
|  |  |  | НР от ЗП |  |  |  | % | 90 | [8 empty] | 452.38
|  |  |  | СП от ЗП |  |  |  | % | 41 | [8 empty] | 206.08
|  |  |  | ЗТР |  |  |  | чел-ч | 5.25 |  |  | 1.15 |  | 1 | [5 empty] | 2
[18 empty] | 1394.85 |  | 4649.5
|  |  |  | Итого по разделу | [13 empty] | 43921.56
|  |  |  | Итого по всем разделам | [13 empty] | 1850920.18
|  |  |  | НДС, % |  |  |  |  | 20 | [8 empty] | 370184.04
|  |  |  | Всего | [13 empty] | 2221104.22
Составил |  |  | / |  |  |  | /
(должность, подпись (инициалы, фамилия))
Проверил |  |  | / |  |  |  | /
(должность, подпись (инициалы, фамилия))

## Ведомость объемов работ
"СОГЛАСОВАНО" | [7 empty] | "УТВЕРЖДАЮ"
Подрядчик | [7 empty] | Заказчик | ГБУ "Жилищник Ярославского района"
|  |  | / |  | / |  |  |  |  | / | С.В. Шпилев |  |  | /
"___"_____________2021 г. | [7 empty] | "___"_____________2021 г.
Наименование стройки: |  |  |  | Работы за счет стимулирования Управы Ярославского района 2021 г
Объект №
Ведомость объемов работ №
на Локальные мероприятия КСОДД
Наименование объекта:
Основание:
№пп | Наименование работ и затрат, характеристика оборудования и его масса | [9 empty] | Единица измерения |  | Количество
1 | 2 | [9 empty] | 3 |  | 4
Раздел Демонтаж бортового камня 80 п.м.
1 | Разборка бортовых камней на бетонном основании | [9 empty] | 100 м |  | 0.8
2 | Механизированная погрузка строительного мусора в автомобили-самосвалы Объем: 80*0,045*2,4 | [9 empty] | 1 т |  | 8.64
3 | Перевозка строительного мусора на расстояние до 42 км автосамосвалами грузоподъемностью до 20 т | [9 empty] | т |  | 8.64
Раздел Ремонт проезжей части 163 м2
4 | Срезка поверхностного слоя асфальтобетонных дорожных покрытий методом холодного фрезерования, при ширине барабана фрезы 1000 мм и толщине слоя 10 см | [9 empty] | 1 м2 дорожного покрытия |  | 163
5 | Механизированная погрузка строительного мусора в автомобили-самосвалы | [9 empty] | 1 т |  | 25.6842
6 | Перевозка строительного мусора на расстояние до 42 км автосамосвалами грузоподъемностью до 20 т | [9 empty] | т |  | 25.6842
7 | Устройство покрытий из горячих асфальтобетонных смесей толщиной 4 см комплектом машин (нижний слой) | [9 empty] | 100 м2 покрытия |  | 1.63
8 | Добавляется на каждый 1 см изменения толщины слоя сверх 4 см к позиции 3.27-42-1 (до 6 см) | [9 empty] | 100 м2 покрытия |  | 1.63
9 | Устройство покрытий из горячих асфальтобетонных смесей толщиной 4 см комплектом машин (верхний слой) | [9 empty] | 100 м2 покрытия |  | 1.63
10 | Добавляется на каждый 1 см изменения толщины слоя сверх 4 см к позиции 3.27-42-1 | [9 empty] | 100 м2 покрытия |  | 1.63
Раздел Устройство тротуара 91,6 м2
11 | Разборка покрытий и оснований асфальтобетонных | [9 empty] | 100 м3 конструкций |  | 0.0687
12 | Разборка покрытий и оснований щебеночных | [9 empty] | 100 м3 конструкций |  | 0.2427
13 | Механизированная погрузка строительного мусора в автомобили-самосвалы Объем: 91,6*0,075*2,4+24,27*1,8 | [9 empty] | 1 т |  | 60.17
14 | Перевозка строительного мусора на расстояние до 42 км автосамосвалами грузоподъемностью до 20 т | [9 empty] | т |  | 60.17
15 | Устройство подстилающих и выравнивающих слоев оснований из песка | [9 empty] | 100 м3 материала основания (в плотном теле) |  | 0.2748
16 | Устройство подстилающих и выравнивающих слоев оснований из щебня | [9 empty] | 100 м3 материала основания (в плотном теле) |  | 0.1374
17 | Устройство асфальтобетонных покрытий дорожек и тротуаров двухслойных нижний слой из крупнозернистой асфальтобетонной смеси толщиной 4,5 см | [9 empty] | 100 м2 покрытия |  | 0.916
18 | Устройство асфальтобетонных покрытий дорожек и тротуаров двухслойных верхний слой из песчаной асфальтобетонной смеси толщиной 3 см | [9 empty] | 100 м2 покрытия |  | 0.916
Раздел Устройство тротуара 94,6 м2
19 | Разборка покрытий и оснований асфальтобетонных | [9 empty] | 100 м3 конструкций |  | 0.07095
20 | Разборка покрытий и оснований щебеночных | [9 empty] | 100 м3 конструкций |  | 0.1419
21 | Механизированная погрузка строительного мусора в автомобили-самосвалы Объем: 94,6*0,075*2,4+14,19*1,8 | [9 empty] | 1 т |  | 42
22 | Перевозка строительного мусора на расстояние до 42 км автосамосвалами грузоподъемностью до 20 т | [9 empty] | т |  | 42
23 | Устройство подстилающих и выравнивающих слоев оснований из песка | [9 empty] | 100 м3 материала основания (в плотном теле) |  | 0.2838
24 | Устройство подстилающих и выравнивающих слоев оснований из щебня | [9 empty] | 100 м3 материала основания (в плотном теле) |  | 0.1419
25 | Устройство асфальтобетонных покрытий дорожек и тротуаров двухслойных нижний слой из крупнозернистой асфальтобетонной смеси толщиной 4,5 см | [9 empty] | 100 м2 покрытия |  | 0.946
26 | Устройство асфальтобетонных покрытий дорожек и тротуаров двухслойных верхний слой из песчаной асфальтобетонной смеси толщиной 3 см | [9 empty] | 100 м2 покрытия |  | 0.946
Раздел Устройство нового тротуара 274,5 м2
27 | Разработка грунта с погрузкой на автомобили-самосвалы экскаваторами с ковшом вместимостью 1 м3 группа грунтов 1-3 | [9 empty] | 100 м3 грунта |  | 1.1117
28 | Разработка грунта вручную в траншеях глубиной до 2 м без креплений с откосами группа грунтов 1-3 | [9 empty] | 100 м3 грунта |  | 0.1235
29 | Погрузка грунта вручную в автомобили-самосвалы с выгрузкой | [9 empty] | 100 м3 грунта |  | 0.1235
30 | Перевозка грунтов растительного слоя и торфов на расстояние до 52 км автосамосвалами грузоподъемностью до 20 т | [9 empty] | т |  | 185.3
31 | Устройство подстилающих и выравнивающих слоев оснований из песка | [9 empty] | 100 м3 материала основания (в плотном теле) |  | 0.8235
32 | Устройство подстилающих и выравнивающих слоев оснований из щебня | [9 empty] | 100 м3 материала основания (в плотном теле) |  | 0.4118
33 | Устройство асфальтобетонных покрытий дорожек и тротуаров двухслойных нижний слой из крупнозернистой асфальтобетонной смеси толщиной 4,5 см | [9 empty] | 100 м2 покрытия |  | 2.745
34 | Устройство асфальтобетонных покрытий дорожек и тротуаров двухслойных верхний слой из песчаной асфальтобетонной смеси толщиной 3 см | [9 empty] | 100 м2 покрытия |  | 2.745
Раздел Устройство газона 34,7 м2
35 | Разборка покрытий и оснований асфальтобетонных (11 см) | [9 empty] | 100 м3 конструкций |  | 0.03817
36 | Разборка покрытий и оснований щебеночных | [9 empty] | 100 м3 конструкций |  | 0.066
37 | Механизированная погрузка строительного мусора в автомобили-самосвалы Объем: 34,7*0,11*2,4+6,6*1,8 | [9 empty] | 1 т |  | 21
38 | Перевозка строительного мусора на расстояние до 42 км автосамосвалами грузоподъемностью до 20 т | [9 empty] | т |  | 21
39 | Подготовка почвы для устройства партерного и обыкновенного газонов с внесением растительной земли слоем 15 см механизированным способом | [9 empty] | 100 м2 |  | 0.2602
40 | Подготовка почвы для устройства партерного и обыкновенного газонов с внесением растительной земли слоем 15 см вручную | [9 empty] | 100 м2 |  | 0.0868
41 | Посев газонов партерных, мавританских, и обыкновенных вручную | [9 empty] | 100 м2 |  | 0.347
Раздел Ремонт тротуара 4,7 м2
42 | Разборка покрытий и оснований асфальтобетонных | [9 empty] | 100 м3 конструкций |  | 0.003525
43 | Механизированная погрузка строительного мусора в автомобили-самосвалы Объем: 4,7*0,075*2,4 | [9 empty] | 1 т |  | 0.84
44 | Перевозка строительного мусора на расстояние до 42 км автосамосвалами грузоподъемностью до 20 т | [9 empty] | т |  | 0.84
45 | Устройство асфальтобетонных покрытий дорожек и тротуаров двухслойных нижний слой из крупнозернистой асфальтобетонной смеси толщиной 4,5 см | [9 empty] | 100 м2 покрытия |  | 0.047
46 | Устройство асфальтобетонных покрытий дорожек и тротуаров двухслойных верхний слой из песчаной асфальтобетонной смеси толщиной 3 см | [9 empty] | 100 м2 покрытия |  | 0.047
Раздел Устройство нового тротуара (вместо газона) 75,9 м2
47 | Разработка грунта с погрузкой на автомобили-самосвалы экскаваторами с ковшом вместимостью 1 м3 группа грунтов 1-3 | [9 empty] | 100 м3 грунта |  | 0.3586
48 | Разработка грунта вручную в траншеях глубиной до 2 м без креплений с откосами группа грунтов 1-3 | [9 empty] | 100 м3 грунта |  | 0.0399
49 | Погрузка грунта вручную в автомобили-самосвалы с выгрузкой | [9 empty] | 100 м3 грунта |  | 0.0399
50 | Перевозка грунтов растительного слоя и торфов на расстояние до 52 км автосамосвалами грузоподъемностью до 20 т | [9 empty] | т |  | 59
51 | Устройство подстилающих и выравнивающих слоев оснований из песка | [9 empty] | 100 м3 материала основания (в плотном теле) |  | 0.2277
52 | Устройство подстилающих и выравнивающих слоев оснований из щебня | [9 empty] | 100 м3 материала основания (в плотном теле) |  | 0.11385
53 | Устройство асфальтобетонных покрытий дорожек и тротуаров двухслойных нижний слой из крупнозернистой асфальтобетонной смеси толщиной 4,5 см | [9 empty] | 100 м2 покрытия |  | 0.759
54 | Устройство асфальтобетонных покрытий дорожек и тротуаров двухслойных верхний слой из песчаной асфальтобетонной смеси толщиной 3 см | [9 empty] | 100 м2 покрытия |  | 0.759
Раздел Установка дорожного бортового камня 194 п.м.
55 | Разработка грунта вручную в траншеях глубиной до 2 м без креплений с откосами группа грунтов 1-3 Объем: 194*0,2*0,35 | [9 empty] | 100 м3 грунта |  | 0.1358
56 | Перевозка грунтов растительного слоя и торфов на расстояние до 52 км автосамосвалами грузоподъемностью до 20 т | [9 empty] | т |  | 11.728
57 | Установка бортовых камней бетонных при других видах покрытий | [9 empty] | 100 м бортового камня |  | 1.94
Раздел Восстановление газона 617,6 м2
58 | Подготовка почвы для устройства партерного и обыкновенного газонов с внесением растительной земли слоем 15 см механизированным способом | [9 empty] | 100 м2 |  | 4.632
59 | Подготовка почвы для устройства партерного и обыкновенного газонов с внесением растительной земли слоем 15 см вручную | [9 empty] | 100 м2 |  | 1.544
60 | Посев газонов партерных, мавританских, и обыкновенных вручную | [9 empty] | 100 м2 |  | 6.176
Раздел Хибинский 28 (ликвидация)
61 | Разборка покрытий и оснований асфальтобетонных | [9 empty] | 100 м3 конструкций |  | 0.015
62 | Разборка покрытий и оснований щебеночных | [9 empty] | 100 м3 конструкций |  | 0.06
63 | Механизированная погрузка строительного мусора в автомобили-самосвалы Объем: 1,5*2,4+6*1,8 | [9 empty] | 1 т |  | 14
64 | Перевозка строительного мусора на расстояние до 42 км автосамосвалами грузоподъемностью до 20 т | [9 empty] | т |  | 14
65 | Подготовка почвы для устройства партерного и обыкновенного газонов с внесением растительной земли слоем 15 см механизированным способом | [9 empty] | 100 м2 |  | 0.225
66 | Подготовка почвы для устройства партерного и обыкновенного газонов с внесением растительной земли слоем 15 см вручную | [9 empty] | 100 м2 |  | 0.075
67 | Посев газонов партерных, мавританских, и обыкновенных вручную | [9 empty] | 100 м2 |  | 0.3
Раздел Пр.проезд 5061 (ликвидация)
68 | Разборка покрытий и оснований асфальтобетонных | [9 empty] | 100 м3 конструкций |  | 0.015
69 | Разборка покрытий и оснований щебеночных | [9 empty] | 100 м3 конструкций |  | 0.06
70 | Разборка бортовых камней на бетонном основании | [9 empty] | 100 м |  | 0.27
71 | Механизированная погрузка строительного мусора в автомобили-самосвалы | [9 empty] | 1 т |  | 16.3685
72 | Перевозка строительного мусора на расстояние до 42 км автосамосвалами грузоподъемностью до 20 т | [9 empty] | т |  | 16.3685
73 | Установка бортовых камней бетонных при других видах покрытий | [9 empty] | 100 м бортового камня |  | 0.05
74 | Устройство покрытий из асфальтобетонных смесей вручную, толщина 4 см | [9 empty] | 100 м2 |  | 0.05
75 | Подготовка почвы для устройства партерного и обыкновенного газонов с внесением растительной земли слоем 15 см механизированным способом | [9 empty] | 100 м2 |  | 0.225
76 | Подготовка почвы для устройства партерного и обыкновенного газонов с внесением растительной земли слоем 15 см вручную | [9 empty] | 100 м2 |  | 0.075
77 | Посев газонов партерных, мавританских, и обыкновенных вручную | [9 empty] | 100 м2 |  | 0.3
От Подрядчика: | [5 empty] | _____________________
|  | (должность) |  |  |  | (подпись) | (расшифровка подписи)
М.П.
От Заказчика: | [5 empty] | _____________________ | С.В. Шпилев
|  | (должность) |  |  |  | (подпись) | (расшифровка подписи)
М.П.

## Ресурсы - Смета
Наименование стройки: |  |  |  | Работы за счет стимулирования Управы Ярославского района 2021 г
Объект №
Локальная ресурсная ведомость №
на Локальные мероприятия КСОДД
Наименование объекта:
Основание:
№пп | Шифр, номера нормативов и коды ресурсов |  | Наименование работ и затрат, характеристика оборудования и его масса |  |  | Единица измерения |  | Количество
1 | 2 |  | 3 |  |  | 4 |  | 5
Трудозатраты
1 | 1 |  | Затраты труда рабочих |  |  | чел-ч |  | 839
Строительные машины
2 | 2.1-18-42 |  | Автомобили-самосвалы для перевозки строительного мусора, грузоподъемность до 14 т |  |  | маш-ч |  | 188.7027
3 | 2.1-5-18 |  | Машины поливомоечные, емкость цистерны до 8 м3 |  |  | маш-ч |  | 8.8801
4 | 2.1-5-43 |  | Фрезы дорожные самоходные для снятия асфальтобетонного покрытия, ширина до 1000 мм, глубина до 80 мм |  |  | маш-ч |  | 5.434
5 | 2.1-10-5 |  | Компрессоры прицепные с двигателем внутреннего сгорания, производительность до 5 м3/мин, мощность двигателя до 29 кВт (39,4 л.с.) |  |  | маш-ч |  | 9.1479
6 | 2.1-4-3 |  | Погрузчики универсальные на пневмоколесном ходу, грузоподъемность до 3 т |  |  | маш-ч |  | 1.6809
7 | 2.1-5-19 |  | Асфальтоукладчики, производительность до 350 т/ч |  |  | маш-ч |  | 1.2225
8 | 2.1-5-2 |  | Катки самоходные вибрационные, масса до 8 т |  |  | маш-ч |  | 18.0449
9 | 2.1-5-35 |  | Автогудронаторы, емкость до 4000 л |  |  | маш-ч |  | 1.6809
10 | 2.1-5-6 |  | Катки дорожные самоходные статические, масса до 13 т |  |  | маш-ч |  | 1.2225
11 | 2.1-5-7 |  | Катки дорожные самоходные на пневмоколесном ходу, масса до 16 т |  |  | маш-ч |  | 5.2371
12 | 2.1-30-54 |  | Молотки отбойные |  |  | маш-ч |  | 15.8509
13 | 2.1-5-48 |  | Автогрейдеры, мощность 99-147 кВт (130-200 л.с.) |  |  | маш-ч |  | 6.2177
14 | 2.1-2-1 |  | Тракторы на гусеничном ходу, мощность до 60 кВт (81 л.с.) |  |  | маш-ч |  | 4.0593
15 | 2.1-5-15 |  | Катки прицепные пневмоколесные, масса до 50 т |  |  | маш-ч |  | 3.3403
16 | 2.1-1-43 |  | Бульдозеры гусеничные, мощность до 59 кВт (80 л.с.) |  |  | маш-ч |  | 2.3645
17 | 2.1-5-3 |  | Катки самоходные вибрационные, масса до 14 т |  |  | маш-ч |  | 14.6903
18 | 2.1-1-44 |  | Бульдозеры гусеничные, мощность до 79 кВт (108 л.с.) |  |  | маш-ч |  | 0.95937
19 | 2.1-1-7 |  | Экскаваторы на гусеничном ходу гидравлические, объем ковша до 1,0 м3 |  |  | маш-ч |  | 4.8373
20 | 2.1-18-39 |  | Автомобили-самосвалы для перевозки грунта, грузоподъемность до 14 т |  |  | маш-ч |  | 256.028
21 | 2.1-2-7 |  | Тракторы колесные, мощность до 63 кВт (85 л.с.) |  |  | маш-ч |  | 0.33389
22 | 2.1-3-38 |  | Краны на автомобильном ходу, грузоподъемность до 16 т |  |  | маш-ч |  | 1.5174
23 | 2.1-5-4 |  | Катки дорожные самоходные статические, масса до 5 т |  |  | маш-ч |  | 0.023125
24 | 2.1-5-5 |  | Катки дорожные самоходные статические, масса до 10 т |  |  | маш-ч |  | 0.069375
Материальные ресурсы
25 | 1.1-1-1005 |  | Резцы, инструмент |  |  | шт. |  | 19.0221
26 | 1.1-1-118 |  | Вода |  |  | м3 |  | 85.7824
27 | 1.3-3-19 |  | Эмульсии дорожные, битумные |  |  | т |  | 0.1304
28 | 1.3-3-3 |  | Смеси асфальтобетонные дорожные горячие крупнозернистые, тип I |  |  | т |  | 23.4394
29 | 1.3-3-8 |  | Смеси асфальтобетонные дорожные горячие мелкозернистые, марка I, тип Б |  |  | т |  | 19.6904
30 | 1.1-1-766 |  | Песок для строительных работ, рядовой |  |  | м3 |  | 177.078
31 | 1.1-1-1551 |  | Щебень из естественного камня для дорожных работ, марка 600 - 400, фракция 40-70 мм |  |  | м3 |  | 101.4237
32 | 1.1-1-46 |  | Битумы нефтяные, дорожные жидкие, марка МГ, СГ |  |  | т |  | 0.64956
33 | 1.3-3-4 |  | Смеси асфальтобетонные дорожные горячие крупнозернистые, тип II |  |  | т |  | 57.9191
34 | 1.3-3-51 |  | Смеси асфальтобетонные дорожные горячие песчаные, тип Д, марка II |  |  | т |  | 38.6488
35 | 1.4-6-17 |  | Грунт почвенный, готовый к применению, для посадки деревьев и кустарников, устройства газонов и цветников |  |  | м3 |  | 106.845
36 | 1.4-6-6 |  | Семена (смесь универсальная) газонных трав |  |  | кг |  | 28.492
37 | 1.3-1-38 |  | Смеси бетонные, БСГ, тяжелого бетона на гранитном щебне, класс прочности В15 (М200); П3, фракция 5-20, F50-100, W0-2 |  |  | м3 |  | 11.741
38 | 1.3-2-5 |  | Растворы цементные, марка 100 |  |  | м3 |  | 0.1194
39 | 1.3-3-11 |  | Смеси асфальтобетонные дорожные горячие песчаные, тип Д, марка III |  |  | т |  | 0.4665
Составил |  | / |  |  | /
Проверил |  | / |  |  | /