## Смета
"СОГЛАСОВАНО" | [12 empty] | "УТВЕРЖДАЮ"
Подрядчик | [12 empty] | Заказчик
[5 empty] | / |  | / | [8 empty] | / |  |  |  | /
"___"_____________2020 г. | [12 empty] | "___"_____________2020 г.
г. Москва, СВАО, Инженерная улица дом 18 корпус 2
(наименование стройки)
ЛОКАЛЬНАЯ СМЕТА №
(локальный сметный расчет)
на | Выполнение работ по благоустройству территории Алтуфьевского района в 2021 году. Ремонт АБП большими картами
(наименование работ и затрат, наименование объекта)
[12 empty] | Сметная стоимость |  |  |  |  | 2259.664 |  | тыс.руб.
[12 empty] | Средства на оплату труда |  |  |  |  | 383.765 |  | тыс.руб.
Составлен(а) в уровне текущих (прогнозных) цен на октябрь 2020 г.
№пп |  | Шифр, номера нормативов и коды ресурсов |  | Наименование работ и затрат |  |  |  |  | Ед. изм. | Кол-во единиц | Цена на единицу измерения, руб. | Поправочные коэффициенты |  | Коэффициенты зимних удорожаний | Коэффициенты пересчета | ВСЕГО затрат, руб. |  | Справ.
ЗТР, всего чел-ч
Стоим. ед. с нач., руб.
1 |  | 2 |  | 3 |  |  |  |  | 4 | 5 | 6 | 7 |  | 8 | 9 | 10 |  | 11
Раздел 1. Ремонт АБП проезжей части (1983,3 м2)
1 |  | 2.1-3104-2-3/1 |  | Срезка поверхностного слоя асфальтобетонных дорожных покрытий методом холодного фрезерования при ширине барабана фрезы 2000 (2100) мм толщиной 6 см, без препятствий |  |  |  |  | 100 м2 | 13.8831
|  |  |  | ЗП | [6 empty] | 171.51 | 1 |  | 1 | 1 | 2381.09
|  |  |  | ЭМ | [6 empty] | 2502.75 | 1 |  | 1 | 1 | 34745.93
|  |  |  | в т.ч. ЗПМ | [6 empty] | 485.71 | 1 |  | 1 | 1 | (6 743,16)
|  |  |  | МР | [6 empty] | 591.79 | 1 |  | 1 | 1 | 8215.88
|  |  |  | НР от ЗП |  |  |  |  | % | 70 | [5 empty] | 1666.76
|  |  |  | СП от ЗП |  |  |  |  | % | 10 | [5 empty] | 238.11
|  |  |  | НР и СП от ЗПМ (78,00% и 30,00%) |  |  |  |  | % | 108 | [5 empty] | 7282.61
|  |  |  | ЗТР |  |  |  |  | чел-ч | 0.79 |  | 1 |  | 1 |  |  |  | 11
[16 empty] | 54530.38 |  | 3927.82
2 |  | 2.1-3104-2-6/1 {К=-1.00} |  | Срезка поверхностного слоя асфальтобетонных дорожных покрытий методом холодного фрезерования при ширине барабана фрезы 2000 (2100) мм, добавляется или исключается на 1 см |  |  |  |  | 100 м2 | 13.8831
|  |  |  | ЗП | [6 empty] | 9,85*-1 | 1 |  | 1 | 1 | -136.75
|  |  |  | ЭМ | [6 empty] | 356,57*-1 | 1 |  | 1 | 1 | -4950.3
|  |  |  | в т.ч. ЗПМ | [6 empty] | 59,45*-1 | 1 |  | 1 | 1 | (- 825,35)
|  |  |  | МР | [6 empty] | 97,1*-1 | 1 |  | 1 | 1 | -1348.05
|  |  |  | НР от ЗП |  |  |  |  | % | 70 | [5 empty] | -95.73
|  |  |  | СП от ЗП |  |  |  |  | % | 10 | [5 empty] | -13.68
|  |  |  | НР и СП от ЗПМ (78,00% и 30,00%) |  |  |  |  | % | 108 | [5 empty] | -891.38
|  |  |  | ЗТР |  |  |  |  | чел-ч | 0,04*-1 |  | 1 |  | 1 |  |  |  | -1
[16 empty] | -7435.89 |  | -535.61
3 |  | 2.1-3103-21-1/1 |  | Укладка асфальтобетонных смесей комплектом машин на улицах и проездах города, толщиной покрытия 5 см без препятствий (без стоимости смеси асфальтобетонной) |  |  |  |  | 100 м2 | 13.8831
|  |  |  | ЗП | [6 empty] | 1094.24 | 1 |  | 1 | 1 | 15191.44
|  |  |  | ЭМ | [6 empty] | 10649.6 | 1 |  | 1 | 1 | 147849.46
|  |  |  | в т.ч. ЗПМ | [6 empty] | 3071.36 | 1 |  | 1 | 1 | (42 640,00)
|  |  |  | МР | [6 empty] | 544.63 | 1 |  | 1 | 1 | 7561.15
|  | 21.3-3-19 |  | Смеси асфальтобетонные дорожные горячие мелкозернистые, марка II, тип В |  |  |  |  | т | 167.7079 | 2562.79 | 1 |  | 1 | 1 | 429800
|  |  |  | НР от ЗП |  |  |  |  | % | 70 | [5 empty] | 10634.01
|  |  |  | СП от ЗП |  |  |  |  | % | 10 | [5 empty] | 1519.14
|  |  |  | НР и СП от ЗПМ (78,00% и 30,00%) |  |  |  |  | % | 108 | [5 empty] | 46051.2
|  |  |  | ЗТР |  |  |  |  | чел-ч | 4.26 |  | 1 |  | 1 |  |  |  | 59
[16 empty] | 658606.4 |  | 47439.43
4 |  | 2.1-3101-12-4/1 |  | Ремонт асфальтобетонных покрытий дворовых территорий с укладкой горячей смеси толщиной 5 см асфальтоукладчиком, срезка покрытия фрезой, размер карты от 25 до 200 м2 |  |  |  |  | м2 | 594.99
|  |  |  | ЗП | [6 empty] | 32.89 | 1 |  | 1 | 1 | 19569.22
|  |  |  | ЭМ | [6 empty] | 143.54 | 1 |  | 1 | 1 | 85404.86
|  |  |  | в т.ч. ЗПМ | [6 empty] | 59.42 | 1 |  | 1 | 1 | (35 354,31)
|  |  |  | МР | [6 empty] | 30.12 | 1 |  | 1 | 1 | 17921.1
|  | 21.3-3-19 |  | Смеси асфальтобетонные дорожные горячие мелкозернистые, марка II, тип В |  |  |  |  | т | 62.474 | 2562.79 | 1 |  | 1 | 1 | 160107.61
|  |  |  | НР от ЗП |  |  |  |  | % | 70 | [5 empty] | 13698.45
|  |  |  | СП от ЗП |  |  |  |  | % | 10 | [5 empty] | 1956.92
|  |  |  | НР и СП от ЗПМ (78,00% и 30,00%) |  |  |  |  | % | 108 | [5 empty] | 38182.65
|  |  |  | ЗТР |  |  |  |  | чел-ч | 0.13 |  | 1 |  | 1 |  |  |  | 77
|  |  |  | Масса мусора |  |  |  |  | т | 0.12 | [7 empty] | 71.399
[16 empty] | 336840.81 |  | 566.13
5 |  | 2.1-3301-2-2/1 |  | Исправление профиля щебеночных оснований без добавления нового материала (30%) |  |  |  |  | 1000 м2 | 0.59499
|  |  |  | ЗП | [6 empty] | 16524.87 | 1 |  | 1 | 1 | 9832.13
|  |  |  | ЭМ | [6 empty] | 86677.33 | 1 |  | 1 | 1 | 51572.14
|  |  |  | в т.ч. ЗПМ | [6 empty] | 35150.74 | 1 |  | 1 | 1 | (20 914,34)
|  |  |  | МР | [6 empty] | 881.25 | 1 |  | 1 | 1 | 524.33
|  |  |  | НР от ЗП |  |  |  |  | % | 70 | [5 empty] | 6882.49
|  |  |  | СП от ЗП |  |  |  |  | % | 10 | [5 empty] | 983.21
|  |  |  | НР и СП от ЗПМ (78,00% и 30,00%) |  |  |  |  | % | 108 | [5 empty] | 22587.49
|  |  |  | ЗТР |  |  |  |  | чел-ч | 87.29 |  | 1 |  | 1 |  |  |  | 52
[16 empty] | 92381.79 |  | 155266.12
6 |  | 2.1-3105-1-1/1 |  | Перевозка отфрезерованного асфальтобетона автосамосвалами грузоподъемностью до 10 т на расстояние 1 км - при механизированной погрузке |  |  |  |  | т | 221.4429
|  |  |  | ЭМ | [6 empty] | 56.41 | 1 |  | 1 | 1 | 12491.59
|  |  |  | в т.ч. ЗПМ | [6 empty] | 30.63 | 1 |  | 1 | 1 | (6 782,80)
|  |  |  | НР и СП от ЗПМ (% и %) |  |  |  |  | % | 0 | [5 empty] | 0
[16 empty] | 12491.59 |  | 56.41
7 |  | 2.1-3105-1-2/1 {К=41.00} |  | Перевозка отфрезерованного асфальтобетона автосамосвалами грузоподъемностью до 10 т - добавляется на каждый последующий 1 км до 100 км |  |  |  |  | т | 221.4429
|  |  |  | ЭМ | [6 empty] | 15,25*41 | 1 |  | 1 | 1 | 138457.18
|  |  |  | в т.ч. ЗПМ | [6 empty] | 8,28*41 | 1 |  | 1 | 1 | (75 175,44)
|  |  |  | НР и СП от ЗПМ (% и %) |  |  |  |  | % | 0 | [5 empty] | 0
[16 empty] | 138457.18 |  | 625.25
|  |  |  | Итого по разделу | [11 empty] | 1285872.26
Раздел 2. Ремонт АБП тротуаров и дорожек дворовых территорий с выравниванием основания 30% и вывозом скола (146,8 м2)
8 |  | 2.1-3104-3-1/1 |  | Разборка асфальтобетонных покрытий тротуаров толщиной до 4 см |  |  |  |  | 1000 м2 | 0.1468
|  |  |  | ЗП | [6 empty] | 10772.1 | 1 |  | 1 | 1 | 1581.34
|  |  |  | НР от ЗП |  |  |  |  | % | 70 | [5 empty] | 1106.94
|  |  |  | СП от ЗП |  |  |  |  | % | 10 | [5 empty] | 158.13
|  |  |  | ЗТР |  |  |  |  | чел-ч | 59.6 |  | 1 |  | 1 |  |  |  | 9
[16 empty] | 2846.41 |  | 19389.71
9 |  | 2.1-3104-1-2/1 |  | Разборка покрытий и оснований щебеночных |  |  |  |  | 100 м3 | 0.02202
|  |  |  | ЗП | [6 empty] | 1432.66 | 1 |  | 1 | 1 | 31.55
|  |  |  | ЭМ | [6 empty] | 3335.19 | 1 |  | 1 | 1 | 73.44
|  |  |  | в т.ч. ЗПМ | [6 empty] | 1610.9 | 1 |  | 1 | 1 | (35,47)
|  |  |  | МР | [6 empty] | 0 | 1 |  | 1 | 1 | 0
|  |  |  | НР от ЗП |  |  |  |  | % | 70 | [5 empty] | 22.09
|  |  |  | СП от ЗП |  |  |  |  | % | 10 | [5 empty] | 3.16
|  |  |  | НР и СП от ЗПМ (78,00% и 30,00%) |  |  |  |  | % | 108 | [5 empty] | 38.31
|  |  |  | ЗТР |  |  |  |  | чел-ч | 11.7 |  | 1 |  | 1 |  |  |  | 0
[16 empty] | 168.55 |  | 7654.41
10 |  | 1.49-9101-7-1/1 |  | Механизированная погрузка строительного мусора в автомобили-самосвалы |  |  |  |  | т | 16.2508
|  |  |  | ЭМ | [6 empty] | 80.25 | 1 |  | 1 | 1 | 1304.12
|  |  |  | в т.ч. ЗПМ | [6 empty] | 25.84 | 1 |  | 1 | 1 | (419,92)
|  |  |  | НР и СП от ЗПМ (78,00% и 30,00%) |  |  |  |  | % | 108 | [5 empty] | 453.51
[16 empty] | 1757.63 |  | 108.16
11 |  | 1.50-3305-4-1/1 |  | Погрузка и выгрузка вручную строительного мусора на транспортные средства |  |  |  |  | т | 1.8056
|  |  |  | ЗП | [6 empty] | 124.9 | 1 |  | 1 | 1 | 225.52
|  |  |  | НР от ЗП |  |  |  |  | % | 70 | [5 empty] | 157.86
|  |  |  | СП от ЗП |  |  |  |  | % | 10 | [5 empty] | 22.55
|  |  |  | ЗТР |  |  |  |  | чел-ч | 1.02 |  | 1 |  | 1 |  |  |  | 2
[16 empty] | 405.93 |  | 224.81
12 |  | 1.49-9201-1-2/1 |  | Перевозка строительного мусора автосамосвалами грузоподъемностью до 10 т на расстояние 1 км - при механизированной погрузке |  |  |  |  | т | 16.2508
|  |  |  | ЭМ | [6 empty] | 57.83 | 1 |  | 1 | 1 | 939.78
|  |  |  | в т.ч. ЗПМ | [6 empty] | 31.44 | 1 |  | 1 | 1 | (510,92)
|  |  |  | НР и СП от ЗПМ (% и %) |  |  |  |  | % | 0 | [5 empty] | 0
[16 empty] | 939.78 |  | 57.83
13 |  | 1.49-9201-1-1/1 |  | Перевозка строительного мусора автосамосвалами грузоподъемностью до 10 т на расстояние 1 км - при погрузке вручную |  |  |  |  | т | 1.8056
|  |  |  | ЭМ | [6 empty] | 165.91 | 1 |  | 1 | 1 | 299.57
|  |  |  | в т.ч. ЗПМ | [6 empty] | 90.18 | 1 |  | 1 | 1 | (162,83)
|  |  |  | НР и СП от ЗПМ (% и %) |  |  |  |  | % | 0 | [5 empty] | 0
[16 empty] | 299.57 |  | 165.91
14 |  | 1.49-9201-1-3/1 {К=41.00} |  | Перевозка строительного мусора автосамосвалами грузоподъемностью до 10 т - добавляется на каждый последующий 1 км до 100 км |  |  |  |  | т | 18.0564
|  |  |  | ЭМ | [6 empty] | 27,39*41 | 1 |  | 1 | 1 | 20277.16
|  |  |  | в т.ч. ЗПМ | [6 empty] | 14,89*41 | 1 |  | 1 | 1 | (11 023,25)
|  |  |  | НР и СП от ЗПМ (% и %) |  |  |  |  | % | 0 | [5 empty] | 0
[16 empty] | 20277.16 |  | 1122.99
15 |  | 2.1-3303-1-2/1 |  | Устройство подстилающих и выравнивающих слоев оснований из щебня |  |  |  |  | 100 м3 | 0.02202
|  |  |  | ЗП | [6 empty] | 4649.3 | 1 |  | 1 | 1 | 102.38
|  |  |  | ЭМ | [6 empty] | 53736.02 | 1 |  | 1 | 1 | 1183.27
|  |  |  | в т.ч. ЗПМ | [6 empty] | 21215.13 | 1 |  | 1 | 1 | (467,16)
|  |  |  | МР | [6 empty] | 222479.25 | 1 |  | 1 | 1 | 4898.99
|  |  |  | НР от ЗП |  |  |  |  | % | 70 | [5 empty] | 71.67
|  |  |  | СП от ЗП |  |  |  |  | % | 10 | [5 empty] | 10.24
|  |  |  | НР и СП от ЗПМ (78,00% и 30,00%) |  |  |  |  | % | 108 | [5 empty] | 504.53
|  |  |  | ЗТР |  |  |  |  | чел-ч | 24.84 |  | 1 |  | 1 |  |  |  | 1
[16 empty] | 6771.08 |  | 307496.82
16 |  | 2.1-3103-18-1/1 |  | Устройство покрытий из асфальтобетонных смесей вручную, толщина 4 см |  |  |  |  | 100 м2 | 1.468
|  |  |  | ЗП | [6 empty] | 3102.64 | 1 |  | 1 | 1 | 4554.68
|  |  |  | ЭМ | [6 empty] | 1632.78 | 1 |  | 1 | 1 | 2396.92
|  |  |  | в т.ч. ЗПМ | [6 empty] | 924.79 | 1 |  | 1 | 1 | (1 357,59)
|  |  |  | МР | [6 empty] | 25772.98 | 1 |  | 1 | 1 | 37834.73
|  | 21.3-3-18 |  | Смеси асфальтобетонные дорожные горячие мелкозернистые, марка I, тип Б |  |  |  |  | т | -14.0634 | 2690.29 | 1 |  | 1 | 1 | -37834.73
|  | 21.3-3-34 |  | Смеси асфальтобетонные дорожные горячие песчаные, тип Д, марка III |  |  |  |  | т | 13.6964 | 2652.04 | 1 |  | 1 | 1 | 36323.51
|  |  |  | НР от ЗП |  |  |  |  | % | 70 | [5 empty] | 3188.28
|  |  |  | СП от ЗП |  |  |  |  | % | 10 | [5 empty] | 455.47
|  |  |  | НР и СП от ЗПМ (78,00% и 30,00%) |  |  |  |  | % | 108 | [5 empty] | 1466.2
|  |  |  | ЗТР |  |  |  |  | чел-ч | 13.57 |  | 1 |  | 1 |  |  |  | 20
[16 empty] | 48385.06 |  | 32959.85
|  |  |  | Итого по разделу | [11 empty] | 81851.17
Раздел 3. Ремонт АБП тротуаров и дорожек дворовых территорий с выравниванием основания 30% и вывозом скола (ДТС) (67,7 м2)
17 |  | 2.1-3104-3-1/1 |  | Разборка асфальтобетонных покрытий тротуаров толщиной до 4 см |  |  |  |  | 1000 м2 | 0.0677
|  |  |  | ЗП | [6 empty] | 10772.1 | 1 |  | 1 | 1 | 729.27
|  |  |  | НР от ЗП |  |  |  |  | % | 70 | [5 empty] | 510.49
|  |  |  | СП от ЗП |  |  |  |  | % | 10 | [5 empty] | 72.93
|  |  |  | ЗТР |  |  |  |  | чел-ч | 59.6 |  | 1 |  | 1 |  |  |  | 4
[16 empty] | 1312.69 |  | 19389.81
18 |  | 2.1-3104-1-2/1 |  | Разборка покрытий и оснований щебеночных (30%) |  |  |  |  | 100 м3 | 0.01016
|  |  |  | ЗП | [6 empty] | 1432.66 | 1 |  | 1 | 1 | 14.56
|  |  |  | ЭМ | [6 empty] | 3335.19 | 1 |  | 1 | 1 | 33.89
|  |  |  | в т.ч. ЗПМ | [6 empty] | 1610.9 | 1 |  | 1 | 1 | (16,37)
|  |  |  | МР | [6 empty] | 0 | 1 |  | 1 | 1 | 0
|  |  |  | НР от ЗП |  |  |  |  | % | 70 | [5 empty] | 10.19
|  |  |  | СП от ЗП |  |  |  |  | % | 10 | [5 empty] | 1.46
|  |  |  | НР и СП от ЗПМ (78,00% и 30,00%) |  |  |  |  | % | 108 | [5 empty] | 17.68
|  |  |  | ЗТР |  |  |  |  | чел-ч | 11.7 |  | 1 |  | 1 |  |  |  | 0
[16 empty] | 77.78 |  | 7655.51
19 |  | 1.49-9101-7-1/1 |  | Механизированная погрузка строительного мусора в автомобили-самосвалы |  |  |  |  | т | 7.4944
|  |  |  | ЭМ | [6 empty] | 80.25 | 1 |  | 1 | 1 | 601.42
|  |  |  | в т.ч. ЗПМ | [6 empty] | 25.84 | 1 |  | 1 | 1 | (193,66)
|  |  |  | НР и СП от ЗПМ (78,00% и 30,00%) |  |  |  |  | % | 108 | [5 empty] | 209.15
[16 empty] | 810.57 |  | 108.16
20 |  | 1.50-3305-4-1/1 |  | Погрузка и выгрузка вручную строительного мусора на транспортные средства |  |  |  |  | т | 0.83271
|  |  |  | ЗП | [6 empty] | 124.9 | 1 |  | 1 | 1 | 104.01
|  |  |  | НР от ЗП |  |  |  |  | % | 70 | [5 empty] | 72.81
|  |  |  | СП от ЗП |  |  |  |  | % | 10 | [5 empty] | 10.4
|  |  |  | ЗТР |  |  |  |  | чел-ч | 1.02 |  | 1 |  | 1 |  |  |  | 1
[16 empty] | 187.22 |  | 224.83
21 |  | 1.49-9201-1-2/1 |  | Перевозка строительного мусора автосамосвалами грузоподъемностью до 10 т на расстояние 1 км - при механизированной погрузке |  |  |  |  | т | 7.4944
|  |  |  | ЭМ | [6 empty] | 57.83 | 1 |  | 1 | 1 | 433.4
|  |  |  | в т.ч. ЗПМ | [6 empty] | 31.44 | 1 |  | 1 | 1 | (235,62)
|  |  |  | НР и СП от ЗПМ (% и %) |  |  |  |  | % | 0 | [5 empty] | 0
[16 empty] | 433.4 |  | 57.83
22 |  | 1.49-9201-1-1/1 |  | Перевозка строительного мусора автосамосвалами грузоподъемностью до 10 т на расстояние 1 км - при погрузке вручную |  |  |  |  | т | 0.83271
|  |  |  | ЭМ | [6 empty] | 165.91 | 1 |  | 1 | 1 | 138.15
|  |  |  | в т.ч. ЗПМ | [6 empty] | 90.18 | 1 |  | 1 | 1 | (75,09)
|  |  |  | НР и СП от ЗПМ (% и %) |  |  |  |  | % | 0 | [5 empty] | 0
[16 empty] | 138.15 |  | 165.9
23 |  | 1.49-9201-1-3/1 {К=41.00} |  | Перевозка строительного мусора автосамосвалами грузоподъемностью до 10 т - добавляется на каждый последующий 1 км до 100 км |  |  |  |  | т | 8.3271
|  |  |  | ЭМ | [6 empty] | 27,39*41 | 1 |  | 1 | 1 | 9351.25
|  |  |  | в т.ч. ЗПМ | [6 empty] | 14,89*41 | 1 |  | 1 | 1 | (5 083,61)
|  |  |  | НР и СП от ЗПМ (% и %) |  |  |  |  | % | 0 | [5 empty] | 0
[16 empty] | 9351.25 |  | 1122.99
24 |  | 2.1-3303-1-2/1 |  | Устройство подстилающих и выравнивающих слоев оснований из щебня (30%) |  |  |  |  | 100 м3 | 0.01016
|  |  |  | ЗП | [6 empty] | 4649.3 | 1 |  | 1 | 1 | 47.24
|  |  |  | ЭМ | [6 empty] | 53736.02 | 1 |  | 1 | 1 | 545.96
|  |  |  | в т.ч. ЗПМ | [6 empty] | 21215.13 | 1 |  | 1 | 1 | (215,55)
|  |  |  | МР | [6 empty] | 222479.25 | 1 |  | 1 | 1 | 2260.39
|  |  |  | НР от ЗП |  |  |  |  | % | 70 | [5 empty] | 33.07
|  |  |  | СП от ЗП |  |  |  |  | % | 10 | [5 empty] | 4.72
|  |  |  | НР и СП от ЗПМ (78,00% и 30,00%) |  |  |  |  | % | 108 | [5 empty] | 232.79
|  |  |  | ЗТР |  |  |  |  | чел-ч | 24.84 |  | 1 |  | 1 |  |  |  | 0
[16 empty] | 3124.17 |  | 307497.05
25 |  | 2.1-3103-18-1/1 |  | Устройство покрытий из асфальтобетонных смесей вручную, толщина 4 см |  |  |  |  | 100 м2 | 0.677
|  |  |  | ЗП | [6 empty] | 3102.64 | 1 |  | 1 | 1 | 2100.49
|  |  |  | ЭМ | [6 empty] | 1632.78 | 1 |  | 1 | 1 | 1105.39
|  |  |  | в т.ч. ЗПМ | [6 empty] | 924.79 | 1 |  | 1 | 1 | (626,08)
|  |  |  | МР | [6 empty] | 25772.98 | 1 |  | 1 | 1 | 17448.31
|  | 21.3-3-18 |  | Смеси асфальтобетонные дорожные горячие мелкозернистые, марка I, тип Б |  |  |  |  | т | -6.4857 | 2690.29 | 1 |  | 1 | 1 | -17448.31
|  | 21.3-3-34 |  | Смеси асфальтобетонные дорожные горячие песчаные, тип Д, марка III |  |  |  |  | т | 6.3164 | 2652.04 | 1 |  | 1 | 1 | 16751.37
|  |  |  | НР от ЗП |  |  |  |  | % | 70 | [5 empty] | 1470.34
|  |  |  | СП от ЗП |  |  |  |  | % | 10 | [5 empty] | 210.05
|  |  |  | НР и СП от ЗПМ (78,00% и 30,00%) |  |  |  |  | % | 108 | [5 empty] | 676.17
|  |  |  | ЗТР |  |  |  |  | чел-ч | 13.57 |  | 1 |  | 1 |  |  |  | 9
[16 empty] | 22313.81 |  | 32959.84
|  |  |  | Итого по разделу | [11 empty] | 37749.04
Раздел 4 Ремонт парковочных карманов в дворовых территориях с выравниванием основания 30% и вывозом отрефрезированого асфальта (330,3 м2)
26 |  | 2.1-3101-12-4/1 |  | Ремонт асфальтобетонных покрытий дворовых территорий с укладкой горячей смеси толщиной 5 см асфальтоукладчиком, срезка покрытия фрезой, размер карты от 25 до 200 м2 |  |  |  |  | м2 | 330.3
|  |  |  | ЗП | [6 empty] | 32.89 | 1 |  | 1 | 1 | 10863.57
|  |  |  | ЭМ | [6 empty] | 143.54 | 1 |  | 1 | 1 | 47411.26
|  |  |  | в т.ч. ЗПМ | [6 empty] | 59.42 | 1 |  | 1 | 1 | (19 626,43)
|  |  |  | МР | [6 empty] | 30.12 | 1 |  | 1 | 1 | 9948.64
|  | 21.3-3-19 |  | Смеси асфальтобетонные дорожные горячие мелкозернистые, марка II, тип В |  |  |  |  | т | 34.6815 | 2562.79 | 1 |  | 1 | 1 | 88881.4
|  |  |  | НР от ЗП |  |  |  |  | % | 70 | [5 empty] | 7604.5
|  |  |  | СП от ЗП |  |  |  |  | % | 10 | [5 empty] | 1086.36
|  |  |  | НР и СП от ЗПМ (78,00% и 30,00%) |  |  |  |  | % | 108 | [5 empty] | 21196.54
|  |  |  | ЗТР |  |  |  |  | чел-ч | 0.13 |  | 1 |  | 1 |  |  |  | 43
|  |  |  | Масса мусора |  |  |  |  | т | 0.12 | [7 empty] | 39.636
[16 empty] | 186992.27 |  | 566.13
27 |  | 2.1-3301-2-2/1 |  | Исправление профиля щебеночных оснований без добавления нового материала (30%) |  |  |  |  | 1000 м2 | 0.09909
|  |  |  | ЗП | [6 empty] | 16524.87 | 1 |  | 1 | 1 | 1637.45
|  |  |  | ЭМ | [6 empty] | 86677.33 | 1 |  | 1 | 1 | 8588.86
|  |  |  | в т.ч. ЗПМ | [6 empty] | 35150.74 | 1 |  | 1 | 1 | (3 483,09)
|  |  |  | МР | [6 empty] | 881.25 | 1 |  | 1 | 1 | 87.32
|  |  |  | НР от ЗП |  |  |  |  | % | 70 | [5 empty] | 1146.22
|  |  |  | СП от ЗП |  |  |  |  | % | 10 | [5 empty] | 163.75
|  |  |  | НР и СП от ЗПМ (78,00% и 30,00%) |  |  |  |  | % | 108 | [5 empty] | 3761.74
|  |  |  | ЗТР |  |  |  |  | чел-ч | 87.29 |  | 1 |  | 1 |  |  |  | 9
[16 empty] | 15385.34 |  | 155266.32
28 |  | 2.1-3105-1-1/1 |  | Перевозка отфрезерованного асфальтобетона автосамосвалами грузоподъемностью до 10 т на расстояние 1 км - при механизированной погрузке |  |  |  |  | т | 39.636
|  |  |  | ЭМ | [6 empty] | 56.41 | 1 |  | 1 | 1 | 2235.87
|  |  |  | в т.ч. ЗПМ | [6 empty] | 30.63 | 1 |  | 1 | 1 | (1 214,05)
|  |  |  | НР и СП от ЗПМ (% и %) |  |  |  |  | % | 0 | [5 empty] | 0
[16 empty] | 2235.87 |  | 56.41
29 |  | 2.1-3105-1-2/1 {К=41.00} |  | Перевозка отфрезерованного асфальтобетона автосамосвалами грузоподъемностью до 10 т - добавляется на каждый последующий 1 км до 100 км |  |  |  |  | т | 39.636
|  |  |  | ЭМ | [6 empty] | 15,25*41 | 1 |  | 1 | 1 | 24782.41
|  |  |  | в т.ч. ЗПМ | [6 empty] | 8,28*41 | 1 |  | 1 | 1 | (13 455,63)
|  |  |  | НР и СП от ЗПМ (% и %) |  |  |  |  | % | 0 | [5 empty] | 0
[16 empty] | 24782.41 |  | 625.25
30 |  | 2.1-3203-10-1/1 |  | Нанесение линии дорожной разметки краской, линия продольная, сплошная, краска белая |  |  |  |  | м2 | 13.212
|  |  |  | ЗП | [6 empty] | 12.57 | 1 |  | 1 | 1 | 166.07
|  |  |  | ЭМ | [6 empty] | 18.76 | 1 |  | 1 | 1 | 247.86
|  |  |  | в т.ч. ЗПМ | [6 empty] | 4.11 | 1 |  | 1 | 1 | (54,30)
|  |  |  | МР | [6 empty] | 42.8 | 1 |  | 1 | 1 | 565.47
|  |  |  | НР от ЗП |  |  |  |  | % | 80 | [5 empty] | 132.86
|  |  |  | СП от ЗП |  |  |  |  | % | 10 | [5 empty] | 16.61
|  |  |  | НР и СП от ЗПМ (78,00% и 30,00%) |  |  |  |  | % | 108 | [5 empty] | 58.64
|  |  |  | ЗТР |  |  |  |  | чел-ч | 0.06 |  | 1 |  | 1 |  |  |  | 1
[16 empty] | 1187.51 |  | 89.88
|  |  |  | Итого по разделу | [11 empty] | 230583.4
Раздел 6. Замена бортового камня дорожного ( 178,4 м.п.)
31 |  | 2.1-3202-1-1/1 |  | Замена бортового камня бетонного во дворовых территориях |  |  |  |  | м | 178.4
|  |  |  | ЗП | [6 empty] | 141.09 | 1 |  | 1 | 1 | 25170.46
|  |  |  | ЭМ | [6 empty] | 191.33 | 1 |  | 1 | 1 | 34133.27
|  |  |  | в т.ч. ЗПМ | [6 empty] | 107.64 | 1 |  | 1 | 1 | (19 202,98)
|  |  |  | МР | [6 empty] | 561.54 | 1 |  | 1 | 1 | 100178.74
|  |  |  | НР от ЗП |  |  |  |  | % | 70 | [5 empty] | 17619.32
|  |  |  | СП от ЗП |  |  |  |  | % | 10 | [5 empty] | 2517.05
|  |  |  | НР и СП от ЗПМ (78,00% и 30,00%) |  |  |  |  | % | 108 | [5 empty] | 20739.22
|  |  |  | ЗТР |  |  |  |  | чел-ч | 0.66 |  | 1 |  | 1 |  |  |  | 118
|  |  |  | Масса мусора |  |  |  |  | т | 0.246 | [7 empty] | 43.886
[16 empty] | 200358.06 |  | 1123.08
32 |  | 1.49-9201-1-2/1 |  | Перевозка строительного мусора автосамосвалами грузоподъемностью до 10 т на расстояние 1 км - при механизированной погрузке |  |  |  |  | т | 39.4978
|  |  |  | ЭМ | [6 empty] | 57.83 | 1 |  | 1 | 1 | 2284.16
|  |  |  | в т.ч. ЗПМ | [6 empty] | 31.44 | 1 |  | 1 | 1 | (1 241,81)
|  |  |  | НР и СП от ЗПМ (% и %) |  |  |  |  | % | 0 | [5 empty] | 0
[16 empty] | 2284.16 |  | 57.83
33 |  | 1.49-9201-1-3/1 {К=41.00} |  | Перевозка строительного мусора автосамосвалами грузоподъемностью до 10 т - добавляется на каждый последующий 1 км до 100 км |  |  |  |  | т | 39.4978
|  |  |  | ЭМ | [6 empty] | 27,39*41 | 1 |  | 1 | 1 | 44355.59
|  |  |  | в т.ч. ЗПМ | [6 empty] | 14,89*41 | 1 |  | 1 | 1 | (24 112,99)
|  |  |  | НР и СП от ЗПМ (% и %) |  |  |  |  | % | 0 | [5 empty] | 0
[16 empty] | 44355.59 |  | 1122.99
|  |  |  | Итого по разделу | [11 empty] | 246997.81
|  |  |  | Итого по всем разделам | [11 empty] | 1883053.68
|  |  |  | Оплата труда рабочих | [11 empty] | 94165.72
|  |  |  | Затраты на эксплуатацию машин | [11 empty] | 668293.86
|  |  |  | в том числе оплата труда машинистов | [11 empty] | 289599.1
|  |  |  | Материалы | [11 empty] | 882677.85
|  |  |  | Прямые затраты | [11 empty] | 882677.85
|  |  |  | Накладные расходы, % от ЗП | [11 empty] | 65932.62
|  |  |  | Сметная прибыль, % от ЗП | [11 empty] | 9416.58
|  |  |  | Накладные расходы и сметная прибыль, % от ЗПМ | [11 empty] | 162567.05
|  |  |  | НДС, % | [5 empty] | 20 | [5 empty] | 376610.74
|  |  |  | Всего | [11 empty] | 2259664.43
Два миллиона двести пятьдесят девять тысяч шестьсот шестьдесят четыре рубля 42 копейки
Составил |  |  | / |  |  | Гольцова Н.В. |  | /
(должность, подпись (инициалы, фамилия))
Проверил |  |  | / |  |  |  |  | /
(должность, подпись (инициалы, фамилия))

## Ресурсы(подробно) - Смета
Наименование стройки: |  |  |  | г. Москва, СВАО, Инженерная улица дом 18 корпус 2
Объект №
Локальная ресурсная ведомость №
на Выполнение работ по благоустройству территории Алтуфьевского района в 2021 году. Ремонт АБП большими картами
Наименование объекта:
Основание:
№пп | Шифр, номера нормативов и коды ресурсов |  | Наименование работ и затрат, характеристика оборудования и его масса |  |  |  | Единица измерения | Количество | Цена на единицу, руб. |  | Стоимость, руб.
1 | 2 |  | 3 |  |  |  | 4 | 5 | 6 |  | 7
Раздел 1. Ремонт АБП проезжей части (1983,3 м2)
6 | 21.1-25-13 |  | Вода |  |  |  | м3 | 3.7068 | 35.25 |  | 130.66
7 | 21.1-25-981 |  | Резцы для дорожной фрезы W 2100 типа "Виртген" |  |  |  | шт. | 34.7077 | 232.95 |  | 8085.17
10 | 21.1-25-13 |  | Вода |  |  |  | м3 | -0.62474 | 35.25 |  | -22.02
11 | 21.1-25-981 |  | Резцы для дорожной фрезы W 2100 типа "Виртген" |  |  |  | шт. | -5.6921 | 232.95 |  | -1325.97
20 | 21.1-25-13 |  | Вода |  |  |  | м3 | 1.6104 | 35.25 |  | 56.77
21 | 21.3-3-35 |  | Эмульсии дорожные, битумные |  |  |  | т | 0.55532 | 13513.47 |  | 7504.35
22 | 21.3-3-19 |  | Смеси асфальтобетонные дорожные горячие мелкозернистые, марка II, тип В |  |  |  | т | 167.7079 | 2562.79 |  | 429800
29 | 21.1-25-13 |  | Вода |  |  |  | м3 | 1.904 | 35.25 |  | 67.11
30 | 21.1-1-3 |  | Битумы нефтяные, дорожные жидкие, марка МГ, СГ |  |  |  | т | 0.47599 | 25888.1 |  | 12322.53
31 | 21.1-25-307 |  | Резцы, инструмент |  |  |  | шт. | 41.6493 | 132.74 |  | 5528.53
32 | 21.3-3-19 |  | Смеси асфальтобетонные дорожные горячие мелкозернистые, марка II, тип В |  |  |  | т | 62.474 | 2562.79 |  | 160107.61
38 | 21.1-25-13 |  | Вода |  |  |  | м3 | 14.8748 | 35.25 |  | 524.33
Раздел 2. Ремонт АБП тротуаров и дорожек дворовых территорий с выравниванием основания 30% и вывозом скола (146,8 м2)
56 | 21.1-25-13 |  | Вода |  |  |  | м3 | 0.15414 | 35.25 |  | 5.43
57 | 21.1-12-36 |  | Щебень из естественного камня для строительных работ, марка 1200-800, фракция 20-40 мм |  |  |  | м3 | 2.7745 | 1763.75 |  | 4893.56
60 | 21.3-3-18 |  | Смеси асфальтобетонные дорожные горячие мелкозернистые, марка I, тип Б |  |  |  | т | 14.0634 | 2690.29 |  | 37834.73
61 | 21.3-3-18 |  | Смеси асфальтобетонные дорожные горячие мелкозернистые, марка I, тип Б |  |  |  | т | -14.0634 | 2690.29 |  | -37834.73
62 | 21.3-3-34 |  | Смеси асфальтобетонные дорожные горячие песчаные, тип Д, марка III |  |  |  | т | 13.6964 | 2652.04 |  | 36323.51
Раздел 3. Ремонт АБП тротуаров и дорожек дворовых территорий с выравниванием основания 30% и вывозом скола (ДТС) (67,7 м2)
78 | 21.1-25-13 |  | Вода |  |  |  | м3 | 0.07112 | 35.25 |  | 2.51
79 | 21.1-12-36 |  | Щебень из естественного камня для строительных работ, марка 1200-800, фракция 20-40 мм |  |  |  | м3 | 1.2802 | 1763.75 |  | 2257.88
82 | 21.3-3-18 |  | Смеси асфальтобетонные дорожные горячие мелкозернистые, марка I, тип Б |  |  |  | т | 6.4857 | 2690.29 |  | 17448.31
83 | 21.3-3-18 |  | Смеси асфальтобетонные дорожные горячие мелкозернистые, марка I, тип Б |  |  |  | т | -6.4857 | 2690.29 |  | -17448.31
84 | 21.3-3-34 |  | Смеси асфальтобетонные дорожные горячие песчаные, тип Д, марка III |  |  |  | т | 6.3164 | 2652.04 |  | 16751.37
Раздел 4 Ремонт парковочных карманов в дворовых территориях с выравниванием основания 30% и вывозом отрефрезированого асфальта (330,3 м2)
91 | 21.1-25-13 |  | Вода |  |  |  | м3 | 1.057 | 35.25 |  | 37.26
92 | 21.1-1-3 |  | Битумы нефтяные, дорожные жидкие, марка МГ, СГ |  |  |  | т | 0.26424 | 25888.1 |  | 6840.67
93 | 21.1-25-307 |  | Резцы, инструмент |  |  |  | шт. | 23.121 | 132.74 |  | 3069.08
94 | 21.3-3-19 |  | Смеси асфальтобетонные дорожные горячие мелкозернистые, марка II, тип В |  |  |  | т | 34.6815 | 2562.79 |  | 88881.4
100 | 21.1-25-13 |  | Вода |  |  |  | м3 | 2.4773 | 35.25 |  | 87.32
104 | 21.1-6-196 |  | Краски (без стеклошариков) дорожные белые, марка "Магистраль" |  |  |  | т | 0.0070024 | 80763.19 |  | 565.53
Раздел 6. Замена бортового камня дорожного ( 178,4 м.п.)
109 | 21.3-1-36 |  | Смеси бетонные, БСГ, тяжелого бетона на гранитном щебне фракция 20-40 для инженерных коммуникаций и дорог, класс прочности: В15 (М200); П1, F100, W2 |  |  |  | м3 | 10.5256 | 3694.66 |  | 38888.51
110 | 21.3-2-15 |  | Растворы цементные, марка 100 |  |  |  | м3 | 0.10704 | 3392.59 |  | 363.14
111 | 21.5-3-13 |  | Камни бетонные бортовые, марка БР 100.30.15 |  |  |  | м3 | 7.7782 | 7833.01 |  | 60927.03
|  |  | Общая стоимость ресурсов | [8 empty] | 882673.29
Составил |  | / |  |  | Гольцова Н.В. | /
Проверил |  | / |  |  |  | /

## Дефектный акт
"СОГЛАСОВАНО" | [9 empty] | "УТВЕРЖДАЮ"
Подрядчик | [9 empty] | Заказчик
|  |  | / | / | [6 empty] | / | /
"___"_____________2020 г. | [9 empty] | "___"_____________2020 г.
Наименование объекта:
ДЕФЕКТНЫЙ АКТ №
Мы нижеподписавшиеся, составили настоящий акт в том, что при ремонте необходимо выполнить работы в следующих объемах:
№пп | Наименование работ и затрат, характеристика оборудования и его масса |  |  |  |  | Единица измерения |  | Количество | Расчет количества
1 | 2 |  |  |  |  | 3 |  | 4 | 5
Раздел 1. Ремонт АБП проезжей части (1983,3 м2)
1 | Срезка поверхностного слоя асфальтобетонных дорожных покрытий методом холодного фрезерования при ширине барабана фрезы 2000 (2100) мм толщиной 6 см, без препятствий |  |  |  |  | 100 м2 |  | 13.8831 | 1983,3 * 0,7 / 100
2 | Срезка поверхностного слоя асфальтобетонных дорожных покрытий методом холодного фрезерования при ширине барабана фрезы 2000 (2100) мм, добавляется или исключается на 1 см |  |  |  |  | 100 м2 |  | 13.8831 | 13,8831
3 | Укладка асфальтобетонных смесей комплектом машин на улицах и проездах города, толщиной покрытия 5 см без препятствий (без стоимости смеси асфальтобетонной) |  |  |  |  | 100 м2 |  | 13.8831 | 13,8831
4 | Ремонт асфальтобетонных покрытий дворовых территорий с укладкой горячей смеси толщиной 5 см асфальтоукладчиком, срезка покрытия фрезой, размер карты от 25 до 200 м2 |  |  |  |  | м2 |  | 594.99 | 1983,3 * 0,3
5 | Исправление профиля щебеночных оснований без добавления нового материала (30%) |  |  |  |  | 1000 м2 |  | 0.59499 | 594,99 / 1000
6 | Перевозка отфрезерованного асфальтобетона автосамосвалами грузоподъемностью до 10 т на расстояние 1 км - при механизированной погрузке |  |  |  |  | т |  | 221.4429 | 221,44291
7 | Перевозка отфрезерованного асфальтобетона автосамосвалами грузоподъемностью до 10 т - добавляется на каждый последующий 1 км до 100 км |  |  |  |  | т |  | 221.4429 | 221,44291
Раздел 2. Ремонт АБП тротуаров и дорожек дворовых территорий с выравниванием основания 30% и вывозом скола (146,8 м2)
8 | Разборка асфальтобетонных покрытий тротуаров толщиной до 4 см |  |  |  |  | 1000 м2 |  | 0.1468 | 146,8 / 1000
9 | Разборка покрытий и оснований щебеночных |  |  |  |  | 100 м3 |  | 0.02202 | 146,8 * 0,3 * 0,05 / 100
10 | Механизированная погрузка строительного мусора в автомобили-самосвалы |  |  |  |  | т |  | 16.2508 | (146,8 * 0,04 * 2,4 + 146,8 * 0,3 * 0,05 * 1,8) * 0,9
11 | Погрузка и выгрузка вручную строительного мусора на транспортные средства |  |  |  |  | т |  | 1.8056 | (14,0928 + 3,9636) * 0,1
12 | Перевозка строительного мусора автосамосвалами грузоподъемностью до 10 т на расстояние 1 км - при механизированной погрузке |  |  |  |  | т |  | 16.2508 | 16,25076
13 | Перевозка строительного мусора автосамосвалами грузоподъемностью до 10 т на расстояние 1 км - при погрузке вручную |  |  |  |  | т |  | 1.8056 | 1,80564
14 | Перевозка строительного мусора автосамосвалами грузоподъемностью до 10 т - добавляется на каждый последующий 1 км до 100 км |  |  |  |  | т |  | 18.0564 | 16,25076 + 1,80564
15 | Устройство подстилающих и выравнивающих слоев оснований из щебня |  |  |  |  | 100 м3 |  | 0.02202 | 146,8 * 0,3 * 0,05 / 100
16 | Устройство покрытий из асфальтобетонных смесей вручную, толщина 4 см |  |  |  |  | 100 м2 |  | 1.468 | 146,8 / 100
Раздел 3. Ремонт АБП тротуаров и дорожек дворовых территорий с выравниванием основания 30% и вывозом скола (ДТС) (67,7 м2)
17 | Разборка асфальтобетонных покрытий тротуаров толщиной до 4 см |  |  |  |  | 1000 м2 |  | 0.0677 | 67,7 / 1000
18 | Разборка покрытий и оснований щебеночных (30%) |  |  |  |  | 100 м3 |  | 0.01016 | 67,7 * 0,3 * 0,05 / 100
19 | Механизированная погрузка строительного мусора в автомобили-самосвалы |  |  |  |  | т |  | 7.4944 | (67,7 * 0,04 * 2,4 + 67,7 * 0,3 * 0,05 * 1,8) * 0,9
20 | Погрузка и выгрузка вручную строительного мусора на транспортные средства |  |  |  |  | т |  | 0.83271 | (6,4992 + 1,8279) * 0,1
21 | Перевозка строительного мусора автосамосвалами грузоподъемностью до 10 т на расстояние 1 км - при механизированной погрузке |  |  |  |  | т |  | 7.4944 | 7,49439
22 | Перевозка строительного мусора автосамосвалами грузоподъемностью до 10 т на расстояние 1 км - при погрузке вручную |  |  |  |  | т |  | 0.83271 | 0,83271
23 | Перевозка строительного мусора автосамосвалами грузоподъемностью до 10 т - добавляется на каждый последующий 1 км до 100 км |  |  |  |  | т |  | 8.3271 | 7,49439 + 0,83271
24 | Устройство подстилающих и выравнивающих слоев оснований из щебня (30%) |  |  |  |  | 100 м3 |  | 0.01016 | 67,7 * 0,3 * 0,05 / 100
25 | Устройство покрытий из асфальтобетонных смесей вручную, толщина 4 см |  |  |  |  | 100 м2 |  | 0.677 | 67,7 / 100
Раздел 4 Ремонт парковочных карманов в дворовых территориях с выравниванием основания 30% и вывозом отрефрезированого асфальта (330,3 м2)
26 | Ремонт асфальтобетонных покрытий дворовых территорий с укладкой горячей смеси толщиной 5 см асфальтоукладчиком, срезка покрытия фрезой, размер карты от 25 до 200 м2 |  |  |  |  | м2 |  | 330.3 | 330,3
27 | Исправление профиля щебеночных оснований без добавления нового материала (30%) |  |  |  |  | 1000 м2 |  | 0.09909 | 330,3 * 0,3 / 1000
28 | Перевозка отфрезерованного асфальтобетона автосамосвалами грузоподъемностью до 10 т на расстояние 1 км - при механизированной погрузке |  |  |  |  | т |  | 39.636 | 330,3 * 0,05 * 2,4
29 | Перевозка отфрезерованного асфальтобетона автосамосвалами грузоподъемностью до 10 т - добавляется на каждый последующий 1 км до 100 км |  |  |  |  | т |  | 39.636 | 39,636
30 | Нанесение линии дорожной разметки краской, линия продольная, сплошная, краска белая |  |  |  |  | м2 |  | 13.212 | 330,3 * 0,04
Раздел 6. Замена бортового камня дорожного ( 178,4 м.п.)
31 | Замена бортового камня бетонного во дворовых территориях |  |  |  |  | м |  | 178.4 | 178,4
32 | Перевозка строительного мусора автосамосвалами грузоподъемностью до 10 т на расстояние 1 км - при механизированной погрузке |  |  |  |  | т |  | 39.4978 | (178,4 * 0,246) * 0,9
33 | Перевозка строительного мусора автосамосвалами грузоподъемностью до 10 т - добавляется на каждый последующий 1 км до 100 км |  |  |  |  | т |  | 39.4978 | 39,49776
От Подрядчика: |  |  |  |  | _____________________
|  | (должность) |  |  | (подпись) |  | (расшифровка подписи)
М.П.
От Заказчика: |  |  |  |  | _____________________
|  | (должность) |  |  | (подпись) |  | (расшифровка подписи)
М.П.

## Сводка затрат по разделам
Наименование стройки: |  |  |  | г. Москва, СВАО, Инженерная улица дом 18 корпус 2
Объект №
СВОДКА ЗАТРАТ
к сметному расчету №
на | Выполнение работ по благоустройству территории Алтуфьевского района в 2021 году. Ремонт АБП большими картами
Наименование объекта:
Основание:
Составлена в уровне цен на октябрь 2020 г.
№пп |  | Наименование работ и затрат |  |  |  |  | Единица измерения | Количество | Стоимость единицы, руб. | Общая стоимость, руб.
1 |  | 2 |  |  |  |  | 3 | 4 | 5 | 6
Раздел 1. Ремонт АБП проезжей части (1983,3 м2)
1 |  | Итого по разделу | [7 empty] | 1285872.26
Раздел 2. Ремонт АБП тротуаров и дорожек дворовых территорий с выравниванием основания 30% и вывозом скола (146,8 м2)
2 |  | Итого по разделу | [7 empty] | 81851.17
Раздел 3. Ремонт АБП тротуаров и дорожек дворовых территорий с выравниванием основания 30% и вывозом скола (ДТС) (67,7 м2)
3 |  | Итого по разделу | [7 empty] | 37749.04
Раздел 4 Ремонт парковочных карманов в дворовых территориях с выравниванием основания 30% и вывозом отрефрезированого асфальта (330,3 м2)
4 |  | Итого по разделу | [7 empty] | 230583.4
Раздел 6. Замена бортового камня дорожного ( 178,4 м.п.)
5 |  | Итого по разделу | [7 empty] | 246997.81
6 |  | Итого по всем разделам | [7 empty] | 1883053.68
7 |  | Оплата труда рабочих | [7 empty] | 94165.72
8 |  | Затраты на эксплуатацию машин | [7 empty] | 668293.86
9 |  | в том числе оплата труда машинистов | [7 empty] | 289599.1
10 |  | Материалы | [7 empty] | 882677.85
11 |  | Прямые затраты | [7 empty] | 882677.85
12 |  | Накладные расходы, % от ЗП | [7 empty] | 65932.62
13 |  | Сметная прибыль, % от ЗП | [7 empty] | 9416.58
14 |  | Накладные расходы и сметная прибыль, % от ЗПМ | [7 empty] | 162567.05
15 |  | НДС, % | [7 empty] | 376610.74
16 |  | Всего | [7 empty] | 2259664.42
Составил |  |  | / |  | Гольцова Н.В. | /
Проверил |  |  | / |  |  | /

## Ресурсы - Смета
Наименование стройки: |  |  |  | г. Москва, СВАО, Инженерная улица дом 18 корпус 2
Объект №
Локальная ресурсная ведомость №
на Выполнение работ по благоустройству территории Алтуфьевского района в 2021 году. Ремонт АБП большими картами
Наименование объекта:
Основание:
№пп | Шифр, номера нормативов и коды ресурсов |  | Наименование работ и затрат, характеристика оборудования и его масса |  |  |  | Единица измерения | Количество | Цена на единицу, руб. |  | Стоимость, руб.
1 | 2 |  | 3 |  |  |  | 4 | 5 | 6 |  | 7
32 | 21.3-3-19 |  | Смеси асфальтобетонные дорожные горячие мелкозернистые, марка II, тип В |  |  |  | т | 264.8633 | 2562.79 |  | 678789.02
33 | 21.5-3-13 |  | Камни бетонные бортовые, марка БР 100.30.15 |  |  |  | м3 | 7.7782 | 7833.01 |  | 60927.03
34 | 21.3-3-34 |  | Смеси асфальтобетонные дорожные горячие песчаные, тип Д, марка III |  |  |  | т | 20.0129 | 2652.04 |  | 53074.88
35 | 21.3-1-36 |  | Смеси бетонные, БСГ, тяжелого бетона на гранитном щебне фракция 20-40 для инженерных коммуникаций и дорог, класс прочности: В15 (М200); П1, F100, W2 |  |  |  | м3 | 10.5256 | 3694.66 |  | 38888.51
36 | 21.1-1-3 |  | Битумы нефтяные, дорожные жидкие, марка МГ, СГ |  |  |  | т | 0.74023 | 25888.1 |  | 19163.2
37 | 21.1-25-307 |  | Резцы, инструмент |  |  |  | шт. | 64.7703 | 132.74 |  | 8597.61
38 | 21.3-3-35 |  | Эмульсии дорожные, битумные |  |  |  | т | 0.55532 | 13513.47 |  | 7504.35
39 | 21.1-12-36 |  | Щебень из естественного камня для строительных работ, марка 1200-800, фракция 20-40 мм |  |  |  | м3 | 4.0547 | 1763.75 |  | 7151.44
40 | 21.1-25-981 |  | Резцы для дорожной фрезы W 2100 типа "Виртген" |  |  |  | шт. | 29.0157 | 232.95 |  | 6759.2
41 | 21.1-25-13 |  | Вода |  |  |  | м3 | 25.2307 | 35.25 |  | 889.38
42 | 21.1-6-196 |  | Краски (без стеклошариков) дорожные белые, марка "Магистраль" |  |  |  | т | 0.0070024 | 80763.19 |  | 565.53
43 | 21.3-2-15 |  | Растворы цементные, марка 100 |  |  |  | м3 | 0.10704 | 3392.59 |  | 363.14
|  |  | Общая стоимость ресурсов | [8 empty] | 882673.29
Составил |  | / |  |  | Гольцова Н.В. | /
Проверил |  | / |  |  |  | /

## Исходные данные
Наименование стройки: |  |  | г. Москва, СВАО, Инженерная улица дом 18 корпус 2
Объект №
СПЕЦИФИКАЦИЯ №
на Выполнение работ по благоустройству территории Алтуфьевского района в 2021 году. Ремонт АБП большими картами
Наименование объекта:
Основание:
№пп | Наименование характеристики |  |  |  | Длина | Ширина |  | Высота | Диаметр | Площадь | Объем | Кол-во |  | Масса
1 | 2 |  |  |  | 3 | 4 |  | 5 | 6 | 7 | 8 | 9 |  | 10
Раздел 1.
1 | Ремонт проезды | [8 empty] | 1983.3
2 | Ремонт тротуары | [8 empty] | 146.8
3 | Ремонт ДТС | [8 empty] | 67.7
4 | Ремонт Парковочные карманы | [8 empty] | 330.3
5 | Замена Борт 100.30.15 |  |  |  | 178.4
6 | Замена борт садовый 100.8.20 |  |  |  | 0
7 | Новый борт 100.30.15 |  |  |  | 0
8 | Новый садовый 100.8.20 |  |  |  | 0
Составил |  | / |  | Гольцова Н.В. |  |  | /
Проверил |  | / |  |  |  |  | /

## Ресурсы Ф5 - Смета
Форма №5
Наименование стройки: |  |  |  | г. Москва, СВАО, Инженерная улица дом 18 корпус 2
Объект №
Локальная ресурсная ведомость №
на Выполнение работ по благоустройству территории Алтуфьевского района в 2021 году. Ремонт АБП большими картами
Наименование объекта:
Основание:
№пп | Шифр, номера нормативов и коды ресурсов |  | Наименование работ и затрат, характеристика оборудования и его масса |  |  |  | Единица измерения | Количество
[8 empty] | на единицу измерения |  | общее
1 | 2 |  | 3 |  |  |  | 4 | 5 |  | 6
Раздел 1. Ремонт АБП проезжей части (1983,3 м2)
1 | 2.1-3104-2-3/1 |  | Срезка поверхностного слоя асфальтобетонных дорожных покрытий методом холодного фрезерования при ширине барабана фрезы 2000 (2100) мм толщиной 6 см, без препятствий |  |  |  | 100 м2 |  |  | 13.8831
| Состав работ: |  | 1. Подготовка фрезерной установки (1, 2). 2. Разметка покрытия (1, 2). 3. Срезка поверхностного слоя асфальтобетонных покрытий методом холодного фрезерования (1-4, 6). 4. Разборка асфальтобетона в местах сопряжения полос пневматическими отбойными молотками со сгребанием скола в ковш погрузчика, с последующей перегрузкой в самосвал (3, 4). 5. Разборка асфальтобетона около водосточных решеток колодцев пневматическими отбойными молотками со сгребанием в ковш погрузчика, с последующей перегрузкой в самосвал (4, 5)
| 1 |  | Затраты труда рабочих |  |  |  | чел-ч | 0.79 |  | 11
| 22.1-10-2 |  | Компрессоры автомобильные, производительность 5-10 м3/мин |  |  |  | маш.-ч | 0.13 |  | 1.8048
| 22.1-1-74 |  | Экскаваторы-погрузчики на пневмоколесном ходу гидравлические (при проведении ремонтных работ), грузоподъемность до 1,5 т, объем ковша 0,8-1,2 м3 |  |  |  | маш.-ч | 0.13 |  | 1.8048
| 22.1-30-54 |  | Молотки отбойные |  |  |  | маш.-ч | 0.26 |  | 3.6096
| 22.1-5-103 |  | Фрезы дорожные самоходные, ширина фрезерования 2200 мм, глубина фрезерования до 320 мм |  |  |  | маш.-ч | 0.25 |  | 3.4708
| 22.1-5-97 |  | Машины дорожные для заправки спецтехники водой, емкость до 8 м3 |  |  |  | маш.-ч | 0.25 |  | 3.4708
| 21.1-25-13 |  | Вода |  |  |  | м3 | 0.267 |  | 3.7068
| 21.1-25-981 |  | Резцы для дорожной фрезы W 2100 типа "Виртген" |  |  |  | шт. | 2.5 |  | 34.7077
2 | 2.1-3104-2-6/1 |  | Срезка поверхностного слоя асфальтобетонных дорожных покрытий методом холодного фрезерования при ширине барабана фрезы 2000 (2100) мм, добавляется или исключается на 1 см |  |  |  | 100 м2 |  |  | 13.8831
| Состав работ: |  | 1. Подготовка фрезерной установки (1, 2). 2. Разметка покрытия (1, 2). 3. Срезка поверхностного слоя асфальтобетонных покрытий методом холодного фрезерования (1-4, 6). 4. Разборка асфальтобетона в местах сопряжения полос пневматическими отбойными молотками со сгребанием скола в ковш погрузчика, с последующей перегрузкой в самосвал (3, 4). 5. Разборка асфальтобетона около водосточных решеток колодцев пневматическими отбойными молотками со сгребанием в ковш погрузчика, с последующей перегрузкой в самосвал (4, 5)
| 1 |  | Затраты труда рабочих |  |  |  | чел-ч | -0.04 |  | -1
| 22.1-5-103 |  | Фрезы дорожные самоходные, ширина фрезерования 2200 мм, глубина фрезерования до 320 мм |  |  |  | маш.-ч | -0.04 |  | -0.55532
| 22.1-5-97 |  | Машины дорожные для заправки спецтехники водой, емкость до 8 м3 |  |  |  | маш.-ч | -0.04 |  | -0.55532
| 21.1-25-13 |  | Вода |  |  |  | м3 | -0.045 |  | -0.62474
| 21.1-25-981 |  | Резцы для дорожной фрезы W 2100 типа "Виртген" |  |  |  | шт. | -0.41 |  | -5.6921
3 | 2.1-3103-21-1/1 |  | Укладка асфальтобетонных смесей комплектом машин на улицах и проездах города, толщиной покрытия 5 см без препятствий (без стоимости смеси асфальтобетонной) |  |  |  | 100 м2 |  |  | 13.8831
| Состав работ: |  | 1. Очистка основания. Огрунтовка битумной эмульсией (1, 2). 2. Прием, укладка, разравнивание, уплотнение асфальтобетонной смеси и отделка поверхности покрытия асфальтоукладчиком, заделка мелких дефектов, мест сопряжения полос, очистка кузова от остатков смеси (1, 2, 4). 3. Укладка асфальтобетонной смеси вручную в местах недоступных для работы асфальтоукладчика. 4. Прикатка, уплотнение и окончательная укатка покрытия катками (1, 2, 4). 5. Подвозка асфальтобетонной смеси к решеткам и колодцам (2, 3 ). 6. Снятие водосточной решетки, лотка колодца (2, 3). 7. Установка сегментов (2, 3). 8. Установка водосточной решетки, люка колодца на уровень проектной отметки (2, 3). 9. Укладка асфальтобетонной смеси вручную в местах примыканий к водосточным решеткам, люкам колодцев с приемкой, укладкой, разравниванием (2, 3). 10. Укладка, снятие заглушки из фанеры. 11. Прикатка мест примыканий к водосточным решеткам, люкам колодцев (2, 3).
| 1 |  | Затраты труда рабочих |  |  |  | чел-ч | 4.26 |  | 59
| 22.1-17-188 |  | Машины подметально-уборочные вакуумные на шасси автомобиля, объем бункера до 7 м3 |  |  |  | маш.-ч | 0.69 |  | 9.5793
| 22.1-1-74 |  | Экскаваторы-погрузчики на пневмоколесном ходу гидравлические (при проведении ремонтных работ), грузоподъемность до 1,5 т, объем ковша 0,8-1,2 м3 |  |  |  | маш.-ч | 0.69 |  | 9.5793
| 22.1-5-100 |  | Катки самоходные вибрационные (при проведении ремонтных работ), масса до 8 т |  |  |  | маш.-ч | 0.69 |  | 9.5793
| 22.1-5-101 |  | Катки самоходные вибрационные (при проведении ремонтных работ), масса до 12 т |  |  |  | маш.-ч | 0.69 |  | 9.5793
| 22.1-5-104 |  | Асфальтоукладчики на гусеничном ходу с рабочей плитой, с системой автоматического управления (при проведении ремонтных работ), производительность до 900 т/ч |  |  |  | маш.-ч | 0.69 |  | 9.5793
| 22.1-5-105 |  | Автогудронаторы битумные (при проведении ремонтных работ), емкость до 6000 л |  |  |  | маш.-ч | 0.69 |  | 9.5793
| 22.1-5-97 |  | Машины дорожные для заправки спецтехники водой, емкость до 8 м3 |  |  |  | маш.-ч | 0.69 |  | 9.5793
| 22.1-5-99 |  | Катки самоходные вибрационные (при проведении ремонтных работ), масса до 4 т |  |  |  | маш.-ч | 0.69 |  | 9.5793
| 21.1-25-13 |  | Вода |  |  |  | м3 | 0.116 |  | 1.6104
| 21.3-3-35 |  | Эмульсии дорожные, битумные |  |  |  | т | 0.04 |  | 0.55532
| 21.3-3-19 |  | Смеси асфальтобетонные дорожные горячие мелкозернистые, марка II, тип В |  |  |  | т | 12.08 |  | 167.7079
4 | 2.1-3101-12-4/1 |  | Ремонт асфальтобетонных покрытий дворовых территорий с укладкой горячей смеси толщиной 5 см асфальтоукладчиком, срезка покрытия фрезой, размер карты от 25 до 200 м2 |  |  |  | м2 |  |  | 594.99
| Состав работ: |  | 1. Разметка мест ремонта (карты). 2. Разломка поврежденных участков покрытий отбойным молотком с погрузкой скола в автосамосвал. 3. Очистка основания карты. 4. Продувка карты воздухом. 5. Обработка стенок и основания подготовленной карты битумом. 6. Укладка и разравнивание асфальтобетонной смеси толщиной 5 см вручную. 7. Уплотнение асфальтобетонного покрытия ручным катком (1), самоходным катком (2). 8. Уборка и погрузка мусора.
| 1 |  | Затраты труда рабочих |  |  |  | чел-ч | 0.13 |  | 77
| 22.1-10-4 |  | Компрессоры с дизельным двигателем прицепные до 2,5 м3/мин |  |  |  | маш.-ч | 0.01 |  | 5.9499
| 22.1-18-27 |  | Автомобили грузовые для аварийно-ремонтных работ, грузоподъемность до 7 т |  |  |  | маш.-ч | 0.011 |  | 6.5449
| 22.1-30-54 |  | Молотки отбойные |  |  |  | маш.-ч | 0.006 |  | 3.5699
| 22.1-5-4 |  | Катки дорожные самоходные статические, масса до 5 т |  |  |  | маш.-ч | 0.036 |  | 21.4196
| 22.1-5-78 |  | Асфальтоукладчики, типа "Vogele", производительность до 600 т/ч |  |  |  | маш.-ч | 0.023 |  | 13.6848
| 22.1-5-79 |  | Фрезы дорожные самоходные импортного производства, ширина фрезерования, до 500 мм |  |  |  | маш.-ч | 0.014 |  | 8.3299
| 21.1-25-13 |  | Вода |  |  |  | м3 | 0.0032 |  | 1.904
| 21.1-1-3 |  | Битумы нефтяные, дорожные жидкие, марка МГ, СГ |  |  |  | т | 0.0008 |  | 0.47599
| 21.1-25-307 |  | Резцы, инструмент |  |  |  | шт. | 0.07 |  | 41.6493
| 21.3-3-19 |  | Смеси асфальтобетонные дорожные горячие мелкозернистые, марка II, тип В |  |  |  | т | 0.105 |  | 62.474
5 | 2.1-3301-2-2/1 |  | Исправление профиля щебеночных оснований без добавления нового материала (30%) |  |  |  | 1000 м2 |  |  | 0.59499
| Состав работ: |  | 1. Очистка оснований. 2. Кирковка с поливкой водой, со сгребанием, перемещением и последующим разравниванием вскиркованного материала. 3. Россыпь и разравнивание новых материалов (1, 3).
| 1 |  | Затраты труда рабочих |  |  |  | чел-ч | 87.29 |  | 52
| 22.1-2-1 |  | Тракторы на гусеничном ходу, мощность до 60 (81) кВт (л.с.) |  |  |  | маш.-ч | 1.59 |  | 0.94603
| 22.1-5-17 |  | Поливомоечные машины, емкость цистерны до 5000 л |  |  |  | маш.-ч | 5.15 |  | 3.0642
| 22.1-5-2 |  | Катки самоходные вибрационные, масса до 8 т |  |  |  | маш.-ч | 11.26 |  | 6.6996
| 22.1-5-3 |  | Катки самоходные вибрационные, масса более 8 т |  |  |  | маш.-ч | 32.19 |  | 19.1527
| 22.1-5-47 |  | Автогрейдеры, мощность 66-88 кВт (90-120 л.с.) |  |  |  | маш.-ч | 3.89 |  | 2.3145
| 21.1-25-13 |  | Вода |  |  |  | м3 | 25 |  | 14.8748
6 | 2.1-3105-1-1/1 |  | Перевозка отфрезерованного асфальтобетона автосамосвалами грузоподъемностью до 10 т на расстояние 1 км - при механизированной погрузке |  |  |  | т |  |  | 221.4429
| 22.1-18-13 |  | Автомобили-самосвалы, грузоподъемность до 10 т |  |  |  | маш.-ч | 0.037 |  | 8.1934
7 | 2.1-3105-1-2/1 |  | Перевозка отфрезерованного асфальтобетона автосамосвалами грузоподъемностью до 10 т - добавляется на каждый последующий 1 км до 100 км |  |  |  | т |  |  | 221.4429
| 22.1-18-13 |  | Автомобили-самосвалы, грузоподъемность до 10 т |  |  |  | маш.-ч | 0.41 |  | 90.7916
Раздел 2. Ремонт АБП тротуаров и дорожек дворовых территорий с выравниванием основания 30% и вывозом скола (146,8 м2)
8 | 2.1-3104-3-1/1 |  | Разборка асфальтобетонных покрытий тротуаров толщиной до 4 см |  |  |  | 1000 м2 |  |  | 0.1468
| Состав работ: |  | 1. Разборка покрытия. 2. Сгребание материала, полученного от разборки.
| 1 |  | Затраты труда рабочих |  |  |  | чел-ч | 59.6 |  | 9
9 | 2.1-3104-1-2/1 |  | Разборка покрытий и оснований щебеночных |  |  |  | 100 м3 |  |  | 0.02202
| Состав работ: |  | 1. Очистка покрытия или основания (1-3). 2. Разборка покрытия и основания. 3. Сгребание материала, полученного от разборки. 4. Сортировка камня с выборкой годной шашки (1). 5. Укладка в штабеля материала, полученного при разборке (2, 3).
| 22.1-2-1 |  | Тракторы на гусеничном ходу, мощность до 60 (81) кВт (л.с.) |  |  |  | маш.-ч | 1.26 |  | 0.027745
| 22.1-5-48 |  | Автогрейдеры, мощность 99-147 кВт (130-200 л.с.) |  |  |  | маш.-ч | 1.7 |  | 0.037434
10 | 1.49-9101-7-1/1 |  | Механизированная погрузка строительного мусора в автомобили-самосвалы |  |  |  | т |  |  | 16.2508
| 22.1-1-5 |  | Экскаваторы на гусеничном ходу гидравлические, объем ковша до 0,65 м3 |  |  |  | маш.-ч | 0.0537 |  | 0.87267
11 | 1.50-3305-4-1/1 |  | Погрузка и выгрузка вручную строительного мусора на транспортные средства |  |  |  | т |  |  | 1.8056
| Состав работ: |  | 1. Установка транспортных средств под погрузку. 2. Погрузка материалов (грузов) с укладкой (в необходимых случаях). 3. Установка и уборка приспособлений. 4. Установка транспортных средств под выгрузку. 5. Выгрузка материалов (грузов) с укладкой в штабеля (в необходимых случаях). 6. Установка и уборка приспособлений.
| 1 |  | Затраты труда рабочих |  |  |  | чел-ч | 1.02 |  | 2
12 | 1.49-9201-1-2/1 |  | Перевозка строительного мусора автосамосвалами грузоподъемностью до 10 т на расстояние 1 км - при механизированной погрузке |  |  |  | т |  |  | 16.2508
| 22.1-18-12 |  | Автомобили-самосвалы, грузоподъемность до 7 т |  |  |  | маш.-ч | 0.02 |  | 0.32502
| 22.1-18-13 |  | Автомобили-самосвалы, грузоподъемность до 10 т |  |  |  | маш.-ч | 0.018 |  | 0.29251
13 | 1.49-9201-1-1/1 |  | Перевозка строительного мусора автосамосвалами грузоподъемностью до 10 т на расстояние 1 км - при погрузке вручную |  |  |  | т |  |  | 1.8056
| 22.1-18-12 |  | Автомобили-самосвалы, грузоподъемность до 7 т |  |  |  | маш.-ч | 0.054 |  | 0.097505
| 22.1-18-13 |  | Автомобили-самосвалы, грузоподъемность до 10 т |  |  |  | маш.-ч | 0.055 |  | 0.09931
14 | 1.49-9201-1-3/1 |  | Перевозка строительного мусора автосамосвалами грузоподъемностью до 10 т - добавляется на каждый последующий 1 км до 100 км |  |  |  | т |  |  | 18.0564
| 22.1-18-12 |  | Автомобили-самосвалы, грузоподъемность до 7 т |  |  |  | маш.-ч | 0.41 |  | 7.4031
| 22.1-18-13 |  | Автомобили-самосвалы, грузоподъемность до 10 т |  |  |  | маш.-ч | 0.328 |  | 5.9225
15 | 2.1-3303-1-2/1 |  | Устройство подстилающих и выравнивающих слоев оснований из щебня |  |  |  | 100 м3 |  |  | 0.02202
| Состав работ: |  | 1. Планировка и прикатка земляного полотна. 2. Россыпь и разравнивание материалов. 3. Дробление трактором с кулачковыми катками крупных глыб. 4. Уплотнение россыпей с поливкой водой.
| 1 |  | Затраты труда рабочих |  |  |  | чел-ч | 24.84 |  | 1
| 22.1-1-43 |  | Бульдозеры гусеничные, мощность до 59 кВт (80 л.с.) |  |  |  | маш.-ч | 2.94 |  | 0.064739
| 22.1-5-18 |  | Поливомоечные машины, емкость цистерны более 5000 л |  |  |  | маш.-ч | 1.14 |  | 0.025103
| 22.1-5-2 |  | Катки самоходные вибрационные, масса до 8 т |  |  |  | маш.-ч | 8.96 |  | 0.1973
| 22.1-5-3 |  | Катки самоходные вибрационные, масса более 8 т |  |  |  | маш.-ч | 18.25 |  | 0.40187
| 22.1-5-48 |  | Автогрейдеры, мощность 99-147 кВт (130-200 л.с.) |  |  |  | маш.-ч | 2.24 |  | 0.049325
| 22.1-5-7 |  | Катки дорожные самоходные на пневмоколесном ходу, масса до 16 т |  |  |  | маш.-ч | 0.65 |  | 0.014313
| 21.1-25-13 |  | Вода |  |  |  | м3 | 7 |  | 0.15414
| 21.1-12-36 |  | Щебень из естественного камня для строительных работ, марка 1200-800, фракция 20-40 мм |  |  |  | м3 | 126 |  | 2.7745
16 | 2.1-3103-18-1/1 |  | Устройство покрытий из асфальтобетонных смесей вручную, толщина 4 см |  |  |  | 100 м2 |  |  | 1.468
| Состав работ: |  | 1. Очистка основания. 2. Укладка асфальтобетонной смеси вручную. 3. Укатка покрытия.
| 1 |  | Затраты труда рабочих |  |  |  | чел-ч | 13.57 |  | 20
| 22.1-5-4 |  | Катки дорожные самоходные статические, масса до 5 т |  |  |  | маш.-ч | 0.46 |  | 0.67528
| 22.1-5-5 |  | Катки дорожные самоходные статические, масса до 10 т |  |  |  | маш.-ч | 1.39 |  | 2.0405
| 21.3-3-34 |  | Смеси асфальтобетонные дорожные горячие песчаные, тип Д, марка III |  |  |  | т | 9.33 |  | 13.6964
Раздел 3. Ремонт АБП тротуаров и дорожек дворовых территорий с выравниванием основания 30% и вывозом скола (ДТС) (67,7 м2)
17 | 2.1-3104-3-1/1 |  | Разборка асфальтобетонных покрытий тротуаров толщиной до 4 см |  |  |  | 1000 м2 |  |  | 0.0677
| Состав работ: |  | 1. Разборка покрытия. 2. Сгребание материала, полученного от разборки.
| 1 |  | Затраты труда рабочих |  |  |  | чел-ч | 59.6 |  | 4
18 | 2.1-3104-1-2/1 |  | Разборка покрытий и оснований щебеночных (30%) |  |  |  | 100 м3 |  |  | 0.01016
| Состав работ: |  | 1. Очистка покрытия или основания (1-3). 2. Разборка покрытия и основания. 3. Сгребание материала, полученного от разборки. 4. Сортировка камня с выборкой годной шашки (1). 5. Укладка в штабеля материала, полученного при разборке (2, 3).
| 22.1-2-1 |  | Тракторы на гусеничном ходу, мощность до 60 (81) кВт (л.с.) |  |  |  | маш.-ч | 1.26 |  | 0.012802
| 22.1-5-48 |  | Автогрейдеры, мощность 99-147 кВт (130-200 л.с.) |  |  |  | маш.-ч | 1.7 |  | 0.017272
19 | 1.49-9101-7-1/1 |  | Механизированная погрузка строительного мусора в автомобили-самосвалы |  |  |  | т |  |  | 7.4944
| 22.1-1-5 |  | Экскаваторы на гусеничном ходу гидравлические, объем ковша до 0,65 м3 |  |  |  | маш.-ч | 0.0537 |  | 0.40245
20 | 1.50-3305-4-1/1 |  | Погрузка и выгрузка вручную строительного мусора на транспортные средства |  |  |  | т |  |  | 0.83271
| Состав работ: |  | 1. Установка транспортных средств под погрузку. 2. Погрузка материалов (грузов) с укладкой (в необходимых случаях). 3. Установка и уборка приспособлений. 4. Установка транспортных средств под выгрузку. 5. Выгрузка материалов (грузов) с укладкой в штабеля (в необходимых случаях). 6. Установка и уборка приспособлений.
| 1 |  | Затраты труда рабочих |  |  |  | чел-ч | 1.02 |  | 1
21 | 1.49-9201-1-2/1 |  | Перевозка строительного мусора автосамосвалами грузоподъемностью до 10 т на расстояние 1 км - при механизированной погрузке |  |  |  | т |  |  | 7.4944
| 22.1-18-12 |  | Автомобили-самосвалы, грузоподъемность до 7 т |  |  |  | маш.-ч | 0.02 |  | 0.14989
| 22.1-18-13 |  | Автомобили-самосвалы, грузоподъемность до 10 т |  |  |  | маш.-ч | 0.018 |  | 0.1349
22 | 1.49-9201-1-1/1 |  | Перевозка строительного мусора автосамосвалами грузоподъемностью до 10 т на расстояние 1 км - при погрузке вручную |  |  |  | т |  |  | 0.83271
| 22.1-18-12 |  | Автомобили-самосвалы, грузоподъемность до 7 т |  |  |  | маш.-ч | 0.054 |  | 0.044966
| 22.1-18-13 |  | Автомобили-самосвалы, грузоподъемность до 10 т |  |  |  | маш.-ч | 0.055 |  | 0.045799
23 | 1.49-9201-1-3/1 |  | Перевозка строительного мусора автосамосвалами грузоподъемностью до 10 т - добавляется на каждый последующий 1 км до 100 км |  |  |  | т |  |  | 8.3271
| 22.1-18-12 |  | Автомобили-самосвалы, грузоподъемность до 7 т |  |  |  | маш.-ч | 0.41 |  | 3.4141
| 22.1-18-13 |  | Автомобили-самосвалы, грузоподъемность до 10 т |  |  |  | маш.-ч | 0.328 |  | 2.7313
24 | 2.1-3303-1-2/1 |  | Устройство подстилающих и выравнивающих слоев оснований из щебня (30%) |  |  |  | 100 м3 |  |  | 0.01016
| Состав работ: |  | 1. Планировка и прикатка земляного полотна. 2. Россыпь и разравнивание материалов. 3. Дробление трактором с кулачковыми катками крупных глыб. 4. Уплотнение россыпей с поливкой водой.
| 22.1-1-43 |  | Бульдозеры гусеничные, мощность до 59 кВт (80 л.с.) |  |  |  | маш.-ч | 2.94 |  | 0.02987
| 22.1-5-18 |  | Поливомоечные машины, емкость цистерны более 5000 л |  |  |  | маш.-ч | 1.14 |  | 0.011582
| 22.1-5-2 |  | Катки самоходные вибрационные, масса до 8 т |  |  |  | маш.-ч | 8.96 |  | 0.091034
| 22.1-5-3 |  | Катки самоходные вибрационные, масса более 8 т |  |  |  | маш.-ч | 18.25 |  | 0.18542
| 22.1-5-48 |  | Автогрейдеры, мощность 99-147 кВт (130-200 л.с.) |  |  |  | маш.-ч | 2.24 |  | 0.022758
| 22.1-5-7 |  | Катки дорожные самоходные на пневмоколесном ходу, масса до 16 т |  |  |  | маш.-ч | 0.65 |  | 0.006604
| 21.1-25-13 |  | Вода |  |  |  | м3 | 7 |  | 0.07112
| 21.1-12-36 |  | Щебень из естественного камня для строительных работ, марка 1200-800, фракция 20-40 мм |  |  |  | м3 | 126 |  | 1.2802
25 | 2.1-3103-18-1/1 |  | Устройство покрытий из асфальтобетонных смесей вручную, толщина 4 см |  |  |  | 100 м2 |  |  | 0.677
| Состав работ: |  | 1. Очистка основания. 2. Укладка асфальтобетонной смеси вручную. 3. Укатка покрытия.
| 1 |  | Затраты труда рабочих |  |  |  | чел-ч | 13.57 |  | 9
| 22.1-5-4 |  | Катки дорожные самоходные статические, масса до 5 т |  |  |  | маш.-ч | 0.46 |  | 0.31142
| 22.1-5-5 |  | Катки дорожные самоходные статические, масса до 10 т |  |  |  | маш.-ч | 1.39 |  | 0.94103
| 21.3-3-34 |  | Смеси асфальтобетонные дорожные горячие песчаные, тип Д, марка III |  |  |  | т | 9.33 |  | 6.3164
Раздел 4 Ремонт парковочных карманов в дворовых территориях с выравниванием основания 30% и вывозом отрефрезированого асфальта (330,3 м2)
26 | 2.1-3101-12-4/1 |  | Ремонт асфальтобетонных покрытий дворовых территорий с укладкой горячей смеси толщиной 5 см асфальтоукладчиком, срезка покрытия фрезой, размер карты от 25 до 200 м2 |  |  |  | м2 |  |  | 330.3
| Состав работ: |  | 1. Разметка мест ремонта (карты). 2. Разломка поврежденных участков покрытий отбойным молотком с погрузкой скола в автосамосвал. 3. Очистка основания карты. 4. Продувка карты воздухом. 5. Обработка стенок и основания подготовленной карты битумом. 6. Укладка и разравнивание асфальтобетонной смеси толщиной 5 см вручную. 7. Уплотнение асфальтобетонного покрытия ручным катком (1), самоходным катком (2). 8. Уборка и погрузка мусора.
| 1 |  | Затраты труда рабочих |  |  |  | чел-ч | 0.13 |  | 43
| 22.1-10-4 |  | Компрессоры с дизельным двигателем прицепные до 2,5 м3/мин |  |  |  | маш.-ч | 0.01 |  | 3.303
| 22.1-18-27 |  | Автомобили грузовые для аварийно-ремонтных работ, грузоподъемность до 7 т |  |  |  | маш.-ч | 0.011 |  | 3.6333
| 22.1-30-54 |  | Молотки отбойные |  |  |  | маш.-ч | 0.006 |  | 1.9818
| 22.1-5-4 |  | Катки дорожные самоходные статические, масса до 5 т |  |  |  | маш.-ч | 0.036 |  | 11.8908
| 22.1-5-78 |  | Асфальтоукладчики, типа "Vogele", производительность до 600 т/ч |  |  |  | маш.-ч | 0.023 |  | 7.5969
| 22.1-5-79 |  | Фрезы дорожные самоходные импортного производства, ширина фрезерования, до 500 мм |  |  |  | маш.-ч | 0.014 |  | 4.6242
| 21.1-25-13 |  | Вода |  |  |  | м3 | 0.0032 |  | 1.057
| 21.1-1-3 |  | Битумы нефтяные, дорожные жидкие, марка МГ, СГ |  |  |  | т | 0.0008 |  | 0.26424
| 21.1-25-307 |  | Резцы, инструмент |  |  |  | шт. | 0.07 |  | 23.121
| 21.3-3-19 |  | Смеси асфальтобетонные дорожные горячие мелкозернистые, марка II, тип В |  |  |  | т | 0.105 |  | 34.6815
27 | 2.1-3301-2-2/1 |  | Исправление профиля щебеночных оснований без добавления нового материала (30%) |  |  |  | 1000 м2 |  |  | 0.09909
| Состав работ: |  | 1. Очистка оснований. 2. Кирковка с поливкой водой, со сгребанием, перемещением и последующим разравниванием вскиркованного материала. 3. Россыпь и разравнивание новых материалов (1, 3).
| 1 |  | Затраты труда рабочих |  |  |  | чел-ч | 87.29 |  | 9
| 22.1-2-1 |  | Тракторы на гусеничном ходу, мощность до 60 (81) кВт (л.с.) |  |  |  | маш.-ч | 1.59 |  | 0.15755
| 22.1-5-17 |  | Поливомоечные машины, емкость цистерны до 5000 л |  |  |  | маш.-ч | 5.15 |  | 0.51031
| 22.1-5-2 |  | Катки самоходные вибрационные, масса до 8 т |  |  |  | маш.-ч | 11.26 |  | 1.1158
| 22.1-5-3 |  | Катки самоходные вибрационные, масса более 8 т |  |  |  | маш.-ч | 32.19 |  | 3.1897
| 22.1-5-47 |  | Автогрейдеры, мощность 66-88 кВт (90-120 л.с.) |  |  |  | маш.-ч | 3.89 |  | 0.38546
| 21.1-25-13 |  | Вода |  |  |  | м3 | 25 |  | 2.4773
28 | 2.1-3105-1-1/1 |  | Перевозка отфрезерованного асфальтобетона автосамосвалами грузоподъемностью до 10 т на расстояние 1 км - при механизированной погрузке |  |  |  | т |  |  | 39.636
| 22.1-18-13 |  | Автомобили-самосвалы, грузоподъемность до 10 т |  |  |  | маш.-ч | 0.037 |  | 1.4665
29 | 2.1-3105-1-2/1 |  | Перевозка отфрезерованного асфальтобетона автосамосвалами грузоподъемностью до 10 т - добавляется на каждый последующий 1 км до 100 км |  |  |  | т |  |  | 39.636
| 22.1-18-13 |  | Автомобили-самосвалы, грузоподъемность до 10 т |  |  |  | маш.-ч | 0.41 |  | 16.2508
30 | 2.1-3203-10-1/1 |  | Нанесение линии дорожной разметки краской, линия продольная, сплошная, краска белая |  |  |  | м2 |  |  | 13.212
| Состав работ: |  | 1. Установка знаков и ограждений, очистка дорожного покрытия от загрязнений, предварительная разметка. 2. Нанесение линий дорожной разметки и установка конусов. 3. Снятие ограждений, конусов.
| 1 |  | Затраты труда рабочих |  |  |  | чел-ч | 0.06 |  | 1
| 22.1-5-75 |  | Машины разметочные самоходные, скорость нанесения краски до 20 км/ч, ширина нанесения 10-20 см, длина хода 0,7 м |  |  |  | маш.-ч | 0.01 |  | 0.13212
| 21.1-6-196 |  | Краски (без стеклошариков) дорожные белые, марка "Магистраль" |  |  |  | т | 0.00053 |  | 0.0070024
Раздел 6. Замена бортового камня дорожного ( 178,4 м.п.)
31 | 2.1-3202-1-1/1 |  | Замена бортового камня бетонного во дворовых территориях |  |  |  | м |  |  | 178.4
| Состав работ: |  | 1. Разломка цементно-бетонного основания. 2. Погрузка лома. 3. Разборка бортового камня на бетонной основе. 4. Зачистка полосы установки борта. 5. Устройство бетонного основания под бортовой камень. 6. Установка бортового камня на бетонное основание. 7. Заливка швов раствором (1). 8. Устройство цементно-бетонного основания (2, 3). 9. Уборка и погрузка мусора.
| 1 |  | Затраты труда рабочих |  |  |  | чел-ч | 0.66 |  | 118
| 22.1-10-4 |  | Компрессоры с дизельным двигателем прицепные до 2,5 м3/мин |  |  |  | маш.-ч | 0.132 |  | 23.5488
| 22.1-18-27 |  | Автомобили грузовые для аварийно-ремонтных работ, грузоподъемность до 7 т |  |  |  | маш.-ч | 0.05 |  | 8.92
| 22.1-30-54 |  | Молотки отбойные |  |  |  | маш.-ч | 0.132 |  | 23.5488
| 22.1-4-1 |  | Погрузчики универсальные на пневмоколесном ходу, грузоподъемность до 1 т |  |  |  | маш.-ч | 0.089 |  | 15.8776
| 21.3-1-36 |  | Смеси бетонные, БСГ, тяжелого бетона на гранитном щебне фракция 20-40 для инженерных коммуникаций и дорог, класс прочности: В15 (М200); П1, F100, W2 |  |  |  | м3 | 0.059 |  | 10.5256
| 21.3-2-15 |  | Растворы цементные, марка 100 |  |  |  | м3 | 0.0006 |  | 0.10704
| 21.5-3-13 |  | Камни бетонные бортовые, марка БР 100.30.15 |  |  |  | м3 | 0.0436 |  | 7.7782
32 | 1.49-9201-1-2/1 |  | Перевозка строительного мусора автосамосвалами грузоподъемностью до 10 т на расстояние 1 км - при механизированной погрузке |  |  |  | т |  |  | 39.4978
| 22.1-18-12 |  | Автомобили-самосвалы, грузоподъемность до 7 т |  |  |  | маш.-ч | 0.02 |  | 0.78996
| 22.1-18-13 |  | Автомобили-самосвалы, грузоподъемность до 10 т |  |  |  | маш.-ч | 0.018 |  | 0.71096
33 | 1.49-9201-1-3/1 |  | Перевозка строительного мусора автосамосвалами грузоподъемностью до 10 т - добавляется на каждый последующий 1 км до 100 км |  |  |  | т |  |  | 39.4978
| 22.1-18-12 |  | Автомобили-самосвалы, грузоподъемность до 7 т |  |  |  | маш.-ч | 0.41 |  | 16.1941
| 22.1-18-13 |  | Автомобили-самосвалы, грузоподъемность до 10 т |  |  |  | маш.-ч | 0.328 |  | 12.9553
Составил |  | / |  |  | Гольцова Н.В. | /
Проверил |  | / |  |  |  | /

## Ведомость объемов работ
"СОГЛАСОВАНО" | [10 empty] | "УТВЕРЖДАЮ"
Подрядчик | [10 empty] | Заказчик
|  |  |  | / |  | / | [6 empty] | / |  |  | /
"___"_____________2020 г. | [10 empty] | "___"_____________2020 г.
Наименование стройки: |  |  |  |  | г. Москва, СВАО, Инженерная улица дом 18 корпус 2
Объект №
Ведомость объемов работ №
на Выполнение работ по благоустройству территории Алтуфьевского района в 2021 году. Ремонт АБП большими картами
Наименование объекта:
Основание:
№ п/п | № в ЛСР | Наименование работ | [6 empty] | Ед. изм. | Кол-во |  | Ссылка на чертежи, спецификации |  | Формула расчета, расчет объемов работ и расхода материалов
1 | 2 | 3 | [6 empty] | 4 | 5 |  | 6 |  | 7
Раздел 1. Ремонт АБП проезжей части (1983,3 м2)
1 | 1 | Срезка поверхностного слоя асфальтобетонных дорожных покрытий методом холодного фрезерования при ширине барабана фрезы 2000 (2100) мм толщиной 6 см, без препятствий | [6 empty] | 100 м2 | 13.8831 |  |  |  | 1983.3*0.7/100
2 | 2 | Срезка поверхностного слоя асфальтобетонных дорожных покрытий методом холодного фрезерования при ширине барабана фрезы 2000 (2100) мм, добавляется или исключается на 1 см | [6 empty] | 100 м2 | 13.8831
3 | 3 | Укладка асфальтобетонных смесей комплектом машин на улицах и проездах города, толщиной покрытия 5 см без препятствий (без стоимости смеси асфальтобетонной) | [6 empty] | 100 м2 | 13.8831
4 | 3.1 | Смеси асфальтобетонные дорожные горячие мелкозернистые, марка II, тип В | [6 empty] | т | 167.7079 |  |  |  | 13.8831*12.08
5 | 4 | Ремонт асфальтобетонных покрытий дворовых территорий с укладкой горячей смеси толщиной 5 см асфальтоукладчиком, срезка покрытия фрезой, размер карты от 25 до 200 м2 | [6 empty] | м2 | 594.99 |  |  |  | 1983.3*0.3
6 | 4.1 | Смеси асфальтобетонные дорожные горячие мелкозернистые, марка II, тип В | [6 empty] | т | 62.474 |  |  |  | 594.99*0.105
7 | 5 | Исправление профиля щебеночных оснований без добавления нового материала (30%) | [6 empty] | 1000 м2 | 0.59499 |  |  |  | 594.99/1000
8 | 6 | Перевозка отфрезерованного асфальтобетона автосамосвалами грузоподъемностью до 10 т на расстояние 1 км - при механизированной погрузке | [6 empty] | т | 221.4429
9 | 7 | Перевозка отфрезерованного асфальтобетона автосамосвалами грузоподъемностью до 10 т - добавляется на каждый последующий 1 км до 100 км | [6 empty] | т | 221.4429
Раздел 2. Ремонт АБП тротуаров и дорожек дворовых территорий с выравниванием основания 30% и вывозом скола (146,8 м2)
10 | 8 | Разборка асфальтобетонных покрытий тротуаров толщиной до 4 см | [6 empty] | 1000 м2 | 0.1468 |  |  |  | 146.8/1000
11 | 9 | Разборка покрытий и оснований щебеночных | [6 empty] | 100 м3 | 0.02202 |  |  |  | 146.8*0.3*0.05/100
12 | 10 | Механизированная погрузка строительного мусора в автомобили-самосвалы | [6 empty] | т | 16.2508 |  |  |  | (146.8*0.04*2.4+146.8*0.3*0.05*1.8)*0.9
13 | 11 | Погрузка и выгрузка вручную строительного мусора на транспортные средства | [6 empty] | т | 1.8056 |  |  |  | (14.0928+3.9636)*0.1
14 | 12 | Перевозка строительного мусора автосамосвалами грузоподъемностью до 10 т на расстояние 1 км - при механизированной погрузке | [6 empty] | т | 16.2508
15 | 13 | Перевозка строительного мусора автосамосвалами грузоподъемностью до 10 т на расстояние 1 км - при погрузке вручную | [6 empty] | т | 1.8056
16 | 14 | Перевозка строительного мусора автосамосвалами грузоподъемностью до 10 т - добавляется на каждый последующий 1 км до 100 км | [6 empty] | т | 18.0564 |  |  |  | 16.25076+1.80564
17 | 15 | Устройство подстилающих и выравнивающих слоев оснований из щебня | [6 empty] | 100 м3 | 0.02202 |  |  |  | 146.8*0.3*0.05/100
18 | 16 | Устройство покрытий из асфальтобетонных смесей вручную, толщина 4 см | [6 empty] | 100 м2 | 1.468 |  |  |  | 146.8/100
19 | 16.1 | Смеси асфальтобетонные дорожные горячие мелкозернистые, марка I, тип Б | [6 empty] | т | -14.0634 |  |  |  | (-1)*1.468*9.58
20 | 16.2 | Смеси асфальтобетонные дорожные горячие песчаные, тип Д, марка III | [6 empty] | т | 13.6964 |  |  |  | 1.468*9.33
Раздел 3. Ремонт АБП тротуаров и дорожек дворовых территорий с выравниванием основания 30% и вывозом скола (ДТС) (67,7 м2)
21 | 17 | Разборка асфальтобетонных покрытий тротуаров толщиной до 4 см | [6 empty] | 1000 м2 | 0.0677 |  |  |  | 67.7/1000
22 | 18 | Разборка покрытий и оснований щебеночных (30%) | [6 empty] | 100 м3 | 0.01016 |  |  |  | 67.7*0.3*0.05/100
23 | 19 | Механизированная погрузка строительного мусора в автомобили-самосвалы | [6 empty] | т | 7.4944 |  |  |  | (67.7*0.04*2.4+67.7*0.3*0.05*1.8)*0.9
24 | 20 | Погрузка и выгрузка вручную строительного мусора на транспортные средства | [6 empty] | т | 0.83271 |  |  |  | (6.4992+1.8279)*0.1
25 | 21 | Перевозка строительного мусора автосамосвалами грузоподъемностью до 10 т на расстояние 1 км - при механизированной погрузке | [6 empty] | т | 7.4944
26 | 22 | Перевозка строительного мусора автосамосвалами грузоподъемностью до 10 т на расстояние 1 км - при погрузке вручную | [6 empty] | т | 0.83271
27 | 23 | Перевозка строительного мусора автосамосвалами грузоподъемностью до 10 т - добавляется на каждый последующий 1 км до 100 км | [6 empty] | т | 8.3271 |  |  |  | 7.49439+0.83271
28 | 24 | Устройство подстилающих и выравнивающих слоев оснований из щебня (30%) | [6 empty] | 100 м3 | 0.01016 |  |  |  | 67.7*0.3*0.05/100
29 | 25 | Устройство покрытий из асфальтобетонных смесей вручную, толщина 4 см | [6 empty] | 100 м2 | 0.677 |  |  |  | 67.7/100
30 | 25.1 | Смеси асфальтобетонные дорожные горячие мелкозернистые, марка I, тип Б | [6 empty] | т | -6.4857 |  |  |  | (-1)*0.677*9.58
31 | 25.2 | Смеси асфальтобетонные дорожные горячие песчаные, тип Д, марка III | [6 empty] | т | 6.3164 |  |  |  | 0.677*9.33
Раздел 4 Ремонт парковочных карманов в дворовых территориях с выравниванием основания 30% и вывозом отрефрезированого асфальта (330,3 м2)
32 | 26 | Ремонт асфальтобетонных покрытий дворовых территорий с укладкой горячей смеси толщиной 5 см асфальтоукладчиком, срезка покрытия фрезой, размер карты от 25 до 200 м2 | [6 empty] | м2 | 330.3
33 | 26.1 | Смеси асфальтобетонные дорожные горячие мелкозернистые, марка II, тип В | [6 empty] | т | 34.6815 |  |  |  | 330.3*0.105
34 | 27 | Исправление профиля щебеночных оснований без добавления нового материала (30%) | [6 empty] | 1000 м2 | 0.09909 |  |  |  | 330.3*0.3/1000
35 | 28 | Перевозка отфрезерованного асфальтобетона автосамосвалами грузоподъемностью до 10 т на расстояние 1 км - при механизированной погрузке | [6 empty] | т | 39.636 |  |  |  | 330.3*0.05*2.4
36 | 29 | Перевозка отфрезерованного асфальтобетона автосамосвалами грузоподъемностью до 10 т - добавляется на каждый последующий 1 км до 100 км | [6 empty] | т | 39.636
37 | 30 | Нанесение линии дорожной разметки краской, линия продольная, сплошная, краска белая | [6 empty] | м2 | 13.212 |  |  |  | 330.3*0.04
Раздел 6. Замена бортового камня дорожного ( 178,4 м.п.)
38 | 31 | Замена бортового камня бетонного во дворовых территориях | [6 empty] | м | 178.4
39 | 32 | Перевозка строительного мусора автосамосвалами грузоподъемностью до 10 т на расстояние 1 км - при механизированной погрузке | [6 empty] | т | 39.4978 |  |  |  | (178.4*0.246)*0.9
40 | 33 | Перевозка строительного мусора автосамосвалами грузоподъемностью до 10 т - добавляется на каждый последующий 1 км до 100 км | [6 empty] | т | 39.4978
От Подрядчика: | [6 empty] | _____________________
|  |  | (должность) |  |  |  | (подпись) | (расшифровка подписи)
М.П.
От Заказчика: | [6 empty] | _____________________
|  |  | (должность) |  |  |  | (подпись) | (расшифровка подписи)
М.П.