## Смета по ТСН-2001
Smeta.RU Flash (495) 974-1589
Форма № 1б
(наименование стройки)
ЛОКАЛЬНАЯ СМЕТА №
(локальный сметный расчет)
Обустройство территории парка Химки-2 (Покровский берег)
(наименование работ и затрат, наименование объекта)
Основание: чертежи №
[8 empty] | базовая цена | текущая цена
[5 empty] | Сметная стоимость |  |  | 3893.0323 | 31155.25 | тыс.руб.
[5 empty] | Строительные работы |  |  | 3510.25 | 27612.1344 | тыс.руб.
[5 empty] | Монтажные работы |  |  | 127.6168 | 1020.1972 | тыс.руб.
[5 empty] | Оборудование |  |  | 42.8884 | 170.2671 | тыс.руб.
[5 empty] | Прочие работы |  |  | 212.2771 | 2352.6513 | тыс.руб.
[5 empty] | Средства на оплату труда |  |  | 152.128 | 3866.3071 | тыс.руб.
Кроме того:
[5 empty] | Возврат материалов |  |  | 0 | 0 | тыс.руб.
Составлен(а) в уровне текущих (прогнозных) цен ТСН-2001 МГЭ (ремонт) №179 август 2021 года | [23 empty] | Составлен(а) в уровне текущих (прогнозных) цен ТСН-2001 МГЭ (ремонт) №179 август 2021 года
№№ п/п | Шифр расценки и коды ресурсов | Наименование работ и затрат | Единица измерения | Кол-во единиц | Цена на ед. изм., руб. | Попра- вочные коэфф. | Коэфф. зимних удоро- жаний | ВСЕГО в базисном уровне цен, руб. | Коэфф. пере- счета и нормы НР и СП | Всего в текущем уровне цен, руб.
1 | 2 | 3 | 4 | 5 | 6 | 7 | 8 | 9 | 10 | 11
Локальная смета:
Раздел: Покрытие "Искусственная трава" 13 мм, на площади 787 кв.м
1 | 3.47-1-3 | Разбивка участка | 100 м2 | 7.87 | [8 empty] | 1214.63 | 17827.06 | 654.03 | 8121.21 | 0 | 0
Объем: 7,87=787/100
|  | ЗП |  |  | 86.03 | )*1,15 | 1 | 778.61 | 25.44 | 19807.84 | [8 empty] | 778.61
|  | НР от ЗП | % | 156 |  |  |  | 1214.63 | 90 | 17827.06
|  | СП от ЗП | % | 84 |  |  |  | 654.03 | 41 | 8121.21
|  | ЗТР | чел-ч | 7.41 |  | )*1,15 | 1 | 67.0642
[7 empty] | 2647.27 |  | 45756.11 |  | 2647.27 | 45756.11 | [7 empty] | 2647.27 | 0 | 0 | 0
2 | 3.47-74-1 | Устройство покрытия "искусственная трава" (демонтаж) | 100 м2 | 7.87 | [8 empty] | 923.93 | 13560.38 | 497.5 | 6177.51 | 3.52 | 80.27
Объем: 7,87=787/100
|  | ЗП |  |  | 94.07 | *0,8 | 1 | 592.26 | 25.44 | 15067.09 | [8 empty] | 592.26
|  | ЭМ |  |  | 1.58 | *0,8 | 1 | 9.95 | 9.13 | 90.84
|  | в т.ч. ЗПМ |  |  | 0.32 | *0,8 | 1 | 2.01 | 25.44 | 51.13 | [8 empty] | 2.01
|  | НР от ЗП | % | 156 |  |  |  | 923.93 | 90 | 13560.38
|  | СП от ЗП | % | 84 |  |  |  | 497.5 | 41 | 6177.51
|  | НР и СП от ЗПМ | % | 175 |  |  |  | 3.52 | 157 | 80.27
|  | ЗТР | чел-ч | 8.13 |  | *0,8 | 1 | 51.1865
[7 empty] | 2027.16 |  | 34976.09 |  | 2027.16 | 34976.09 | [7 empty] | 2027.16 | 0 | 0 | 0
3 | 6.68-51-5 | Разборка покрытий и оснований цементобетонных (толщина 0,2 м) | 100 м3 конструкций | 1.574 | [8 empty] | 786.61 | 17009.61 | 540.79 | 10255.79 | 521.9 | 11911.54
Объем: 1,574=157,4/100
|  | ЗП |  |  | 624.69 |  | 1 | 983.26 | 25.44 | 25014.13 | [8 empty] | 983.26
|  | ЭМ |  |  | 2205.72 |  | 1 | 3471.8 | 8.2 | 28468.76
|  | в т.ч. ЗПМ |  |  | 189.47 |  | 1 | 298.23 | 25.44 | 7586.97 | [8 empty] | 298.23
|  | НР от ЗП | % | 80 |  |  |  | 786.61 | 68 | 17009.61
|  | СП от ЗП | % | 55 |  |  |  | 540.79 | 41 | 10255.79
|  | НР и СП от ЗПМ | % | 175 |  |  |  | 521.9 | 157 | 11911.54
|  | ЗТР | чел-ч | 49.5 |  |  | 1 | 77.913
[7 empty] | 6304.36 |  | 92659.83 |  | 6304.36 | 92659.83 | [7 empty] | 6304.36 | 0 | 0 | 0
4 | 3.47-1-2 | Планировка участка вручную | 100 м2 | 7.87 | [8 empty] | 367.94 | 5400.25 | 198.12 | 2460.11 | 0 | 0
Объем: 7,87=787/100
|  | ЗП |  |  | 104.24 | *0,25)*1,15) | 1 | 235.86 | 25.44 | 6000.28 | [8 empty] | 235.86
|  | НР от ЗП | % | 156 |  |  |  | 367.94 | 90 | 5400.25
|  | СП от ЗП | % | 84 |  |  |  | 198.12 | 41 | 2460.11
|  | ЗТР | чел-ч | 10.2 |  | *0,25)*1,15) | 1 | 23.0788
[7 empty] | 801.92 |  | 13860.64 |  | 801.92 | 13860.64 | [7 empty] | 801.92 | 0 | 0 | 0
5 | 3.1-81-1 | Планировка земляного полотна средствами малой механизации | 100 м2 спланированного покрытия | 7.87 | [8 empty] | 0 | 0 | 0 | 0 | 151.06 | 3447.69
Объем: 7,87=787/100
|  | ЭМ |  |  | 60.01 | *0,75)*1,25 | 1 | 442.76 | 9.38 | 4153.09
|  | в т.ч. ЗПМ |  |  | 11.7 | *0,75)*1,25 | 1 | 86.32 | 25.44 | 2195.98 | [8 empty] | 86.32
|  | НР и СП от ЗПМ | % | 175 |  |  |  | 151.06 | 157 | 3447.69
[7 empty] | 593.82 |  | 7600.78 |  | 593.82 | 7600.78 | [7 empty] | 593.82 | 0 | 0 | 0
6 | 3.1-51-1 | Разработка грунта вручную в траншеях глубиной до 2 м без креплений с откосами группа грунтов 1-3 (вручную 25%) | 100 м3 грунта | 1.574 | [8 empty] | 841.15 | 17166.1 | 619.31 | 9641.24 | 0 | 0
Объем: 1,574=157,4/100
|  | ЗП |  |  | 2042.62 | *0,25)*1,15 | 1 | 924.34 | 25.44 | 23515.21 | [8 empty] | 924.34
|  | НР от ЗП | % | 91 |  |  |  | 841.15 | 73 | 17166.1
|  | СП от ЗП | % | 67 |  |  |  | 619.31 | 41 | 9641.24
|  | ЗТР | чел-ч | 192.7 |  | *0,25)*1,15 | 1 | 87.2016
[7 empty] | 2384.8 |  | 50322.55 |  | 2384.8 | 50322.55 | [7 empty] | 2384.8 | 0 | 0 | 0
7 | 3.1-6-10 | Разработка грунта с погрузкой на автомобили-самосвалы экскаваторами с ковшом вместимостью 0,5 м3 группа грунтов 1-3 (механизированно 75%) | 100 м3 грунта | 1.574 | [8 empty] | 18.76 | 447.97 | 14.74 | 243.46 | 225.87 | 5155.16
Объем: 1,574=157,4/100
|  | ЗП |  |  | 14.1 | *0,75)*1,15 | 1 | 19.14 | 25.44 | 486.92 | [8 empty] | 19.14
|  | ЭМ |  |  | 881.63 | *0,75)*1,25 | 1 | 1300.96 | 8.93 | 11617.57
|  | в т.ч. ЗПМ |  |  | 87.47 | *0,75)*1,25 | 1 | 129.07 | 25.44 | 3283.54 | [8 empty] | 129.07
|  | НР от ЗП | % | 98 |  |  |  | 18.76 | 92 | 447.97
|  | СП от ЗП | % | 77 |  |  |  | 14.74 | 50 | 243.46
|  | НР и СП от ЗПМ | % | 175 |  |  |  | 225.87 | 157 | 5155.16
|  | ЗТР | чел-ч | 1.38 |  | *0,75)*1,15 | 1 | 1.8735
[7 empty] | 1579.47 |  | 17951.08 |  | 1579.47 | 17951.08 | [7 empty] | 1579.47 | 0 | 0 | 0
8 | 3.27-12-2 | Устройство подстилающих и выравнивающих слоев оснований из щебня (787*0,2=157,4 куб.м) | 100 м3 материала основания (в плотном теле) | 1.574 | [8 empty] | 575.83 | 11719.38 | 324.93 | 4290.13 | 1601.78 | 36557.81
Объем: 1,574=157,4/100
|  | ЗП |  |  | 227.23 | )*1,15 | 1 | 411.31 | 25.44 | 10463.73 | [8 empty] | 411.31
|  | ЭМ |  |  | 5344.54 | )*1,25 | 1 | 10515.38 | 8.73 | 91799.27
|  | в т.ч. ЗПМ |  |  | 465.21 | )*1,25 | 1 | 915.3 | 25.44 | 23285.23 | [8 empty] | 915.3
|  | МР |  |  | 49.49 |  | 1 | 77.9 | 5.14 | 400.41
8,1 | 1.1-1-1557 | Щебень из естественного камня для дорожных работ, марка 1200 - 800, фракция 40-70 мм | м3 | 157.4 | 158.22 |  | 1 | 24903.83 | 14.49 | 360856.5 |  |  | 0 | 0 | 0 | 0 | 0 | 0 |  | 24903.83 | 0 | 0 | 0
|  | НР от ЗП | % | 140 |  |  |  | 575.83 | 112 | 11719.38
|  | СП от ЗП | % | 79 |  |  |  | 324.93 | 41 | 4290.13
|  | НР и СП от ЗПМ | % | 175 |  |  |  | 1601.78 | 157 | 36557.81
|  | ЗТР | чел-ч | 21.6 |  | )*1,15 | 1 | 39.0982
[7 empty] | 38410.96 |  | 516087.23 |  | 38410.96 | 516087.23 | [7 empty] | 13507.13 | 0 | 0 | 0
9 | 3.27-12-1 | Устройство подстилающих и выравнивающих слоев оснований из песка | 100 м3 материала основания (в плотном теле) | 1.574 | [8 empty] | 383.89 | 7813.01 | 216.63 | 2860.12 | 364.95 | 8329.26
Объем: 1,574=157,4/100
|  | ЗП |  |  | 151.49 | )*1,15 | 1 | 274.21 | 25.44 | 6975.9 | [8 empty] | 274.21
|  | ЭМ |  |  | 745.18 | )*1,25 | 1 | 1466.14 | 9.77 | 14324.19
|  | в т.ч. ЗПМ |  |  | 105.99 | )*1,25 | 1 | 208.54 | 25.44 | 5305.26 | [8 empty] | 208.54
|  | МР |  |  | 35.35 |  | 1 | 55.64 | 5.14 | 285.99
9,1 | 1.1-1-766 | Песок для строительных работ, рядовой | м3 | 157.4 | 104.99 |  | 1 | 16525.43 | 5.51 | 91055.12 |  |  | 0 | 0 | 0 | 0 | 0 | 0 |  | 16525.43 | 0 | 0 | 0
|  | НР от ЗП | % | 140 |  |  |  | 383.89 | 112 | 7813.01
|  | СП от ЗП | % | 79 |  |  |  | 216.63 | 41 | 2860.12
|  | НР и СП от ЗПМ | % | 175 |  |  |  | 364.95 | 157 | 8329.26
|  | ЗТР | чел-ч | 14.4 |  | )*1,15 | 1 | 26.0654
[7 empty] | 19286.89 |  | 131643.59 |  | 19286.89 | 131643.59 | [7 empty] | 2761.46 | 0 | 0 | 0
10 | 3.6-1-15 | Устройство фундаментных плит железобетонных плоских (Применительно) | 100 м3 в деле | 1.18 | [8 empty] | 2308.31 | 46978.75 | 1900.96 | 28325.42 | 111.41 | 2542.63
Объем: 1,18=118/100
|  | ЗП |  |  | 2001.22 | )*1,15 | 1 | 2715.66 | 25.44 | 69086.39 | [8 empty] | 2715.66
|  | ЭМ |  |  | 1050.37 | )*1,25 | 1 | 1549.3 | 9.02 | 13974.69
|  | в т.ч. ЗПМ |  |  | 43.16 | )*1,25 | 1 | 63.66 | 25.44 | 1619.51 | [8 empty] | 63.66
|  | МР |  |  | 1800.88 |  | 1 | 2125.04 | 11.88 | 25245.48
10,1 | 1.3-4-3 | Арматурные заготовки (стержни, хомуты и т.п.), не собранные в каркасы или сетки, углеродистая сталь общего назначения и арматурная сталь гладкая, класс А-I, диаметр 10 мм | т | 9.1045 | 5681.92 |  | 1 | 51731.04 | 14.87 | 769240.56 |  |  | 0 | 0 | 0 | 0 | 0 | 0 |  | 51731.04 | 0 | 0 | 0
10,2 | 1.3-1-38 | Смеси бетонные, БСГ, тяжелого бетона на гранитном щебне, класс прочности В15 (М200); П3, фракция 5-20, F50-100, W0-2 | м3 | 119.77 | 704.89 |  | 1 | 84424.68 | 6.01 | 507392.33 |  |  | 0 | 0 | 0 | 0 | 0 | 0 |  | 84424.68 | 0 | 0 | 0
|  | НР от ЗП | % | 85 |  |  |  | 2308.31 | 68 | 46978.75
|  | СП от ЗП | % | 70 |  |  |  | 1900.96 | 41 | 28325.42
|  | НР и СП от ЗПМ | % | 175 |  |  |  | 111.41 | 157 | 2542.63
|  | ЗТР | чел-ч | 179 |  | )*1,15 | 1 | 242.903
[7 empty] | 146866.4 |  | 1462786.25 |  | 146866.4 | 1462786.25 | [7 empty] | 10710.68 | 0 | 0 | 0
11 | 3.27-69-1 | Устройство прослойки из нетканого синтетического материала (НСМ) в земляном полотне сплошной | 1000 м2 поверхности | 0.787 | [8 empty] | 361.51 | 7357.41 | 203.99 | 2693.34 | 107.24 | 2447.57
Объем: 0,787=787/1000
|  | ЗП |  |  | 285.31 | )*1,15 | 1 | 258.22 | 25.44 | 6569.12 | [8 empty] | 258.22
|  | ЭМ |  |  | 670.35 | )*1,25 | 1 | 659.46 | 8.78 | 5790.06
|  | в т.ч. ЗПМ |  |  | 62.29 | )*1,25 | 1 | 61.28 | 25.44 | 1558.96 | [8 empty] | 61.28
|  | МР |  |  | 0.49 |  | 1 | 0.39 | 6.57 | 2.56
11,1 | Цена поставщика | Подложка под искусственную траву RX40010 (10 мм) или аналог (расход с учетом нахлеста) 43,57 = [325 / 1,2 / 6,34] + 2% Трансп | м2 | 912 | 43.57 |  | 1 | 39735.84 | 6.34 | 251925.23 |  |  | 0 | 0 | 0 | 0 | 0 | 0 |  | 39735.84 | 0 | 0 | 0
|  | НР от ЗП | % | 140 |  |  |  | 361.51 | 112 | 7357.41
|  | СП от ЗП | % | 79 |  |  |  | 203.99 | 41 | 2693.34
|  | НР и СП от ЗПМ | % | 175 |  |  |  | 107.24 | 157 | 2447.57
|  | ЗТР | чел-ч | 27.7 |  | )*1,15 | 1 | 25.0699
[7 empty] | 41326.65 |  | 276785.29 |  | 41326.65 | 276785.29 | [7 empty] | 1590.81 | 0 | 0 | 0
12 | 3.47-74-1 | Устройство покрытия "искусственная трава" | 100 м2 | 7.87 | [8 empty] | 1328.15 | 19493.2 | 715.16 | 8880.24 | 5.51 | 125.82
Объем: 7,87=787/100
|  | ЗП |  |  | 94.07 | )*1,15 | 1 | 851.38 | 25.44 | 21659.11 | [8 empty] | 851.38
|  | ЭМ |  |  | 1.58 | )*1,25 | 1 | 15.54 | 9.13 | 141.88
|  | в т.ч. ЗПМ |  |  | 0.32 | )*1,25 | 1 | 3.15 | 25.44 | 80.14 | [8 empty] | 3.15
|  | МР |  |  | 584.92 |  | 1 | 4603.32 | 4.09 | 18827.58
12,1 | Цена поставщика | Искусственная трава Domo, коллекция Golf Grass,«Golf» 13 мм ворс 251,38 = [1 875 / 1,2 / 6,34] + 2% Трансп | м2 | 802.69 | 251.38 |  | 1 | 201780.21 | 6.34 | 1279286.53 |  |  | 0 | 0 | 0 | 0 | 0 | 0 |  | 201780.21 | 0 | 0 | 0
12,2 | 1.1-1-3466 | Клей полиуретановый двухкомпонентный для искусственных газонов | кг | -37.9334 | 83.79 |  | 1 | -3178.44 | 2.7 | -8581.79 |  |  | 0 | 0 | 0 | 0 | 0 | 0 |  | -3178.44 | 0 | 0 | 0
12,3 | 1.1-1-3467 | Лента из полиэстера для фиксации искусственных газонов | м | -194.389 | 7.33 |  | 1 | -1424.87 | 7.2 | -10259.06 |  |  | 0 | 0 | 0 | 0 | 0 | 0 |  | -1424.87 | 0 | 0 | 0
12,4 | Цена поставщика | Двухкомпонентный полиуретановый клей, не содержащий растворителей, для приклеивания искусственной травы GREEN PUR 53,63 = [400 / 1,2 / 6,34] + 2% Трансп | кг | 60 | 53.63 |  | 1 | 3217.8 | 6.34 | 20400.85 |  |  | 0 | 0 | 0 | 0 | 0 | 0 |  | 3217.8 | 0 | 0 | 0
12,5 | Цена поставщика | Высококачественная серая клеевая смесь LITOSTONE K98 6,97 = [52 / 1,2 / 6,34] + 2% Трансп | кг | 3125 | 6.97 |  | 1 | 21781.25 | 6.34 | 138093.13 |  |  | 0 | 0 | 0 | 0 | 0 | 0 |  | 21781.25 | 0 | 0 | 0
12,6 | Цена поставщика | Шовная лента для искусственной травы 10,32 = [77 / 1,2 / 6,34] + 2% Трансп | м | 200 | 10.32 |  | 1 | 2064 | 6.34 | 13085.76 |  |  | 0 | 0 | 0 | 0 | 0 | 0 |  | 2064 | 0 | 0 | 0
|  | НР от ЗП | % | 156 |  |  |  | 1328.15 | 90 | 19493.2
|  | СП от ЗП | % | 84 |  |  |  | 715.16 | 41 | 8880.24
|  | НР и СП от ЗПМ | % | 175 |  |  |  | 5.51 | 157 | 125.82
|  | ЗТР | чел-ч | 8.13 |  | )*1,15 | 1 | 73.5806
[7 empty] | 231759.01 |  | 1501153.25 |  | 231759.01 | 1501153.25 | [7 empty] | 7519.06 | 0 | 0 | 0
13 | 3.23-47-2 | Укладка полиэтиленовых дренажных труб диаметром 200 мм (местами и по периметру гольф-поля) | 100 м | 9.5 | [8 empty] | 3806.84 | 78478.69 | 2231.6 | 34230.07 | 72.33 | 1650.76
Объем: 9,5=950/100
|  | ЗП |  |  | 300.39 | )*1,15 | 1 | 3281.76 | 25.44 | 83487.97 | [8 empty] | 3281.76
|  | ЭМ |  |  | 22.43 | )*1,25 | 1 | 266.36 | 9.93 | 2644.95
|  | в т.ч. ЗПМ |  |  | 3.48 | )*1,25 | 1 | 41.33 | 25.44 | 1051.44 | [8 empty] | 41.33
|  | МР |  |  | 12029.92 |  | 1 | 114284.24 | 6.71 | 766847.25
13,1 | Цена поставщика | Дренажная труба 180/200 мм с геотекстильной тканью Wavin гофрированная или аналог 230,87 = [1 722 / 1,2 / 6,34] + 2% Трансп | м | 950 | 230.87 |  | 1 | 219326.5 | 6.34 | 1390530.01 |  |  | 0 | 0 | 0 | 0 | 0 | 0 |  | 219326.5 | 0 | 0 | 0
|  | НР от ЗП | % | 116 |  |  |  | 3806.84 | 94 | 78478.69
|  | СП от ЗП | % | 68 |  |  |  | 2231.6 | 41 | 34230.07
|  | НР и СП от ЗПМ | % | 175 |  |  |  | 72.33 | 157 | 1650.76
|  | ЗТР | чел-ч | 26.08 |  | )*1,15 | 1 | 284.924
[7 empty] | 343269.63 |  | 2357869.7 |  | 343269.63 | 2357869.7 | [7 empty] | 123943.13 | 0 | 0 | 0
14 | 3.23-36-1 | Установка круглых сборных колодцев из полимерных материалов высотой 1,5 м, диаметр 630 мм (применительно дренажный колодец) | 1 ШТ. | 1 | [8 empty] | 85.1 | 1754.3 | 49.88 | 765.17 | 1.49 | 33.94
|  | ЗП |  |  | 63.79 | )*1,15 | 1 | 73.36 | 25.44 | 1866.28 | [8 empty] | 73.36
|  | ЭМ |  |  | 6.35 | )*1,25 | 1 | 7.94 | 8.54 | 67.81
|  | в т.ч. ЗПМ |  |  | 0.68 | )*1,25 | 1 | 0.85 | 25.44 | 21.62 | [8 empty] | 0.85
|  | МР |  |  | 149.85 |  | 1 | 149.85 | 6.21 | 930.57
14,1 | 1.17-8-23 | Переход (конус) от тела к телескопу сборного канализационного колодца, полипропиленовый, с резиновым уплотнением, диаметр 800х630 мм | шт. | 1 | 1732.62 |  | 1 | 1732.62 | 6.13 | 10620.96 |  |  | 0 | 0 | 0 | 0 | 0 | 0 |  | 1732.62 | 0 | 0 | 0
14,2 | 1.17-8-17 | Кольцо тела сборного канализационного колодца, полипропиленовое, с ребрами жесткости, лестницей, диаметр 800 мм, высота 500 мм | шт. | 0.5 | 1902.4 |  | 1 | 951.2 | 11.28 | 10729.54 |  |  | 0 | 0 | 0 | 0 | 0 | 0 |  | 951.2 | 0 | 0 | 0
14,3 | 1.17-8-20 | Основание (кинета) сборного канализационного колодца, полипропиленовое, в сборе с дном, врезками (вход, выход), лотками, диаметр 800х250 мм | шт. | 1 | 7360.97 |  | 1 | 7360.97 | 10.07 | 74124.97 |  |  | 0 | 0 | 0 | 0 | 0 | 0 |  | 7360.97 | 0 | 0 | 0
|  | НР от ЗП | % | 116 |  |  |  | 85.1 | 94 | 1754.3
|  | СП от ЗП | % | 68 |  |  |  | 49.88 | 41 | 765.17
|  | НР и СП от ЗПМ | % | 175 |  |  |  | 1.49 | 157 | 33.94
|  | ЗТР | чел-ч | 5.32 |  | )*1,15 | 1 | 6.118
[7 empty] | 10412.41 |  | 100893.54 |  | 10412.41 | 100893.54 | [7 empty] | 367.62 | 0 | 0 | 0
15 | 6.68-13-1 | Механизированная погрузка строительного мусора в автомобили-самосвалы (377+6) | 1 Т | 383 | [8 empty] | 0 | 0 | 0 | 0 | 991.97 | 22640.04
|  | ЭМ |  |  | 8.86 |  | 1 | 3393.38 | 9.12 | 30947.63
|  | в т.ч. ЗПМ |  |  | 1.48 |  | 1 | 566.84 | 25.44 | 14420.41 | [8 empty] | 566.84
|  | НР и СП от ЗПМ | % | 175 |  |  |  | 991.97 | 157 | 22640.04
[7 empty] | 4385.35 |  | 53587.67 |  | 4385.35 | 53587.67 | [7 empty] | 4385.35 | 0 | 0 | 0
16 | 15.2-43-10 | Перевозка строительного мусора на расстояние до 43 км автосамосвалами грузоподъемностью до 10 т | т | 383 | [8 empty] | 0 | 0 | 0 | 0 | 0 | 0
|  | ЭМ |  |  | 38.92 |  | 1 | 14906.36 | 11.64 | 173510.03
[7 empty] | 14906.36 |  | 173510.03 |  | 14906.36 | 173510.03 | [7 empty] | 0 | 0 | 0 | 14906.36
17 | 15.1-1106-02 | Отходы строительного щебня незагрязненные практически неопасные (применительно 157,4куб.м *1,8т=283,32 т) | 1 Т | 283.32 | [8 empty] | 0 | 0 | 0 | 0 | 0 | 0
|  | ЭМ |  |  | 17.84 |  | 1 | 5054.43 | 7.63 | 38565.3
[7 empty] | 5054.43 |  | 38565.3 |  | 5054.43 | 38565.3 | [7 empty] | 0 | 0 | 0 | 5054.43
18 | 6.51-6-1 | Погрузка грунта вручную в автомобили-самосвалы с выгрузкой | 100 м3 грунта | 0.3935 | [8 empty] | 284.73 | 5810.74 | 209.64 | 3263.57 | 0 | 0
Объем: 0,3935=39,35/100
|  | ЗП |  |  | 795.14 |  | 1 | 312.89 | 25.44 | 7959.92 | [8 empty] | 312.89
|  | НР от ЗП | % | 91 |  |  |  | 284.73 | 73 | 5810.74
|  | СП от ЗП | % | 67 |  |  |  | 209.64 | 41 | 3263.57
|  | ЗТР | чел-ч | 83 |  |  | 1 | 32.6605
[7 empty] | 807.26 |  | 17034.23 |  | 807.26 | 17034.23 | [7 empty] | 807.26 | 0 | 0 | 0
19 | 15.2-46-1 | Перевозка грунтов растительного слоя и торфов на расстояние до 46 км автосамосвалами грузоподъемностью до 10 т | т | 236.1 | [8 empty] | 0 | 0 | 0 | 0 | 0 | 0
|  | ЭМ |  |  | 46 |  | 1 | 10860.6 | 12.21 | 132607.93
[7 empty] | 10860.6 |  | 132607.93 |  | 10860.6 | 132607.93 | [7 empty] | 0 | 0 | 0 | 10860.6
20 | 15.1-1102-01 | Отходы грунта при проведении открытых земляных работ практически неопасные | 1 Т | 236.1 | [8 empty] | 0 | 0 | 0 | 0 | 0 | 0
|  | ЭМ |  |  | 12.61 |  | 1 | 2977.22 | 7.63 | 22716.19
[7 empty] | 2977.22 |  | 22716.19 |  | 2977.22 | 22716.19 | [7 empty] | 0 | 0 | 0 | 2977.22
Итого по разделу: Покрытие "Искусственная трава" 13 мм, на площади 787 кв.м | [6 empty] | 886661.97 |  | 7048367.28 | [15 empty] | Итого по разделу: Покрытие "Искусственная трава" 13 мм, на площади 787 кв.м
Итого по ТСН-2001.16 | [6 empty] | 0 |  | 0
Итого возвратных сумм | [6 empty] | 0 |  | 0
Раздел: Ремонт покрытия из тратуарной плитки 320 кв.м
21 | 6.68-68-1 | Разборка тротуаров и дорожек из плит с отноской и укладкой в штабель (масса мусора 0,08*320=25,6 куб.м*2,4=61,44 т) | 100 м2 | 3.2 | [8 empty] | 477.26 | 10320.36 | 328.12 | 6222.57 | 0 | 0
Объем: 3,2=320/100
|  | ЗП |  |  | 186.43 |  | 1 | 596.58 | 25.44 | 15177 | [8 empty] | 596.58
|  | НР от ЗП | % | 80 |  |  |  | 477.26 | 68 | 10320.36
|  | СП от ЗП | % | 55 |  |  |  | 328.12 | 41 | 6222.57
|  | ЗТР | чел-ч | 18.68 |  |  | 1 | 59.776
[7 empty] | 1401.96 |  | 31719.93 |  | 1401.96 | 31719.93 | [7 empty] | 1401.96 | 0 | 0 | 0
22 | 3.47-1-2 | Планировка участка вручную | 100 м2 | 3.2 | [8 empty] | 598.42 | 8782.9 | 322.22 | 4001.1 | 0 | 0
Объем: 3,2=320/100
|  | ЗП |  |  | 104.24 | )*1,15 | 1 | 383.6 | 25.44 | 9758.78 | [8 empty] | 383.6
|  | НР от ЗП | % | 156 |  |  |  | 598.42 | 90 | 8782.9
|  | СП от ЗП | % | 84 |  |  |  | 322.22 | 41 | 4001.1
|  | ЗТР | чел-ч | 10.2 |  | )*1,15 | 1 | 37.536
[7 empty] | 1304.24 |  | 22542.78 |  | 1304.24 | 22542.78 | [7 empty] | 1304.24 | 0 | 0 | 0
23 | 3.1-6-10 | Разработка грунта с погрузкой на автомобили-самосвалы экскаваторами с ковшом вместимостью 0,5 м3 группа грунтов 1-3 | 100 м3 грунта | 0.8 | [8 empty] | 12.71 | 303.56 | 9.99 | 164.98 | 153.07 | 3493.63
Объем: 0,8=80/100
|  | ЗП |  |  | 14.1 | )*1,15 | 1 | 12.97 | 25.44 | 329.96 | [8 empty] | 12.97
|  | ЭМ |  |  | 881.63 | )*1,25 | 1 | 881.63 | 8.93 | 7872.96
|  | в т.ч. ЗПМ |  |  | 87.47 | )*1,25 | 1 | 87.47 | 25.44 | 2225.24 | [8 empty] | 87.47
|  | НР от ЗП | % | 98 |  |  |  | 12.71 | 92 | 303.56
|  | СП от ЗП | % | 77 |  |  |  | 9.99 | 50 | 164.98
|  | НР и СП от ЗПМ | % | 175 |  |  |  | 153.07 | 157 | 3493.63
|  | ЗТР | чел-ч | 1.38 |  | )*1,15 | 1 | 1.2696
[7 empty] | 1070.37 |  | 12165.09 |  | 1070.37 | 12165.09 | [7 empty] | 1070.37 | 0 | 0 | 0
24 | 3.27-12-2 | Устройство подстилающих и выравнивающих слоев оснований из щебня | 100 м3 материала основания (в плотном теле) | 0.64 | [8 empty] | 234.14 | 4765.14 | 132.12 | 1744.38 | 651.3 | 14864.76
Объем: 0,64=64/100
|  | ЗП |  |  | 227.23 | )*1,15 | 1 | 167.24 | 25.44 | 4254.59 | [8 empty] | 167.24
|  | ЭМ |  |  | 5344.54 | )*1,25 | 1 | 4275.63 | 8.73 | 37326.25
|  | в т.ч. ЗПМ |  |  | 465.21 | )*1,25 | 1 | 372.17 | 25.44 | 9468 | [8 empty] | 372.17
|  | МР |  |  | 49.49 |  | 1 | 31.67 | 5.14 | 162.78
24,1 | 1.1-1-1519 | Щебень из естественного камня для строительных работ, марка 300-200, фракция 10-20 мм | м3 | 64 | 183.09 |  | 1 | 11717.76 | 9.04 | 105928.55 |  |  | 0 | 0 | 0 | 0 | 0 | 0 |  | 11717.76 | 0 | 0 | 0
|  | НР от ЗП | % | 140 |  |  |  | 234.14 | 112 | 4765.14
|  | СП от ЗП | % | 79 |  |  |  | 132.12 | 41 | 1744.38
|  | НР и СП от ЗПМ | % | 175 |  |  |  | 651.3 | 157 | 14864.76
|  | ЗТР | чел-ч | 21.6 |  | )*1,15 | 1 | 15.8976
[7 empty] | 17209.86 |  | 169046.45 |  | 17209.86 | 169046.45 | [7 empty] | 5492.1 | 0 | 0 | 0
25 | 3.27-12-1 | Устройство подстилающих и выравнивающих слоев оснований из песка | 100 м3 материала основания (в плотном теле) | 0.64 | [8 empty] | 156.1 | 3176.95 | 88.09 | 1162.99 | 148.38 | 3386.58
Объем: 0,64=64/100
|  | ЗП |  |  | 151.49 | )*1,15 | 1 | 111.5 | 25.44 | 2836.56 | [8 empty] | 111.5
|  | ЭМ |  |  | 745.18 | )*1,25 | 1 | 596.14 | 9.77 | 5824.29
|  | в т.ч. ЗПМ |  |  | 105.99 | )*1,25 | 1 | 84.79 | 25.44 | 2157.06 | [8 empty] | 84.79
|  | МР |  |  | 35.35 |  | 1 | 22.62 | 5.14 | 116.27
25,1 | 1.1-1-766 | Песок для строительных работ, рядовой | м3 | 64 | 104.99 |  | 1 | 6719.36 | 5.51 | 37023.67 |  |  | 0 | 0 | 0 | 0 | 0 | 0 |  | 6719.36 | 0 | 0 | 0
|  | НР от ЗП | % | 140 |  |  |  | 156.1 | 112 | 3176.95
|  | СП от ЗП | % | 79 |  |  |  | 88.09 | 41 | 1162.99
|  | НР и СП от ЗПМ | % | 175 |  |  |  | 148.38 | 157 | 3386.58
|  | ЗТР | чел-ч | 14.4 |  | )*1,15 | 1 | 10.5984
[7 empty] | 7842.19 |  | 53527.31 |  | 7842.19 | 53527.31 | [7 empty] | 1122.83 | 0 | 0 | 0
26 | 3.1-29-1 | Уплотнение грунта пневматическими трамбовками группа грунтов 1,2 | 100 м3 уплотненного грунта | 0.32 | [8 empty] | 43.54 | 1039.88 | 34.21 | 565.15 | 136.48 | 3114.99
Объем: 0,32=32/100
|  | ЗП |  |  | 120.74 | )*1,15 | 1 | 44.43 | 25.44 | 1130.3 | [8 empty] | 44.43
|  | ЭМ |  |  | 643.97 | )*1,25 | 1 | 257.59 | 12.49 | 3217.3
|  | в т.ч. ЗПМ |  |  | 194.98 | )*1,25 | 1 | 77.99 | 25.44 | 1984.07 | [8 empty] | 77.99
|  | НР от ЗП | % | 98 |  |  |  | 43.54 | 92 | 1039.88
|  | СП от ЗП | % | 77 |  |  |  | 34.21 | 50 | 565.15
|  | НР и СП от ЗПМ | % | 175 |  |  |  | 136.48 | 157 | 3114.99
|  | ЗТР | чел-ч | 10.8 |  | )*1,15 | 1 | 3.9744
[7 empty] | 516.25 |  | 9067.62 |  | 516.25 | 9067.62 | [7 empty] | 516.25 | 0 | 0 | 0
27 | 3.27-69-1 | Устройство прослойки из нетканого синтетического материала (НСМ) в земляном полотне сплошной | 1000 м2 поверхности | 0.32 | [8 empty] | 146.99 | 2991.46 | 82.94 | 1095.09 | 43.61 | 995.32
Объем: 0,32=320/1000
|  | ЗП |  |  | 285.31 | )*1,15 | 1 | 104.99 | 25.44 | 2670.95 | [8 empty] | 104.99
|  | ЭМ |  |  | 670.35 | )*1,25 | 1 | 268.14 | 8.78 | 2354.27
|  | в т.ч. ЗПМ |  |  | 62.29 | )*1,25 | 1 | 24.92 | 25.44 | 633.96 | [8 empty] | 24.92
|  | МР |  |  | 0.49 |  | 1 | 0.16 | 6.57 | 1.05
27,1 | 1.1-1-1605 | Полотно иглопробивное для дорожного строительства, ширина полотна 2,45 м | м2 | 350 | 13.87 |  | 1 | 4854.5 | 4.26 | 20680.17 |  |  | 0 | 0 | 0 | 0 | 0 | 0 |  | 4854.5 | 0 | 0 | 0
|  | НР от ЗП | % | 140 |  |  |  | 146.99 | 112 | 2991.46
|  | СП от ЗП | % | 79 |  |  |  | 82.94 | 41 | 1095.09
|  | НР и СП от ЗПМ | % | 175 |  |  |  | 43.61 | 157 | 995.32
|  | ЗТР | чел-ч | 27.7 |  | )*1,15 | 1 | 10.1936
[7 empty] | 5501.33 |  | 30788.31 |  | 5501.33 | 30788.31 | [7 empty] | 646.83 | 0 | 0 | 0
28 | 3.47-69-2 | Устройство покрытий тротуаров из бетонной плитки типа "Брусчатка" кольцевым мощением | 100 м2 | 3.2 | [8 empty] | 7657.54 | 112389.14 | 4123.29 | 51199.5 | 187.88 | 4288.05
Объем: 3,2=320/100
|  | ЗП |  |  | 1333.88 | )*1,15 | 1 | 4908.68 | 25.44 | 124876.82 | [8 empty] | 4908.68
|  | ЭМ |  |  | 274.28 | )*1,25 | 1 | 1097.12 | 8.21 | 9007.36
|  | в т.ч. ЗПМ |  |  | 26.84 | )*1,25 | 1 | 107.36 | 25.44 | 2731.24 | [8 empty] | 107.36
|  | МР |  |  | 26.25 |  | 1 | 84 | 5.5 | 462
28,1 | 1.7-3-1 | Диск отрезной сегментированный с алмазным покрытием, для резки бетона, кирпича и минеральных материалов, диаметр 230 мм | шт. | 3.2 | 2634.9 |  | 1 | 8431.68 | 2.24 | 18886.96 |  |  | 0 | 0 | 0 | 0 | 0 | 0 |  | 8431.68 | 0 | 0 | 0
28,2 | 1.3-2-20 | Смеси сухие монтажно-кладочные цементно-песчаные, В15 (М200), F100, крупность заполнителя не более 3,5 мм | т | 0.5 | 504.69 |  | 1 | 252.35 | 8.56 | 2160.12 |  |  | 0 | 0 | 0 | 0 | 0 | 0 |  | 252.35 | 0 | 0 | 0
28,3 | Цена поставщика | Тротуарная плитка Классико, Грифельный, h=60 мм BRAER 134,47 = [1 003 / 1,2 / 6,34] + 2% Трансп | м2 | 360 | 134.47 |  | 1 | 48409.2 | 6.34 | 306914.33 |  |  | 0 | 0 | 0 | 0 | 0 | 0 |  | 48409.2 | 0 | 0 | 0
|  | НР от ЗП | % | 156 |  |  |  | 7657.54 | 90 | 112389.14
|  | СП от ЗП | % | 84 |  |  |  | 4123.29 | 41 | 51199.5
|  | НР и СП от ЗПМ | % | 175 |  |  |  | 187.88 | 157 | 4288.05
|  | ЗТР | чел-ч | 120.09 |  | )*1,15 | 1 | 441.9312
[7 empty] | 75151.74 |  | 630184.28 |  | 75151.74 | 630184.28 | [7 empty] | 18058.51 | 0 | 0 | 0
29 | 6.68-13-1 | Механизированная погрузка строительного мусора в автомобили-самосвалы | 1 Т | 61.44 | [8 empty] | 0 | 0 | 0 | 0 | 159.13 | 3631.82
|  | ЭМ |  |  | 8.86 |  | 1 | 544.36 | 9.12 | 4964.56
|  | в т.ч. ЗПМ |  |  | 1.48 |  | 1 | 90.93 | 25.44 | 2313.26 | [8 empty] | 90.93
|  | НР и СП от ЗПМ | % | 175 |  |  |  | 159.13 | 157 | 3631.82
[7 empty] | 703.49 |  | 8596.38 |  | 703.49 | 8596.38 | [7 empty] | 703.49 | 0 | 0 | 0
30 | 15.2-43-10 | Перевозка строительного мусора на расстояние до 43 км автосамосвалами грузоподъемностью до 10 т | т | 61.44 | [8 empty] | 0 | 0 | 0 | 0 | 0 | 0
|  | ЭМ |  |  | 38.92 |  | 1 | 2391.24 | 11.64 | 27834.03
[7 empty] | 2391.24 |  | 27834.03 |  | 2391.24 | 27834.03 | [7 empty] | 0 | 0 | 0 | 2391.24
31 | 15.1-1200-01 | Лом бортовых камней, брусчатки, булыжных камней и прочие отходы изделий из природного камня, практически неопасный | 1 Т | 61.44 | [8 empty] | 0 | 0 | 0 | 0 | 0 | 0
|  | ЭМ |  |  | 21.71 |  | 1 | 1333.86 | 7.63 | 10177.35
[7 empty] | 1333.86 |  | 10177.35 |  | 1333.86 | 10177.35 | [7 empty] | 0 | 0 | 0 | 1333.86
32 | 15.2-46-1 | Перевозка грунтов растительного слоя и торфов на расстояние до 46 км автосамосвалами грузоподъемностью до 10 т | т | 120 | [8 empty] | 0 | 0 | 0 | 0 | 0 | 0
|  | ЭМ |  |  | 46 |  | 1 | 5520 | 12.21 | 67399.2
[7 empty] | 5520 |  | 67399.2 |  | 5520 | 67399.2 | [7 empty] | 0 | 0 | 0 | 5520
33 | 15.1-1102-01 | Отходы грунта при проведении открытых земляных работ практически неопасные | 1 Т | 120 | [8 empty] | 0 | 0 | 0 | 0 | 0 | 0
|  | ЭМ |  |  | 12.61 |  | 1 | 1513.2 | 7.63 | 11545.72
[7 empty] | 1513.2 |  | 11545.72 |  | 1513.2 | 11545.72 | [7 empty] | 0 | 0 | 0 | 1513.2
Итого по разделу: Ремонт покрытия из тратуарной плитки 320 кв.м | [6 empty] | 121459.73 |  | 1084594.45
Итого по ТСН-2001.16 | [6 empty] | 0 |  | 0
Итого возвратных сумм | [6 empty] | 0 |  | 0
Раздел: Замена борткамня 953 пог.м
34 | 6.68-53-1 | Разборка бортовых камней на бетонном основании | 100 м | 9.53 | [8 empty] | 6537.66 | 141370.27 | 4494.64 | 85237.96 | 0 | 0
Объем: 9,53=953/100
|  | ЗП |  |  | 857.51 |  | 1 | 8172.07 | 25.44 | 207897.46 | [8 empty] | 8172.07
|  | НР от ЗП | % | 80 |  |  |  | 6537.66 | 68 | 141370.27
|  | СП от ЗП | % | 55 |  |  |  | 4494.64 | 41 | 85237.96
|  | ЗТР | чел-ч | 76.7 |  |  | 1 | 730.951
[7 empty] | 19204.37 |  | 434505.69 |  | 19204.37 | 434505.69 | [7 empty] | 19204.37 | 0 | 0 | 0
35 | 3.1-51-1 | Разработка грунта вручную в траншеях глубиной до 2 м без креплений с откосами группа грунтов 1-3 | 100 м3 грунта | 0.7624 | [8 empty] | 1629.71 | 33258.98 | 1199.9 | 18679.7 | 0 | 0
Объем: 0,7624=76,24/100
|  | ЗП |  |  | 2042.62 | )*1,15 | 1 | 1790.89 | 25.44 | 45560.24 | [8 empty] | 1790.89
|  | НР от ЗП | % | 91 |  |  |  | 1629.71 | 73 | 33258.98
|  | СП от ЗП | % | 67 |  |  |  | 1199.9 | 41 | 18679.7
|  | ЗТР | чел-ч | 192.7 |  | )*1,15 | 1 | 168.9517
[7 empty] | 4620.5 |  | 97498.92 |  | 4620.5 | 97498.92 | [7 empty] | 4620.5 | 0 | 0 | 0
36 | 3.27-26-6 | Установка бортовых камней бетонных газонных и садовых при других видах покрытий | 100 м бортового камня | 9.53 | [8 empty] | 10771.15 | 219214.49 | 6078.01 | 80248.16 | 172.41 | 3934.97
Объем: 9,53=953/100
|  | ЗП |  |  | 702.01 | )*1,15 | 1 | 7693.68 | 25.44 | 195727.22 | [8 empty] | 7693.68
|  | ЭМ |  |  | 53.54 | )*1,25 | 1 | 637.8 | 9.23 | 5886.89
|  | в т.ч. ЗПМ |  |  | 8.27 | )*1,25 | 1 | 98.52 | 25.44 | 2506.35 | [8 empty] | 98.52
|  | МР |  |  | 3709.87 |  | 1 | 35355.06 | 5.65 | 199756.09
36,1 | 1.3-1-38 | Смеси бетонные, БСГ, тяжелого бетона на гранитном щебне, класс прочности В15 (М200); П3, фракция 5-20, F50-100, W0-2 | м3 | -45.744 | 704.89 |  | 1 | -32244.49 | 6.01 | -193789.38 |  |  | 0 | 0 | 0 | 0 | 0 | 0 |  | -32244.49 | 0 | 0 | 0
36,2 | 1.3-1-38 | Смеси бетонные, БСГ, тяжелого бетона на гранитном щебне, класс прочности В15 (М200); П3, фракция 5-20, F50-100, W0-2 | м3 | 19 | 704.89 |  | 1 | 13392.91 | 6.01 | 80491.39 |  |  | 0 | 0 | 0 | 0 | 0 | 0 |  | 13392.91 | 0 | 0 | 0
36,3 | 1.1-1-1525 | Щебень из естественного камня для строительных работ, марка 600-400, фракция 20-40 мм | м3 | 20 | 185.17 |  | 1 | 3703.4 | 10.17 | 37663.58 |  |  | 0 | 0 | 0 | 0 | 0 | 0 |  | 3703.4 | 0 | 0 | 0
|  | НР от ЗП | % | 140 |  |  |  | 10771.15 | 112 | 219214.49
|  | СП от ЗП | % | 79 |  |  |  | 6078.01 | 41 | 80248.16
|  | НР и СП от ЗПМ | % | 175 |  |  |  | 172.41 | 157 | 3934.97
|  | ЗТР | чел-ч | 63.44 |  | )*1,15 | 1 | 695.2707
[7 empty] | 45559.93 |  | 629133.41 |  | 45559.93 | 629133.41 | [7 empty] | 60708.11 | 0 | 0 | 0
37 | Цена поставщика | Тротуарный бордюр с шарнирным стыком , гладкий серый 500*200*80 мм 16,09 = [120 / 1,2 / 6,34] + 2% Трансп | шт. | 1906 | 16.09 |  | 1 | 30667.54 | 6.34 | 194432.2 |  |  | 0 | 0 | 0 | 0 | 0 | 0
[7 empty] | 30667.54 |  | 194432.2 |  | 30667.54 | 194432.2 | [7 empty] | 30667.54 | 0 | 0 | 0
38 | 6.68-13-1 | Механизированная погрузка строительного мусора в автомобили-самосвалы (масса мусора борта 98,35 т, расходные 0,953 т) | 1 Т | 99.303 | [8 empty] | 0 | 0 | 0 | 0 | 257.2 | 5870.1
|  | ЭМ |  |  | 8.86 |  | 1 | 879.82 | 9.12 | 8023.96
|  | в т.ч. ЗПМ |  |  | 1.48 |  | 1 | 146.97 | 25.44 | 3738.92 | [8 empty] | 146.97
|  | НР и СП от ЗПМ | % | 175 |  |  |  | 257.2 | 157 | 5870.1
[7 empty] | 1137.02 |  | 13894.06 |  | 1137.02 | 13894.06 | [7 empty] | 1137.02 | 0 | 0 | 0
39 | 15.2-43-10 | Перевозка строительного мусора на расстояние до 43 км автосамосвалами грузоподъемностью до 10 т | т | 99.303 | [8 empty] | 0 | 0 | 0 | 0 | 0 | 0
|  | ЭМ |  |  | 38.92 |  | 1 | 3864.87 | 11.64 | 44987.09
[7 empty] | 3864.87 |  | 44987.09 |  | 3864.87 | 44987.09 | [7 empty] | 0 | 0 | 0 | 3864.87
40 | 15.1-1200-01 | Лом бортовых камней, брусчатки, булыжных камней и прочие отходы изделий из природного камня, практически неопасный | 1 Т | 99.303 | [8 empty] | 0 | 0 | 0 | 0 | 0 | 0
|  | ЭМ |  |  | 21.71 |  | 1 | 2155.87 | 7.63 | 16449.29
[7 empty] | 2155.87 |  | 16449.29 |  | 2155.87 | 16449.29 | [7 empty] | 0 | 0 | 0 | 2155.87
41 | 15.2-46-1 | Перевозка грунтов растительного слоя и торфов на расстояние до 46 км автосамосвалами грузоподъемностью до 10 т | т | 83.86 | [8 empty] | 0 | 0 | 0 | 0 | 0 | 0
|  | ЭМ |  |  | 46 |  | 1 | 3857.56 | 12.21 | 47100.81
[7 empty] | 3857.56 |  | 47100.81 |  | 3857.56 | 47100.81 | [7 empty] | 0 | 0 | 0 | 3857.56
42 | 15.1-1102-01 | Отходы грунта при проведении открытых земляных работ практически неопасные | 1 Т | 83.86 | [8 empty] | 0 | 0 | 0 | 0 | 0 | 0
|  | ЭМ |  |  | 12.61 |  | 1 | 1057.47 | 7.63 | 8068.5
[7 empty] | 1057.47 |  | 8068.5 |  | 1057.47 | 8068.5 | [7 empty] | 0 | 0 | 0 | 1057.47
Итого по разделу: Замена борткамня 953 пог.м | [6 empty] | 112125.13 |  | 1486069.97
Итого по ТСН-2001.16 | [6 empty] | 0 |  | 0
Итого возвратных сумм | [6 empty] | 0 |  | 0
Раздел: Устройство декоративной гравийной отсыпки (мраморный щебень)
43 | 3.47-23-1 | Устройство корыта под газоны и цветники с планировкой дна в грунтах 1 и 2 группы (применительно 125 кв.м 10 см глубиной) Состав работ: 1. Разработка грунта вручную с зачисткой дна и стенок 2. Откидывание грунта от корыта 3. Разравнивание откинутого грунта | 1 м3 | 12.5 | [8 empty] | 559.51 | 8211.88 | 301.27 | 3740.97 | 0 | 0
|  | ЗП |  |  | 24.95 | )*1,15 | 1 | 358.66 | 25.44 | 9124.31 | [8 empty] | 358.66
|  | НР от ЗП | % | 156 |  |  |  | 559.51 | 90 | 8211.88
|  | СП от ЗП | % | 84 |  |  |  | 301.27 | 41 | 3740.97
|  | ЗТР | чел-ч | 2.31 |  | )*1,15 | 1 | 33.2062
[7 empty] | 1219.44 |  | 21077.16 |  | 1219.44 | 21077.16 | [7 empty] | 1219.44 | 0 | 0 | 0
44 | 3.27-69-1 | Устройство прослойки из нетканого синтетического материала (НСМ) в земляном полотне сплошной | 1000 м2 поверхности | 0.125 | [8 empty] | 57.41 | 1168.48 | 32.4 | 427.75 | 17.03 | 388.62
Объем: 0,125=125/1000
|  | ЗП |  |  | 285.31 | )*1,15 | 1 | 41.01 | 25.44 | 1043.29 | [8 empty] | 41.01
|  | ЭМ |  |  | 670.35 | )*1,25 | 1 | 104.74 | 8.78 | 919.62
|  | в т.ч. ЗПМ |  |  | 62.29 | )*1,25 | 1 | 9.73 | 25.44 | 247.53 | [8 empty] | 9.73
|  | МР |  |  | 0.49 |  | 1 | 0.06 | 6.57 | 0.39
44,1 | 1.1-1-1605 | Полотно иглопробивное для дорожного строительства, ширина полотна 2,45 м | м2 | 136.7188 | 13.87 |  | 1 | 1896.29 | 4.26 | 8078.2 |  |  | 0 | 0 | 0 | 0 | 0 | 0 |  | 1896.29 | 0 | 0 | 0
|  | НР от ЗП | % | 140 |  |  |  | 57.41 | 112 | 1168.48
|  | СП от ЗП | % | 79 |  |  |  | 32.4 | 41 | 427.75
|  | НР и СП от ЗПМ | % | 175 |  |  |  | 17.03 | 157 | 388.62
|  | ЗТР | чел-ч | 27.7 |  | )*1,15 | 1 | 3.9819
[7 empty] | 2148.94 |  | 12026.35 |  | 2148.94 | 12026.35 | [7 empty] | 252.65 | 0 | 0 | 0
45 | 3.11-28-1 | Устройство плинтусов деревянных (применительно пластиковый борт) | 100 м плинтусов | 1.11 | [8 empty] | 113.55 | 2360.91 | 76.43 | 1138.79 | 3.43 | 78.28
Объем: 1,11=111/100
|  | ЗП |  |  | 85.53 | )*1,15 | 1 | 109.18 | 25.44 | 2777.54 | [8 empty] | 109.18
|  | ЭМ |  |  | 5.96 | )*1,25 | 1 | 8.27 | 10.48 | 86.67
|  | в т.ч. ЗПМ |  |  | 1.41 | )*1,25 | 1 | 1.96 | 25.44 | 49.86 | [8 empty] | 1.96
|  | МР |  |  | 4.84 |  | 1 | 5.37 | 7.92 | 42.53
45,1 | 1.1-1-132 | Гвозди строительные | т | -0.000466 | 6521.42 |  | 1 | -3.04 | 8.95 | -27.21 |  |  | 0 | 0 | 0 | 0 | 0 | 0 |  | -3.04 | 0 | 0 | 0
45,2 | Цена поставщика | Пластиковый борт -кайма для отсыпки 29,04 = [216,6 / 1,2 / 6,34] + 2% Трансп | м | 111 | 29.04 |  | 1 | 3223.44 | 6.34 | 20436.61 |  |  | 0 | 0 | 0 | 0 | 0 | 0 |  | 3223.44 | 0 | 0 | 0
45,3 | Цена поставщика | Платиковый штифт 2,68 = [20 / 1,2 / 6,34] + 2% Трансп | шт. | 111 | 2.68 |  | 1 | 297.48 | 6.34 | 1886.02 |  |  | 0 | 0 | 0 | 0 | 0 | 0 |  | 297.48 | 0 | 0 | 0
|  | НР от ЗП | % | 104 |  |  |  | 113.55 | 85 | 2360.91
|  | СП от ЗП | % | 70 |  |  |  | 76.43 | 41 | 1138.79
|  | НР и СП от ЗПМ | % | 175 |  |  |  | 3.43 | 157 | 78.28
|  | ЗТР | чел-ч | 7.65 |  | )*1,15 | 1 | 9.7652
[7 empty] | 3834.11 |  | 28780.14 |  | 3834.11 | 28780.14 | [7 empty] | 316.23 | 0 | 0 | 0
46 | 3.47-58-1 | Устройство верхнего покрытия из гранитных высевок при толщине слоя 5 см | 100 м2 | 1.25 | [8 empty] | 162.4 | 2383.47 | 87.44 | 1085.8 | 22.82 | 520.83
Объем: 1,25=125/100
|  | ЗП |  |  | 83.28 |  | 1 | 104.1 | 25.44 | 2648.3 | [8 empty] | 104.1
|  | ЭМ |  |  | 35.38 |  | 1 | 44.23 | 11.63 | 514.39
|  | в т.ч. ЗПМ |  |  | 10.43 |  | 1 | 13.04 | 25.44 | 331.74 | [8 empty] | 13.04
|  | МР |  |  | 1536.83 |  | 1 | 1921.04 | 7.94 | 15253.06
46,1 | 1.1-1-2388 | Отсев гранитный | м3 | -7.25 | 264.97 |  | 1 | -1921.03 | 7.94 | -15252.98 |  |  | 0 | 0 | 0 | 0 | 0 | 0 |  | -1921.03 | 0 | 0 | 0
46,2 | Цена поставщика | Щебень мраморный "Уфалей" белый 20-40 фр. 1 728,69 = [12 894 / 1,2 / 6,34] + 2% Трансп | м3 | 7.25 | 1728.69 |  | 1 | 12533 | 6.34 | 79459.22 |  |  | 0 | 0 | 0 | 0 | 0 | 0 |  | 12533 | 0 | 0 | 0
|  | НР от ЗП | % | 156 |  |  |  | 162.4 | 90 | 2383.47
|  | СП от ЗП | % | 84 |  |  |  | 87.44 | 41 | 1085.8
|  | НР и СП от ЗПМ | % | 175 |  |  |  | 22.82 | 157 | 520.83
|  | ЗТР | чел-ч | 8 |  |  | 1 | 10
[7 empty] | 12954 |  | 86612.09 |  | 12954 | 86612.09 | [7 empty] | 2342.03 | 0 | 0 | 0
47 | 3.47-58-2 | Добавляется или исключается на каждый 1 см изменения толщины слоя гранитных высевок | 100 м2 | 1.25 | [8 empty] | 116.72 | 1713.08 | 62.85 | 780.4 | 0 | 0
Объем: 1,25=125/100
|  | ЗП |  |  | 10.41 | )*1,15*5 | 1 | 74.82 | 25.44 | 1903.42 | [8 empty] | 74.82
|  | МР |  |  | 307.37 | *5 | 1 | 1921.06 | 7.94 | 15253.22
47,1 | 1.1-1-2388 | Отсев гранитный | м3 | -7.25 | 264.97 | к нр *5 | 1 | -1921.03 | 7.94 | -15252.98 |  |  | 0 | 0 | 0 | 0 | 0 | 0 |  | -1921.03 | 0 | 0 | 0
47,2 | Цена поставщика | Щебень мраморный "Уфалей" белый 20-40 фр. 1 728,69 = [12 894 / 1,2 / 6,34] + 2% Трансп | м3 | 7.25 | 1728.69 | к нр *5 | 1 | 12533 | 6.34 | 79459.22 |  |  | 0 | 0 | 0 | 0 | 0 | 0 |  | 12533 | 0 | 0 | 0
|  | НР от ЗП | % | 156 |  |  |  | 116.72 | 90 | 1713.08
|  | СП от ЗП | % | 84 |  |  |  | 62.85 | 41 | 780.4
|  | ЗТР | чел-ч | 1 |  | )*1,15*5 | 1 | 7.1875
[7 empty] | 12787.42 |  | 83856.36 |  | 12787.42 | 83856.36 | [7 empty] | 2175.45 | 0 | 0 | 0
48 | 15.2-46-1 | Перевозка грунтов растительного слоя и торфов на расстояние до 46 км автосамосвалами грузоподъемностью до 10 т | т | 18.75 | [8 empty] | 0 | 0 | 0 | 0 | 0 | 0
|  | ЭМ |  |  | 46 |  | 1 | 862.5 | 12.21 | 10531.13
[7 empty] | 862.5 |  | 10531.13 |  | 862.5 | 10531.13 | [7 empty] | 0 | 0 | 0 | 862.5
49 | 15.1-1102-01 | Отходы грунта при проведении открытых земляных работ практически неопасные | 1 Т | 18.75 | [8 empty] | 0 | 0 | 0 | 0 | 0 | 0
|  | ЭМ |  |  | 12.61 |  | 1 | 236.44 | 7.63 | 1804.04
[7 empty] | 236.44 |  | 1804.04 |  | 236.44 | 1804.04 | [7 empty] | 0 | 0 | 0 | 236.44
Итого по разделу: Устройство декоративной гравийной отсыпки (мраморный щебень) | [6 empty] | 34042.85 |  | 244687.27 | [15 empty] | Итого по разделу: Устройство декоративной гравийной отсыпки (мраморный щебень)
Итого по ТСН-2001.16 | [6 empty] | 0 |  | 0
Итого возвратных сумм | [6 empty] | 0 |  | 0
Раздел: Замена покрытия из камней типа "Валун" 166 кв.м
50 | 6.57-1-1 | Разборка кирпичных столбиков под лаги (Применительно разборка каменного покрытия 35 куб.м) Состав работ: 1. Разборка основания. 2. Укладка на строительной площадке | 100 м2 основания | 1.66 | [8 empty] | 193.54 | 4185.2 | 133.06 | 2523.43 | 0 | 0
Объем: 1,66=166/100
|  | ЗП |  |  | 145.74 |  | 1 | 241.93 | 25.44 | 6154.7 | [8 empty] | 241.93
|  | ЭМ |  |  | 0.02 |  | 1 | 0.03 | 6 | 0.18
|  | НР от ЗП | % | 80 |  |  |  | 193.54 | 68 | 4185.2
|  | СП от ЗП | % | 55 |  |  |  | 133.06 | 41 | 2523.43
|  | ЗТР | чел-ч | 14.26 |  |  | 1 | 23.6716
[7 empty] | 568.56 |  | 12863.51 |  | 568.56 | 12863.51 | [7 empty] | 568.56 | 0 | 0 | 0
51 | 3.47-23-1 | Устройство корыта под газоны и цветники с планировкой дна в грунтах 1 и 2 группы Применительно грунт/песок (Масса мусора 16,6 куб.м*1,5 т=24,9 т) | 1 м3 | 16.6 | [8 empty] | 743.03 | 10905.36 | 400.09 | 4968 | 0 | 0
|  | ЗП |  |  | 24.95 | )*1,15 | 1 | 476.3 | 25.44 | 12117.07 | [8 empty] | 476.3
|  | НР от ЗП | % | 156 |  |  |  | 743.03 | 90 | 10905.36
|  | СП от ЗП | % | 84 |  |  |  | 400.09 | 41 | 4968
|  | ЗТР | чел-ч | 2.31 |  | )*1,15 | 1 | 44.0979
[7 empty] | 1619.42 |  | 27990.43 |  | 1619.42 | 27990.43 | [7 empty] | 1619.42 | 0 | 0 | 0
52 | 3.27-69-1 | Устройство прослойки из нетканого синтетического материала (НСМ) в земляном полотне сплошной | 1000 м2 поверхности | 0.166 | [8 empty] | 76.26 | 1552.01 | 43.03 | 568.15 | 22.63 | 516.44
Объем: 0,166=166/1000
|  | ЗП |  |  | 285.31 | )*1,15 | 1 | 54.47 | 25.44 | 1385.72 | [8 empty] | 54.47
|  | ЭМ |  |  | 670.35 | )*1,25 | 1 | 139.1 | 8.78 | 1221.3
|  | в т.ч. ЗПМ |  |  | 62.29 | )*1,25 | 1 | 12.93 | 25.44 | 328.94 | [8 empty] | 12.93
|  | МР |  |  | 0.49 |  | 1 | 0.08 | 6.57 | 0.53
52,1 | 1.1-1-1605 | Полотно иглопробивное для дорожного строительства, ширина полотна 2,45 м | м2 | 166 | 13.87 |  | 1 | 2302.42 | 4.26 | 9808.31 |  |  | 0 | 0 | 0 | 0 | 0 | 0 |  | 2302.42 | 0 | 0 | 0
|  | НР от ЗП | % | 140 |  |  |  | 76.26 | 112 | 1552.01
|  | СП от ЗП | % | 79 |  |  |  | 43.03 | 41 | 568.15
|  | НР и СП от ЗПМ | % | 175 |  |  |  | 22.63 | 157 | 516.44
|  | ЗТР | чел-ч | 27.7 |  | )*1,15 | 1 | 5.2879
[7 empty] | 2637.99 |  | 15052.46 |  | 2637.99 | 15052.46 | [7 empty] | 335.57 | 0 | 0 | 0
53 | 3.11-28-1 | Устройство плинтусов деревянных (применительно пластиковый борт) | 100 м плинтусов | 1.47 | [8 empty] | 150.37 | 3126.61 | 101.21 | 1508.13 | 4.53 | 103.45
Объем: 1,47=147/100
|  | ЗП |  |  | 85.53 | )*1,15 | 1 | 144.59 | 25.44 | 3678.37 | [8 empty] | 144.59
|  | ЭМ |  |  | 5.96 | )*1,25 | 1 | 10.95 | 10.48 | 114.76
|  | в т.ч. ЗПМ |  |  | 1.41 | )*1,25 | 1 | 2.59 | 25.44 | 65.89 | [8 empty] | 2.59
|  | МР |  |  | 4.84 |  | 1 | 7.11 | 7.92 | 56.31
53,1 | 1.1-1-132 | Гвозди строительные | т | -0.000617 | 6521.42 |  | 1 | -4.02 | 8.95 | -35.98 |  |  | 0 | 0 | 0 | 0 | 0 | 0 |  | -4.02 | 0 | 0 | 0
53,2 | Цена поставщика | Пластиковый борт -кайма для отсыпки 29,04 = [216,6 / 1,2 / 6,34] + 2% Трансп | м | 149 | 29.04 |  | 1 | 4326.96 | 6.34 | 27432.93 |  |  | 0 | 0 | 0 | 0 | 0 | 0 |  | 4326.96 | 0 | 0 | 0
53,3 | Цена поставщика | Пластиковый штифт 2,68 = [20 / 1,2 / 6,34] + 2% Трансп | шт. | 149 | 2.68 |  | 1 | 399.32 | 6.34 | 2531.69 |  |  | 0 | 0 | 0 | 0 | 0 | 0 |  | 399.32 | 0 | 0 | 0
|  | НР от ЗП | % | 104 |  |  |  | 150.37 | 85 | 3126.61
|  | СП от ЗП | % | 70 |  |  |  | 101.21 | 41 | 1508.13
|  | НР и СП от ЗПМ | % | 175 |  |  |  | 4.53 | 157 | 103.45
|  | ЗТР | чел-ч | 7.65 |  | )*1,15 | 1 | 12.9323
[7 empty] | 5141.02 |  | 38516.27 |  | 5141.02 | 38516.27 | [7 empty] | 418.76 | 0 | 0 | 0
54 | 3.11-17-1 | Устройство покрытий из брусчатки по готовому подстилающему слою с заполнением швов песком (Применительно по составу работ) | 100 м2 покрытия | 1.66 | [8 empty] | 2185.14 | 45434.18 | 1470.77 | 21915.31 | 265.09 | 6050.23
Объем: 1,66=166/100
|  | ЗП |  |  | 1100.63 | )*1,15 | 1 | 2101.1 | 25.44 | 53451.98 | [8 empty] | 2101.1
|  | ЭМ |  |  | 296.83 | )*1,25 | 1 | 615.92 | 10.67 | 6571.87
|  | в т.ч. ЗПМ |  |  | 73 | )*1,25 | 1 | 151.48 | 25.44 | 3853.65 | [8 empty] | 151.48
|  | МР |  |  | 45.15 |  | 1 | 74.95 | 5.5 | 412.23
54,1 | Цена поставщика | Валун "Лиана" (Фракция от 10 см до 40 см) 2 574,13 = [19 200 / 1,2 / 6,34] + 2% Трансп | м3 | 41.5 | 2574.13 |  | 1 | 106826.4 | 6.34 | 677279.38 |  |  | 0 | 0 | 0 | 0 | 0 | 0 |  | 106826.4 | 0 | 0 | 0
|  | НР от ЗП | % | 104 |  |  |  | 2185.14 | 85 | 45434.18
|  | СП от ЗП | % | 70 |  |  |  | 1470.77 | 41 | 21915.31
|  | НР и СП от ЗПМ | % | 175 |  |  |  | 265.09 | 157 | 6050.23
|  | ЗТР | чел-ч | 94.8 |  | )*1,15 | 1 | 180.9732
[7 empty] | 113539.37 |  | 811115.18 |  | 113539.37 | 811115.18 | [7 empty] | 6712.97 | 0 | 0 | 0
55 | 6.68-13-1 | Механизированная погрузка строительного мусора в автомобили-самосвалы (масса мусора 35*2.264) | 1 Т | 79.24 | [8 empty] | 0 | 0 | 0 | 0 | 205.24 | 4684.25
|  | ЭМ |  |  | 8.86 |  | 1 | 702.07 | 9.12 | 6402.88
|  | в т.ч. ЗПМ |  |  | 1.48 |  | 1 | 117.28 | 25.44 | 2983.6 | [8 empty] | 117.28
|  | НР и СП от ЗПМ | % | 175 |  |  |  | 205.24 | 157 | 4684.25
[7 empty] | 907.31 |  | 11087.13 |  | 907.31 | 11087.13 | [7 empty] | 907.31 | 0 | 0 | 0
56 | 15.2-43-10 | Перевозка строительного мусора на расстояние до 43 км автосамосвалами грузоподъемностью до 10 т | т | 79.24 | [8 empty] | 0 | 0 | 0 | 0 | 0 | 0
|  | ЭМ |  |  | 38.92 |  | 1 | 3084.02 | 11.64 | 35897.99
[7 empty] | 3084.02 |  | 35897.99 |  | 3084.02 | 35897.99 | [7 empty] | 0 | 0 | 0 | 3084.02
57 | 15.2-46-1 | Перевозка грунтов растительного слоя и торфов на расстояние до 46 км автосамосвалами грузоподъемностью до 10 т | т | 24.9 | [8 empty] | 0 | 0 | 0 | 0 | 0 | 0
|  | ЭМ |  |  | 46 |  | 1 | 1145.4 | 12.21 | 13985.33
[7 empty] | 1145.4 |  | 13985.33 |  | 1145.4 | 13985.33 | [7 empty] | 0 | 0 | 0 | 1145.4
58 | 15.1-1102-01 | Отходы грунта при проведении открытых земляных работ практически неопасные | 1 Т | 24.9 | [8 empty] | 0 | 0 | 0 | 0 | 0 | 0
|  | ЭМ |  |  | 12.61 |  | 1 | 313.99 | 7.63 | 2395.74
[7 empty] | 313.99 |  | 2395.74 |  | 313.99 | 2395.74 | [7 empty] | 0 | 0 | 0 | 313.99
Итого по разделу: Замена покрытия из камней типа "Валун" 166 кв.м | [6 empty] | 128957.08 |  | 968904.04 | [15 empty] | Итого по разделу: Замена покрытия из камней типа "Валун" 166 кв.м
Итого по ТСН-2001.16 | [6 empty] | 0 |  | 0
Итого возвратных сумм | [6 empty] | 0 |  | 0
Раздел: Демонтаж подпорной стены из бутового камня 118 кв.м (каменная кладка и ж/б стена)
59 | 6.53-2-3 | Разборка кладки стен из бутового камня | 10 м3 кладки | 12 | [8 empty] | 5925.14 | 128125.31 | 4073.54 | 77252.03 | 3053.4 | 69688.7
Объем: 12=120/10
|  | ЗП |  |  | 1870.31 | *0,33 | 1 | 7406.43 | 25.44 | 188419.58 | [8 empty] | 7406.43
|  | ЭМ |  |  | 511.64 |  | 1 | 6139.68 | 10.98 | 67413.69
|  | в т.ч. ЗПМ |  |  | 145.4 |  | 1 | 1744.8 | 25.44 | 44387.71 | [8 empty] | 1744.8
|  | НР от ЗП | % | 80 |  |  |  | 5925.14 | 68 | 128125.31
|  | СП от ЗП | % | 55 |  |  |  | 4073.54 | 41 | 77252.03
|  | НР и СП от ЗПМ | % | 175 |  |  |  | 3053.4 | 157 | 69688.7
|  | ЗТР | чел-ч | 188.73 |  | *0,33 | 1 | 747.3708
[7 empty] | 26598.19 |  | 530899.31 |  | 26598.19 | 530899.31 | [7 empty] | 26598.19 | 0 | 0 | 0
60 | 6.68-51-5 | Разборка покрытий и оснований цементобетонных | 100 м3 конструкций | 0.12 | [8 empty] | 59.97 | 1296.75 | 41.23 | 781.86 | 39.8 | 908.26
Объем: 0,12=12/100
|  | ЗП |  |  | 624.69 |  | 1 | 74.96 | 25.44 | 1906.98 | [8 empty] | 74.96
|  | ЭМ |  |  | 2205.72 |  | 1 | 264.69 | 8.2 | 2170.46
|  | в т.ч. ЗПМ |  |  | 189.47 |  | 1 | 22.74 | 25.44 | 578.51 | [8 empty] | 22.74
|  | НР от ЗП | % | 80 |  |  |  | 59.97 | 68 | 1296.75
|  | СП от ЗП | % | 55 |  |  |  | 41.23 | 41 | 781.86
|  | НР и СП от ЗПМ | % | 175 |  |  |  | 39.8 | 157 | 908.26
|  | ЗТР | чел-ч | 49.5 |  |  | 1 | 5.94
[7 empty] | 480.65 |  | 7064.31 |  | 480.65 | 7064.31 | [7 empty] | 480.65 | 0 | 0 | 0
61 | 3.1-81-1 | Планировка земляного полотна средствами малой механизации (применительно удаление и расчистка земляного слоя вокруг подпорной стены ) | 100 м2 спланированного покрытия | 0.27 | [8 empty] | 0 | 0 | 0 | 0 | 5.53 | 126.21
Объем: 0,27=27/100
|  | ЭМ |  |  | 60.01 |  | 1 | 16.2 | 9.38 | 151.96
|  | в т.ч. ЗПМ |  |  | 11.7 |  | 1 | 3.16 | 25.44 | 80.39 | [8 empty] | 3.16
|  | НР и СП от ЗПМ | % | 175 |  |  |  | 5.53 | 157 | 126.21
[7 empty] | 21.73 |  | 278.17 |  | 21.73 | 278.17 | [7 empty] | 21.73 | 0 | 0 | 0
62 | 6.68-13-1 | Механизированная погрузка строительного мусора в автомобили-самосвалы ((120+12 куб.м)*2,264т=298,848 т) | 1 Т | 298.848 | [8 empty] | 0 | 0 | 0 | 0 | 774.03 | 17665.81
|  | ЭМ |  |  | 8.86 |  | 1 | 2647.79 | 9.12 | 24147.84
|  | в т.ч. ЗПМ |  |  | 1.48 |  | 1 | 442.3 | 25.44 | 11252.11 | [8 empty] | 442.3
|  | НР и СП от ЗПМ | % | 175 |  |  |  | 774.03 | 157 | 17665.81
[7 empty] | 3421.82 |  | 41813.65 |  | 3421.82 | 41813.65 | [7 empty] | 3421.82 | 0 | 0 | 0
63 | 15.2-43-10 | Перевозка строительного мусора на расстояние до 43 км автосамосвалами грузоподъемностью до 10 т | т | 298.848 | [8 empty] | 0 | 0 | 0 | 0 | 0 | 0
|  | ЭМ |  |  | 38.92 |  | 1 | 11631.16 | 11.64 | 135386.7
[7 empty] | 11631.16 |  | 135386.7 |  | 11631.16 | 135386.7 | [7 empty] | 0 | 0 | 0 | 11631.16
64 | 15.1-1200-01 | Лом бортовых камней, брусчатки, булыжных камней и прочие отходы изделий из природного камня, практически неопасный | 1 Т | 298.848 | [8 empty] | 0 | 0 | 0 | 0 | 0 | 0
|  | ЭМ |  |  | 21.71 |  | 1 | 6487.99 | 7.63 | 49503.36
[7 empty] | 6487.99 |  | 49503.36 |  | 6487.99 | 49503.36 | [7 empty] | 0 | 0 | 0 | 6487.99
Итого по разделу: Демонтаж подпорной стены из бутового камня 118 кв.м (каменная кладка и ж/б стена) | [6 empty] | 48641.54 |  | 764945.5 | [15 empty] | Итого по разделу: Демонтаж подпорной стены из бутового камня 118 кв.м (каменная кладка и ж/б стена)
Итого по ТСН-2001.16 | [6 empty] | 0 |  | 0
Итого возвратных сумм | [6 empty] | 0 |  | 0
Раздел: Ремонт бетонных конструкций
65 | 6.61-26-1 | Отбивка штукатурки по кирпичу и бетону стен, потолков площадью до 5 м2 | 100 м2 | 0.27 | [8 empty] | 126.94 | 2744.86 | 87.27 | 1654.99 | 0 | 0
Объем: 0,27=27/100
|  | ЗП |  |  | 587.65 |  | 1 | 158.67 | 25.44 | 4036.56 | [8 empty] | 158.67
|  | НР от ЗП | % | 80 |  |  |  | 126.94 | 68 | 2744.86
|  | СП от ЗП | % | 55 |  |  |  | 87.27 | 41 | 1654.99
|  | ЗТР | чел-ч | 57.5 |  |  | 1 | 15.525
[7 empty] | 372.88 |  | 8436.41 |  | 372.88 | 8436.41 | [7 empty] | 372.88 | 0 | 0 | 0
66 | 3.15-64-1 | Улучшенная штукатурка по сетке стен без устройства каркаса цементно-известковым раствором | 100 м2 оштукатуриваемой поверхности | 0.27 | [8 empty] | 479.45 | 9879.74 | 306.85 | 5000.86 | 35.68 | 814.39
Объем: 0,27=27/100
|  | ЗП |  |  | 1544.13 | )*1,15 | 1 | 479.45 | 25.44 | 12197.21 | [8 empty] | 479.45
|  | ЭМ |  |  | 267.05 | )*1,25 | 1 | 90.13 | 10.28 | 926.54
|  | в т.ч. ЗПМ |  |  | 60.4 | )*1,25 | 1 | 20.39 | 25.44 | 518.72 | [8 empty] | 20.39
|  | МР |  |  | 3796.22 |  | 1 | 1024.98 | 20.07 | 20571.35
66,1 | 1.1-1-118 | Вода | м3 | 0.049216 | 7.07 |  | 1 | 0.35 | 5.14 | 1.8 |  |  | 0 | 0 | 0 | 0 | 0 | 0 |  | 0.35 | 0 | 0 | 0
66,2 | 1.3-2-120 | Смесь сухая, крупнозернистая, цементная с наполнителем из полимерной фибры, ремонтная, безусадочная, сульфатостойкая, наружного применения, прочность на сжатие не менее 60 МПа, прочность на изгиб не менее 8 МПа, прочность сцепления с бетоном не менее 2,5 МПа, не менее W16, не менее F300, для конструкционного ремонта бетонных покрытий дорог, аэродромов, мостов, портов, гидротехнических сооружений, бетонных покрытий цехов, армированных, в том числе преднапряженных конструкций, омоноличивания стыков сборных железобетонных конструкций, защиты бетона от агрессивных сред, воздействия морской воды, масел, при глубине разрушений бетона от 20 до 40 мм (применительно) | т | 1.47 | 18855.3 |  | 1 | 27717.29 | 1.76 | 48782.43 |  |  | 0 | 0 | 0 | 0 | 0 | 0 |  | 27717.29 | 0 | 0 | 0
|  | НР от ЗП | % | 100 |  |  |  | 479.45 | 81 | 9879.74
|  | СП от ЗП | % | 64 |  |  |  | 306.85 | 41 | 5000.86
|  | НР и СП от ЗПМ | % | 175 |  |  |  | 35.68 | 157 | 814.39
|  | ЗТР | чел-ч | 133 |  | )*1,15 | 1 | 41.2965
[7 empty] | 30134.18 |  | 98174.32 |  | 30134.18 | 98174.32 | [7 empty] | 2416.54 | 0 | 0 | 0
67 | 3.15-99-8 | Улучшенная окраска колером масляным разбеленным стен по штукатурке (применительно огрунтовка и окраска в 2 слоя) | 100 м2 окрашиваемой поверхности | 0.27 | [8 empty] | 341.78 | 7042.85 | 218.74 | 3564.9 | 7.28 | 166.15
Объем: 0,27=27/100
|  | ЗП |  |  | 550.37 | *2)*1,15 | 1 | 341.78 | 25.44 | 8694.88 | [8 empty] | 341.78
|  | ЭМ |  |  | 26.05 | *2)*1,25 | 1 | 17.58 | 10.48 | 184.24
|  | в т.ч. ЗПМ |  |  | 6.16 | *2)*1,25 | 1 | 4.16 | 25.44 | 105.83 | [8 empty] | 4.16
|  | МР |  |  | 4.34 | *2 | 1 | 2.34 | 6.58 | 15.4
67,1 | 1.1-1-1487 | Шпатлевка масляно-клеевая универсальная | т | 0.027378 | 2278.84 | к нр *2 | 1 | 62.39 | 5.85 | 364.98 |  |  | 0 | 0 | 0 | 0 | 0 | 0 |  | 62.39 | 0 | 0 | 0
67,2 | 1.1-1-732 | Олифа для окраски комбинированная "Оксоль" | кг | 6.912 | 20.19 | к нр *2 | 1 | 139.55 | 2.88 | 401.9 |  |  | 0 | 0 | 0 | 0 | 0 | 0 |  | 139.55 | 0 | 0 | 0
67,3 | Цена поставщика | Tikkurila Novasil / Тиккурила Beckers Akrylatfarg / Беккерс Акрилатфарг универсальная фасадная краска или аналог 114 763,40 = [856 000 / 1,2 / 6,34] + 2% Трансп | т | 0.03186 | 114763.4 | к нр *2 | 1 | 3656.36 | 6.34 | 23181.32 |  |  | 0 | 0 | 0 | 0 | 0 | 0 |  | 3656.36 | 0 | 0 | 0
|  | НР от ЗП | % | 100 |  |  |  | 341.78 | 81 | 7042.85
|  | СП от ЗП | % | 64 |  |  |  | 218.74 | 41 | 3564.9
|  | НР и СП от ЗПМ | % | 175 |  |  |  | 7.28 | 157 | 166.15
|  | ЗТР | чел-ч | 46.8 |  | *2)*1,15 | 1 | 29.0628
[7 empty] | 4787.8 |  | 43616.62 |  | 4787.8 | 43616.62 | [7 empty] | 929.5 | 0 | 0 | 0
Итого по разделу: Ремонт бетонных конструкций | [6 empty] | 35294.86 |  | 150227.35
Итого по ТСН-2001.16 | [6 empty] | 0 |  | 0
Итого возвратных сумм | [6 empty] | 0 |  | 0
Раздел: Система автополива
68 | 3.1-6-10 | Разработка грунта с погрузкой на автомобили-самосвалы экскаваторами с ковшом вместимостью 0,5 м3 группа грунтов 1-3 (Расчет объема длина 1700 м, ширина 0,5 м, глубина 0,5 м =425 куб.м; 170 куб.м учтено в разделе "Замена газона рулонного" Итого: 255 куб.м | 100 м3 грунта | 2.55 | [8 empty] | 40.52 | 967.78 | 31.84 | 525.97 | 487.92 | 11135.9
Объем: 2,55=255/100
|  | ЗП |  |  | 14.1 | )*1,15 | 1 | 41.35 | 25.44 | 1051.94 | [8 empty] | 41.35
|  | ЭМ |  |  | 881.63 | )*1,25 | 1 | 2810.2 | 8.93 | 25095.09
|  | в т.ч. ЗПМ |  |  | 87.47 | )*1,25 | 1 | 278.81 | 25.44 | 7092.93 | [8 empty] | 278.81
|  | НР от ЗП | % | 98 |  |  |  | 40.52 | 92 | 967.78
|  | СП от ЗП | % | 77 |  |  |  | 31.84 | 50 | 525.97
|  | НР и СП от ЗПМ | % | 175 |  |  |  | 487.92 | 157 | 11135.9
|  | ЗТР | чел-ч | 1.38 |  | )*1,15 | 1 | 4.0468
[7 empty] | 3411.83 |  | 38776.68 |  | 3411.83 | 38776.68 | [7 empty] | 3411.83 | 0 | 0 | 0
69 | 3.23-1-2 | Устройство основания под трубопроводы щебеночного (10 см) | 10 м3 основания | 8.5 | [8 empty] | 1237.53 | 25511.99 | 725.45 | 11127.57 | 147.63 | 3369.41
Объем: 8,5=85/10
|  | ЗП |  |  | 109.14 | )*1,15 | 1 | 1066.84 | 25.44 | 27140.41 | [8 empty] | 1066.84
|  | ЭМ |  |  | 34.31 | )*1,25 | 1 | 364.54 | 10 | 3645.4
|  | в т.ч. ЗПМ |  |  | 7.94 | )*1,25 | 1 | 84.36 | 25.44 | 2146.12 | [8 empty] | 84.36
69,1 | 1.1-1-1523 | Щебень из естественного камня для строительных работ, марка 600-400, фракция 5-10 мм | м3 | 106.25 | 216.06 |  | 1 | 22956.38 | 8.99 | 206377.86 |  |  | 0 | 0 | 0 | 0 | 0 | 0 |  | 22956.38 | 0 | 0 | 0
|  | НР от ЗП | % | 116 |  |  |  | 1237.53 | 94 | 25511.99
|  | СП от ЗП | % | 68 |  |  |  | 725.45 | 41 | 11127.57
|  | НР и СП от ЗПМ | % | 175 |  |  |  | 147.63 | 157 | 3369.41
|  | ЗТР | чел-ч | 10.2 |  | )*1,15 | 1 | 99.705
[7 empty] | 26498.37 |  | 277172.64 |  | 26498.37 | 277172.64 | [7 empty] | 3541.99 | 0 | 0 | 0
70 | 3.23-1-1 | Устройство основания под трубопроводы песчаного (20 см) | 10 м3 основания | 17 | [8 empty] | 2475.08 | 51024.21 | 1450.91 | 22255.24 | 201.18 | 4591.59
Объем: 17=170/10
|  | ЗП |  |  | 109.14 | )*1,15 | 1 | 2133.69 | 25.44 | 54281.07 | [8 empty] | 2133.69
|  | ЭМ |  |  | 23.36 | )*1,25 | 1 | 496.4 | 10 | 4964
|  | в т.ч. ЗПМ |  |  | 5.41 | )*1,25 | 1 | 114.96 | 25.44 | 2924.58 | [8 empty] | 114.96
70,1 | 1.1-1-766 | Песок для строительных работ, рядовой | м3 | 187 | 104.99 |  | 1 | 19633.13 | 5.51 | 108178.55 |  |  | 0 | 0 | 0 | 0 | 0 | 0 |  | 19633.13 | 0 | 0 | 0
|  | НР от ЗП | % | 116 |  |  |  | 2475.08 | 94 | 51024.21
|  | СП от ЗП | % | 68 |  |  |  | 1450.91 | 41 | 22255.24
|  | НР и СП от ЗПМ | % | 175 |  |  |  | 201.18 | 157 | 4591.59
|  | ЗТР | чел-ч | 10.2 |  | )*1,15 | 1 | 199.41
[7 empty] | 26390.39 |  | 245294.66 |  | 26390.39 | 245294.66 | [7 empty] | 6757.26 | 0 | 0 | 0
71 | 3.22-71-1 | Открытая прокладка трубопроводов из гибких полимерных армированных труб с теплоизоляцией из пенополиуретана, с диаметром напорной трубы до 50 мм Применительно: 1. Размотка и укладка полимерной трубы в траншею или открытый канал 2. Корректировка положения полимерной трубы по проектной оси 3. Обрезка трубы вручную для заведения трубы к месту подключения 4. Гидравлические испытания трубопровода | 100 м | 17 | [8 empty] | 5678.99 | 115144.37 | 4825.01 | 57572.18 | 66.57 | 1519.35
Объем: 17=1700/100
|  | ЗП |  |  | 218.41 | )*1,15 | 1 | 4269.92 | 25.44 | 108626.76 | [8 empty] | 4269.92
|  | ЭМ |  |  | 31.24 | )*1,25 | 1 | 663.85 | 4.85 | 3219.67
|  | в т.ч. ЗПМ |  |  | 1.79 | )*1,25 | 1 | 38.04 | 25.44 | 967.74 | [8 empty] | 38.04
|  | МР |  |  | 1.39 |  | 1 | 23.63 | 5.13 | 121.22
|  | НР от ЗП | % | 133 |  |  |  | 5678.99 | 106 | 115144.37
|  | СП от ЗП | % | 113 |  |  |  | 4825.01 | 53 | 57572.18
|  | НР и СП от ЗПМ | % | 175 |  |  |  | 66.57 | 157 | 1519.35
|  | ЗТР | чел-ч | 17.96 |  | )*1,15 | 1 | 351.118
[7 empty] | 15527.97 |  | 286203.55 |  | 15527.97 | 286203.55 | [7 empty] | 15527.97 | 0 | 0 | 0
72 | 15.2-46-1 | Перевозка грунтов растительного слоя и торфов на расстояние до 46 км автосамосвалами грузоподъемностью до 10 т (Масса 255 куб.м*1,5 т=382,5 т) | т | 382.5 | [8 empty] | 0 | 0 | 0 | 0 | 0 | 0
|  | ЭМ |  |  | 46 |  | 1 | 17595 | 12.21 | 214834.95
[7 empty] | 17595 |  | 214834.95 |  | 17595 | 214834.95 | [7 empty] | 0 | 0 | 0 | 17595
73 | 15.1-1102-01 | Отходы грунта при проведении открытых земляных работ практически неопасные | 1 Т | 382.5 | [8 empty] | 0 | 0 | 0 | 0 | 0 | 0
|  | ЭМ |  |  | 12.61 |  | 1 | 4823.33 | 7.63 | 36802.01
[7 empty] | 4823.33 |  | 36802.01 |  | 4823.33 | 36802.01 | [7 empty] | 0 | 0 | 0 | 4823.33
74 | 3.11-28-1 | Устройство плинтусов деревянных (применительно пластиковый борт) | 100 м плинтусов | 0.45 | [8 empty] | 46.03 | 957.07 | 30.98 | 461.65 | 1.38 | 31.56
Объем: 0,45=45/100
|  | ЗП |  |  | 85.53 | )*1,15 | 1 | 44.26 | 25.44 | 1125.97 | [8 empty] | 44.26
|  | ЭМ |  |  | 5.96 | )*1,25 | 1 | 3.35 | 10.48 | 35.11
|  | в т.ч. ЗПМ |  |  | 1.41 | )*1,25 | 1 | 0.79 | 25.44 | 20.1 | [8 empty] | 0.79
|  | МР |  |  | 4.84 |  | 1 | 2.18 | 7.92 | 17.27
74,1 | 1.1-1-132 | Гвозди строительные | т | -0.000189 | 6521.42 |  | 1 | -1.23 | 8.95 | -11.01 |  |  | 0 | 0 | 0 | 0 | 0 | 0 |  | -1.23 | 0 | 0 | 0
74,2 | Цена поставщика | Пластиковый борт -кайма для отсыпки 7,75 = [59 / 1,2 / 6,34] | м | 45.42 | 7.75 |  | 1 | 352.01 | 6.34 | 2231.74 |  |  | 0 | 0 | 0 | 0 | 0 | 0 |  | 352.01 | 0 | 0 | 0
|  | НР от ЗП | % | 104 |  |  |  | 46.03 | 85 | 957.07
|  | СП от ЗП | % | 70 |  |  |  | 30.98 | 41 | 461.65
|  | НР и СП от ЗПМ | % | 175 |  |  |  | 1.38 | 157 | 31.56
|  | ЗТР | чел-ч | 7.65 |  | )*1,15 | 1 | 3.9589
[7 empty] | 478.96 |  | 4849.36 |  | 478.96 | 4849.36 | [7 empty] | 128.18 | 0 | 0 | 0
75 | 3.17-7-1 | Установка баков металлических для воды массой до 0,5 т Применительно: 1. Установка баков на готовое основание 2. Присоединение баков к трубопроводам 3. Установка и регулировка поплавковых клапанов 4. Гидравлическое испытание баков | 1 бак | 1 | [8 empty] | 196.8 | 4005.29 | 132.39 | 1866.1 | 9.38 | 214.09
|  | ЗП |  |  | 155.57 | )*1,15 | 1 | 178.91 | 25.44 | 4551.47 | [8 empty] | 178.91
|  | ЭМ |  |  | 33.29 | )*1,25 | 1 | 41.61 | 9 | 374.49
|  | в т.ч. ЗПМ |  |  | 4.29 | )*1,25 | 1 | 5.36 | 25.44 | 136.36 | [8 empty] | 5.36
|  | МР |  |  | 19.51 |  | 1 | 19.51 | 5.04 | 98.33
|  | НР от ЗП | % | 110 |  |  |  | 196.8 | 88 | 4005.29
|  | СП от ЗП | % | 74 |  |  |  | 132.39 | 41 | 1866.1
|  | НР и СП от ЗПМ | % | 175 |  |  |  | 9.38 | 157 | 214.09
|  | ЗТР | чел-ч | 13.4 |  | )*1,15 | 1 | 15.41
[7 empty] | 578.6 |  | 11109.77 |  | 578.6 | 11109.77 | [7 empty] | 578.6 | 0 | 0 | 0
76 | 3.18-19-1 | Установка фильтров диаметром до 25 мм | 1 фильтр | 1 | [8 empty] | 11.7 | 238.2 | 7.87 | 110.98 | 1.05 | 23.96
|  | ЗП |  |  | 9.25 | )*1,15 | 1 | 10.64 | 25.44 | 270.68 | [8 empty] | 10.64
|  | ЭМ |  |  | 4.13 | )*1,25 | 1 | 5.16 | 9.46 | 48.81
|  | в т.ч. ЗПМ |  |  | 0.48 | )*1,25 | 1 | 0.6 | 25.44 | 15.26 | [8 empty] | 0.6
|  | МР |  |  | 0.5 |  | 1 | 0.5 | 16.44 | 8.22
|  | НР от ЗП | % | 110 |  |  |  | 11.7 | 88 | 238.2
|  | СП от ЗП | % | 74 |  |  |  | 7.87 | 41 | 110.98
|  | НР и СП от ЗПМ | % | 175 |  |  |  | 1.05 | 157 | 23.96
|  | ЗТР | чел-ч | 0.75 |  | )*1,15 | 1 | 0.8625
[7 empty] | 36.92 |  | 700.85 |  | 36.92 | 700.85 | [7 empty] | 36.92 | 0 | 0 | 0
77 | 3.18-11-1 | Установка насосов центробежных с электродвигателем массой агрегата до 0,1 т (применительно насос и блок контроля) | 1 насос | 2 | [8 empty] | 400.93 | 8159.69 | 269.72 | 3801.67 | 13.97 | 318.73
|  | ЗП |  |  | 158.47 | )*1,15 | 1 | 364.48 | 25.44 | 9272.37 | [8 empty] | 364.48
|  | ЭМ |  |  | 15.26 | )*1,25 | 1 | 38.15 | 9.94 | 379.21
|  | в т.ч. ЗПМ |  |  | 3.19 | )*1,25 | 1 | 7.98 | 25.44 | 203.01 | [8 empty] | 7.98
|  | МР |  |  | 102.76 |  | 1 | 205.52 | 5.24 | 1076.92
|  | НР от ЗП | % | 110 |  |  |  | 400.93 | 88 | 8159.69
|  | СП от ЗП | % | 74 |  |  |  | 269.72 | 41 | 3801.67
|  | НР и СП от ЗПМ | % | 175 |  |  |  | 13.97 | 157 | 318.73
|  | ЗТР | чел-ч | 13 |  | )*1,15 | 1 | 29.9
[7 empty] | 1292.77 |  | 23008.59 |  | 1292.77 | 23008.59 | [7 empty] | 1292.77 | 0 | 0 | 0
78 | 4.8-240-1 | Пульты и шкафы управления, пульт управления напольный, высота до 1200 мм, глубина и ширина по фронту до 700х600 мм (применительно) | 1 ШТ. | 1 | [8 empty] | 30.53 | 524.59 | 17.94 | 279.32 | 30.33 | 692.18
|  | ЗП |  |  | 26.78 |  | 1 | 26.78 | 25.44 | 681.28 | [8 empty] | 26.78
|  | ЭМ |  |  | 98.7 |  | 1 | 98.7 | 9.29 | 916.92
|  | в т.ч. ЗПМ |  |  | 17.33 |  | 1 | 17.33 | 25.44 | 440.88 | [8 empty] | 17.33
|  | МР |  |  | 10.29 |  | 1 | 10.29 | 6.58 | 67.71
|  | НР от ЗП | % | 114 |  |  |  | 30.53 | 77 | 524.59
|  | СП от ЗП | % | 67 |  |  |  | 17.94 | 41 | 279.32
|  | НР и СП от ЗПМ | % | 175 |  |  |  | 30.33 | 157 | 692.18
|  | ЗТР | чел-ч | 2.06 |  |  | 1 | 2.06
[7 empty] | 214.57 |  | 3162 |  | 214.57 | 3162 | [7 empty] | 0 | 214.57 | 0 | 0
79 | 4.8-241-1 | Разводка по устройствам и подключение жил кабелей или проводов внешней сети к блокам зажимов и к зажимам аппаратов и приборов, установленных на устройствах, кабели и провода сечение до 10 мм2 | 100 жил | 0.1 | [8 empty] | 22.9 | 393.54 | 13.46 | 209.55 | 0.53 | 11.98
Объем: 0,1=10/100
|  | ЗП |  |  | 200.85 |  | 1 | 20.09 | 25.44 | 511.09 | [8 empty] | 20.09
|  | ЭМ |  |  | 12.7 |  | 1 | 1.27 | 10.4 | 13.21
|  | в т.ч. ЗПМ |  |  | 2.95 |  | 1 | 0.3 | 25.44 | 7.63 | [8 empty] | 0.3
|  | МР |  |  | 63.7 |  | 1 | 6.37 | 6.58 | 41.91
|  | НР от ЗП | % | 114 |  |  |  | 22.9 | 77 | 393.54
|  | СП от ЗП | % | 67 |  |  |  | 13.46 | 41 | 209.55
|  | НР и СП от ЗПМ | % | 175 |  |  |  | 0.53 | 157 | 11.98
|  | ЗТР | чел-ч | 15.45 |  |  | 1 | 1.545
[7 empty] | 64.62 |  | 1181.28 |  | 64.62 | 1181.28 | [7 empty] | 0 | 64.62 | 0 | 0
80 | 4.8-218-1 | Выключатели установочные автоматические (автоматы) или неавтоматические, автомат одно-,двух-,трехполюсный, устанавливаемый на конструкции на стене или колонне на ток до 25 А | 1 ШТ. | 4 | [8 empty] | 61.07 | 1049.37 | 35.89 | 558.76 | 1.86 | 42.34
|  | ЗП |  |  | 16.74 | )*0,8 | 1 | 53.57 | 25.44 | 1362.82 | [8 empty] | 53.57
|  | ЭМ |  |  | 4.93 | )*0,8 | 1 | 15.78 | 7.16 | 112.98
|  | в т.ч. ЗПМ |  |  | 0.33 | )*0,8 | 1 | 1.06 | 25.44 | 26.97 | [8 empty] | 1.06
|  | МР |  |  | 15.47 |  | 1 | 61.88 | 6.58 | 407.17
|  | НР от ЗП | % | 114 |  |  |  | 61.07 | 77 | 1049.37
|  | СП от ЗП | % | 67 |  |  |  | 35.89 | 41 | 558.76
|  | НР и СП от ЗПМ | % | 175 |  |  |  | 1.86 | 157 | 42.34
|  | ЗТР | чел-ч | 1.34 |  | )*0,8 | 1 | 4.288
[7 empty] | 230.05 |  | 3533.44 |  | 230.05 | 3533.44 | [7 empty] | 0 | 230.05 | 0 | 0
81 | 4.8-300-1 | DIN-рейка | 100 м | 0.01 | [8 empty] | 3.72 | 63.86 | 2.18 | 34 | 0.09 | 1.99
Объем: 0,01=1/100
|  | ЗП |  |  | 325.73 |  | 1 | 3.26 | 25.44 | 82.93 | [8 empty] | 3.26
|  | ЭМ |  |  | 42.48 |  | 1 | 0.42 | 7.93 | 3.33
|  | в т.ч. ЗПМ |  |  | 4.52 |  | 1 | 0.05 | 25.44 | 1.27 | [8 empty] | 0.05
|  | МР |  |  | 36.02 |  | 1 | 0.36 | 6.58 | 2.37
|  | НР от ЗП | % | 114 |  |  |  | 3.72 | 77 | 63.86
|  | СП от ЗП | % | 67 |  |  |  | 2.18 | 41 | 34
|  | НР и СП от ЗПМ | % | 175 |  |  |  | 0.09 | 157 | 1.99
|  | ЗТР | чел-ч | 27.47 |  |  | 1 | 0.2747
[7 empty] | 10.03 |  | 188.48 |  | 10.03 | 188.48 | [7 empty] | 0 | 10.03 | 0 | 0
82 | 4.8-288-2 | Трубы гофрированные поливинилхлоридные наружным диаметром 20 мм открыто по стенам и потолкам с установкой соединительных коробок | 100 м | 7 | [8 empty] | 1534.23 | 26363 | 901.7 | 14037.44 | 69.95 | 1596.44
Объем: 7=700/100
|  | ЗП |  |  | 192.26 |  | 1 | 1345.82 | 25.44 | 34237.66 | [8 empty] | 1345.82
|  | ЭМ |  |  | 32.87 |  | 1 | 230.09 | 9.25 | 2128.33
|  | в т.ч. ЗПМ |  |  | 5.71 |  | 1 | 39.97 | 25.44 | 1016.84 | [8 empty] | 39.97
|  | МР |  |  | 314.29 |  | 1 | 2200.03 | 6.58 | 14476.2
|  | НР от ЗП | % | 114 |  |  |  | 1534.23 | 77 | 26363
|  | СП от ЗП | % | 67 |  |  |  | 901.7 | 41 | 14037.44
|  | НР и СП от ЗПМ | % | 175 |  |  |  | 69.95 | 157 | 1596.44
|  | ЗТР | чел-ч | 15 |  |  | 1 | 105
[7 empty] | 6281.82 |  | 92839.07 |  | 6281.82 | 92839.07 | [7 empty] | 0 | 6281.82 | 0 | 0
83 | 4.8-175-2 | Затягивание проводов и кабелей в проложенные трубы и металлические рукава, провод первый одножильный или многожильный в общей оплетке, суммарное сечение до 6 мм2 | 100 м | 7 | [8 empty] | 608.08 | 10448.67 | 357.38 | 5563.58 | 4.78 | 109.04
Объем: 7=700/100
|  | ЗП |  |  | 76.2 |  | 1 | 533.4 | 25.44 | 13569.7 | [8 empty] | 533.4
|  | ЭМ |  |  | 1.69 |  | 1 | 11.83 | 10.37 | 122.68
|  | в т.ч. ЗПМ |  |  | 0.39 |  | 1 | 2.73 | 25.44 | 69.45 | [8 empty] | 2.73
|  | МР |  |  | 9.94 |  | 1 | 69.58 | 6.58 | 457.84
|  | НР от ЗП | % | 114 |  |  |  | 608.08 | 77 | 10448.67
|  | СП от ЗП | % | 67 |  |  |  | 357.38 | 41 | 5563.58
|  | НР и СП от ЗПМ | % | 175 |  |  |  | 4.78 | 157 | 109.04
|  | ЗТР | чел-ч | 6.18 |  |  | 1 | 43.26
[7 empty] | 1585.05 |  | 30271.51 |  | 1585.05 | 30271.51 | [7 empty] | 0 | 1585.05 | 0 | 0
84 | 3.6-1-15 | Устройство фундаментных плит железобетонных плоских (для модульного объекта) | 100 м3 в деле | 0.04 | [8 empty] | 78.25 | 1592.57 | 64.44 | 960.22 | 3.78 | 86.27
Объем: 0,04=4/100
|  | ЗП |  |  | 2001.22 | )*1,15 | 1 | 92.06 | 25.44 | 2342.01 | [8 empty] | 92.06
|  | ЭМ |  |  | 1050.37 | )*1,25 | 1 | 52.52 | 9.02 | 473.73
|  | в т.ч. ЗПМ |  |  | 43.16 | )*1,25 | 1 | 2.16 | 25.44 | 54.95 | [8 empty] | 2.16
|  | МР |  |  | 1800.88 |  | 1 | 72.04 | 11.88 | 855.84
84,1 | 1.3-4-9 | Арматурные заготовки (стержни, хомуты и т.п.), не собранные в каркасы или сетки, углеродистая сталь общего назначения и арматурная сталь гладкая, класс А-I, диаметр 36-50 мм | т | 0.3 | 5504.52 |  | 1 | 1651.36 | 14.42 | 23812.61 |  |  | 0 | 0 | 0 | 0 | 0 | 0 |  | 1651.36 | 0 | 0 | 0
84,2 | 1.3-1-39 | Смеси бетонные, БСГ, тяжелого бетона на гранитном щебне, класс прочности В20 (М250); П3, фракция 5-20, F100, W2 | м3 | 4 | 711.12 |  | 1 | 2844.48 | 5.8 | 16497.98 |  |  | 0 | 0 | 0 | 0 | 0 | 0 |  | 2844.48 | 0 | 0 | 0
|  | НР от ЗП | % | 85 |  |  |  | 78.25 | 68 | 1592.57
|  | СП от ЗП | % | 70 |  |  |  | 64.44 | 41 | 960.22
|  | НР и СП от ЗПМ | % | 175 |  |  |  | 3.78 | 157 | 86.27
|  | ЗТР | чел-ч | 179 |  | )*1,15 | 1 | 8.234
[7 empty] | 4858.93 |  | 46621.23 |  | 4858.93 | 46621.23 | [7 empty] | 363.09 | 0 | 0 | 0
Подраздел: Оборудование для автополива
85 | Цена поставщика | Оборудование для системы автополива (по КП от 3-х поставщиков, конъюнктурный анализ выбор наименьшей Н(М)ЦД) в соответствии со спецификацией проекта 276 206,83 = [2 060 178 / 1,2 / 6,34] + 2% Трансп | шт. | 1 | 276206.83 |  | 1 | 276206.83 | 6.34 | 1751151.3 |  |  | 0 | 0 | 0 | 0 | 0 | 0
[7 empty] | 276206.83 |  | 1751151.3 |  | 276206.83 | 1751151.3 | [7 empty] | 276206.83 | 0 | 0 | 0
86 | Цена поставщика | Модульная конструкция для бака и автоматики системы полива (4*2,5 м; утепленная сэндвич-панели) КП от 3-х поставщиков, конъюнктурный анализ, выбор наименьшей Н(М)ЦД 128 811,78 = [980 000 / 1,2 / 6,34] | шт. | 1 | 128811.78 |  | 1 | 128811.78 | 6.34 | 816666.69 |  |  | 0 | 0 | 0 | 0 | 0 | 0
[7 empty] | 128811.78 |  | 816666.69 |  | 128811.78 | 816666.69 | [7 empty] | 128811.78 | 0 | 0 | 0
Итого по подразделу: Оборудование для автополива | [6 empty] | 405018.61 |  | 2567817.99
Итого по ТСН-2001.16 | [6 empty] | 0 |  | 0
Итого возвратных сумм | [6 empty] | 0 |  | 0
Итого по разделу: Система автополива | [6 empty] | 514897.82 |  | 3884368.06
Итого по ТСН-2001.16 | [6 empty] | 0 |  | 0
Итого возвратных сумм | [6 empty] | 0 |  | 0
Раздел: Ремонт водоема с обустройством и корректировкой береговой полосы
87 | 14.16-10-4 | Слив воды из чаши фонтана, объем воды в чашах фонтана свыше 30 до 100 м3 (применительно) | 1 м3 | 250 | [8 empty] | 991.9 | 20242.61 | 763 | 11369.14 | 0 | 0
|  | ЗП |  |  | 4.36 |  | 1 | 1090 | 25.44 | 27729.6 | [8 empty] | 1090
|  | НР от ЗП | % | 91 |  |  |  | 991.9 | 73 | 20242.61
|  | СП от ЗП | % | 70 |  |  |  | 763 | 41 | 11369.14
|  | ЗТР | чел-ч | 0.3 |  |  | 1 | 75
[7 empty] | 2844.9 |  | 59341.35 |  | 2844.9 | 59341.35 | [7 empty] | 0 | 0 | 0 | 2844.9
88 | 14.16-12-5 | Заполнение водой чаши фонтана, объем воды в чашах фонтана свыше 100 м3 (применительно) | 1 м3 | 250 | [8 empty] | 395.85 | 8078.47 | 304.5 | 4537.22 | 0 | 0
|  | ЗП |  |  | 1.74 |  | 1 | 435 | 25.44 | 11066.4 | [8 empty] | 435
88,1 | 1.1-1-118 | Вода | м3 | 250 | 7.07 |  | 1 | 1767.5 | 5.14 | 9084.95 |  |  | 0 | 0 | 0 | 0 | 0 | 0 |  | 0 | 0 | 0 | 1767.5
|  | НР от ЗП | % | 91 |  |  |  | 395.85 | 73 | 8078.47
|  | СП от ЗП | % | 70 |  |  |  | 304.5 | 41 | 4537.22
|  | ЗТР | чел-ч | 0.12 |  |  | 1 | 30
[7 empty] | 2902.85 |  | 32767.04 |  | 2902.85 | 32767.04 | [7 empty] | 0 | 0 | 0 | 1135.35
89 | 6.53-2-3 | Разборка кладки стен из бутового камня (Применительно каменная кладка берега 108,6 пог.м периметр, ширина 1,5 м, глубина 1,3 м=211,77куб.м; Кф. к ЗП=0,33 без сохраниения МР) | 10 м3 кладки | 21.177 | [8 empty] | 10456.39 | 226109.02 | 7188.77 | 136330.44 | 5388.5 | 122983.31
Объем: 21,177=211,77/10
|  | ЗП |  |  | 1870.31 | *0,33 | 1 | 13070.49 | 25.44 | 332513.27 | [8 empty] | 13070.49
|  | ЭМ |  |  | 511.64 |  | 1 | 10835 | 10.98 | 118968.3
|  | в т.ч. ЗПМ |  |  | 145.4 |  | 1 | 3079.14 | 25.44 | 78333.32 | [8 empty] | 3079.14
|  | НР от ЗП | % | 80 |  |  |  | 10456.39 | 68 | 226109.02
|  | СП от ЗП | % | 55 |  |  |  | 7188.77 | 41 | 136330.44
|  | НР и СП от ЗПМ | % | 175 |  |  |  | 5388.5 | 157 | 122983.31
|  | ЗТР | чел-ч | 188.73 |  | *0,33 | 1 | 1318.9226
[7 empty] | 46939.15 |  | 936904.34 |  | 46939.15 | 936904.34 | [7 empty] | 46939.15 | 0 | 0 | 0
90 | 6.52-1-1 | Разборка фундаментов бутовых (Применительно дно 180 кв.м *1 м= 180 куб.м) | 1 м3 | 180 | [8 empty] | 11736 | 253779.26 | 8068.5 | 153013.97 | 5307.75 | 121140.45
|  | ЗП |  |  | 81.5 |  | 1 | 14670 | 25.44 | 373204.8 | [8 empty] | 14670
|  | ЭМ |  |  | 56.42 |  | 1 | 10155.6 | 11.7 | 118820.52
|  | в т.ч. ЗПМ |  |  | 16.85 |  | 1 | 3033 | 25.44 | 77159.52 | [8 empty] | 3033
|  | НР от ЗП | % | 80 |  |  |  | 11736 | 68 | 253779.26
|  | СП от ЗП | % | 55 |  |  |  | 8068.5 | 41 | 153013.97
|  | НР и СП от ЗПМ | % | 175 |  |  |  | 5307.75 | 157 | 121140.45
|  | ЗТР | чел-ч | 7.2 |  |  | 1 | 1296
[7 empty] | 49937.85 |  | 1019959 |  | 49937.85 | 1019959 | [7 empty] | 49937.85 | 0 | 0 | 0
91 | 3.1-6-10 | Разработка грунта с погрузкой на автомобили-самосвалы экскаваторами с ковшом вместимостью 0,5 м3 группа грунтов 1-3 (применительно стенки: ширина 1,5 м*глубина 0,5м *пог.м 108,6 м =81,45 куб. м выемка грунта берег); дно: глубина 0,5м * 180 кв.м = 90 куб.м). Итого: 171,45 куб.м влажный грунт (вес 1,6-1,8 т/куб.м) | 100 м3 грунта | 1.7145 | [8 empty] | 20.43 | 487.99 | 16.05 | 265.21 | 246.03 | 5615.28
Объем: 1,7145=171,45/100
|  | ЗП |  |  | 14.1 | )*1,15*0,75 | 1 | 20.85 | 25.44 | 530.42 | [8 empty] | 20.85
|  | ЭМ |  |  | 881.63 | )*1,25*0,75 | 1 | 1417.08 | 8.93 | 12654.52
|  | в т.ч. ЗПМ |  |  | 87.47 | )*1,25*0,75 | 1 | 140.59 | 25.44 | 3576.61 | [8 empty] | 140.59
|  | НР от ЗП | % | 98 |  |  |  | 20.43 | 92 | 487.99
|  | СП от ЗП | % | 77 |  |  |  | 16.05 | 50 | 265.21
|  | НР и СП от ЗПМ | % | 175 |  |  |  | 246.03 | 157 | 5615.28
|  | ЗТР | чел-ч | 1.38 |  | )*1,15*0,75 | 1 | 2.0407
[7 empty] | 1720.44 |  | 19553.42 |  | 1720.44 | 19553.42 | [7 empty] | 1720.44 | 0 | 0 | 0
92 | 3.1-51-1 | Разработка грунта вручную в траншеях глубиной до 2 м без креплений с откосами группа грунтов 1-3 | 100 м3 грунта | 1.7145 | [8 empty] | 916.23 | 18698.41 | 674.59 | 10501.85 | 0 | 0
Объем: 1,7145=171,45/100
|  | ЗП |  |  | 2042.62 | )*1,15*0,25 | 1 | 1006.85 | 25.44 | 25614.26 | [8 empty] | 1006.85
|  | НР от ЗП | % | 91 |  |  |  | 916.23 | 73 | 18698.41
|  | СП от ЗП | % | 67 |  |  |  | 674.59 | 41 | 10501.85
|  | ЗТР | чел-ч | 192.7 |  | )*1,15*0,25 | 1 | 94.9854
[7 empty] | 2597.67 |  | 54814.52 |  | 2597.67 | 54814.52 | [7 empty] | 2597.67 | 0 | 0 | 0
93 | 3.27-69-1 | Устройство прослойки из нетканого синтетического материала (НСМ) в земляном полотне сплошной Применительно: 1. Планировка земляного полотна 2. Планировка откосов 3. Раскладка рулонов НСМ 4. Закрепление полотен НСМ анкерами с последующей разборкой крепления 5. Склейка полотен НСМ | 1000 м2 поверхности | 0.34 | [8 empty] | 156.18 | 3178.66 | 88.13 | 1163.62 | 46.32 | 1057.24
Объем: 0,34=340/1000
|  | ЗП |  |  | 285.31 | )*1,15 | 1 | 111.56 | 25.44 | 2838.09 | [8 empty] | 111.56
|  | ЭМ |  |  | 670.35 | )*1,25 | 1 | 284.9 | 8.78 | 2501.42
|  | в т.ч. ЗПМ |  |  | 62.29 | )*1,25 | 1 | 26.47 | 25.44 | 673.4 | [8 empty] | 26.47
|  | МР |  |  | 0.49 |  | 1 | 0.17 | 6.57 | 1.12
93,1 | 1.1-1-1605 | Полотно иглопробивное для дорожного строительства, ширина полотна 2,45 м | м2 | 340 | 13.87 |  | 1 | 4715.8 | 4.26 | 20089.31 |  |  | 0 | 0 | 0 | 0 | 0 | 0 |  | 4715.8 | 0 | 0 | 0
93,2 | Цена поставщика | Мембрана для водоемов ЭПДМ ПондЛайнер, черная, в рулонах (толщина 1.02 мм) Carlisle 170,94 = [1 275 / 1,2 / 6,34] + 2% Трансп | м2 | 340 | 170.94 |  | 1 | 58119.6 | 6.34 | 368478.26 |  |  | 0 | 0 | 0 | 0 | 0 | 0 |  | 58119.6 | 0 | 0 | 0
93,3 | Цена поставщика | Лента для швов ЭПДМ, в рулонах (размер: 7.62см х 30.48м ) Carlisle 2 731,40 = [20 373 / 1,2 / 6,34] + 2% Трансп | шт. | 2 | 2731.4 |  | 1 | 5462.8 | 6.34 | 34634.15 |  |  | 0 | 0 | 0 | 0 | 0 | 0 |  | 5462.8 | 0 | 0 | 0
93,4 | Цена поставщика | Праймер ЭПДМ (в банках по 3.8 литра) Carlisle 976,03 = [7 280 / 1,2 / 6,34] + 2% Трансп | шт. | 4 | 976.03 |  | 1 | 3904.12 | 6.34 | 24752.12 |  |  | 0 | 0 | 0 | 0 | 0 | 0 |  | 3904.12 | 0 | 0 | 0
|  | НР от ЗП | % | 140 |  |  |  | 156.18 | 112 | 3178.66
|  | СП от ЗП | % | 79 |  |  |  | 88.13 | 41 | 1163.62
|  | НР и СП от ЗПМ | % | 175 |  |  |  | 46.32 | 157 | 1057.24
|  | ЗТР | чел-ч | 27.7 |  | )*1,15 | 1 | 10.8307
[7 empty] | 72889.58 |  | 458693.99 |  | 72889.58 | 458693.99 | [7 empty] | 687.26 | 0 | 0 | 0
94 | 3.27-69-1 | Устройство прослойки из нетканого синтетического материала (НСМ) в земляном полотне сплошной | 1000 м2 поверхности | 0.34 | [8 empty] | 156.18 | 3178.66 | 88.13 | 1163.62 | 46.32 | 1057.24
Объем: 0,34=340/1000
|  | ЗП |  |  | 285.31 | )*1,15 | 1 | 111.56 | 25.44 | 2838.09 | [8 empty] | 111.56
|  | ЭМ |  |  | 670.35 | )*1,25 | 1 | 284.9 | 8.78 | 2501.42
|  | в т.ч. ЗПМ |  |  | 62.29 | )*1,25 | 1 | 26.47 | 25.44 | 673.4 | [8 empty] | 26.47
|  | МР |  |  | 0.49 |  | 1 | 0.17 | 6.57 | 1.12
94,1 | 1.1-1-1872 | Полотно дренажное, полиэтиленовое, профилированное, с фильтрующим текстилем (применительно полотно для водоема) | м2 | 340 | 75.82 |  | 1 | 25778.8 | 3.59 | 92545.89 |  |  | 0 | 0 | 0 | 0 | 0 | 0 |  | 25778.8 | 0 | 0 | 0
|  | НР от ЗП | % | 140 |  |  |  | 156.18 | 112 | 3178.66
|  | СП от ЗП | % | 79 |  |  |  | 88.13 | 41 | 1163.62
|  | НР и СП от ЗПМ | % | 175 |  |  |  | 46.32 | 157 | 1057.24
|  | ЗТР | чел-ч | 27.7 |  | )*1,15 | 1 | 10.8307
[7 empty] | 26466.06 |  | 103286.04 |  | 26466.06 | 103286.04 | [7 empty] | 687.26 | 0 | 0 | 0
95 | 3.47-55-1 | Стабилизация откосов геосинтетической сеткой. Применительно сетка для береговой линии: 1. Подноска сетки 2. Заготовка элементов крепления сетки 3. Раскладка геосинтетической сетки по откосам с креплением | 100 м2 | 2.7 | [8 empty] | 2084.63 | 30595.92 | 1122.49 | 13938.14 | 0 | 0
Объем: 2,7=270/100
|  | ЗП |  |  | 430.37 | )*1,15 | 1 | 1336.3 | 25.44 | 33995.47 | [8 empty] | 1336.3
|  | МР |  |  | 93.88 |  | 1 | 253.48 | 11.8 | 2991.06
95,1 | Цена поставщика | Геомат противоэрозионный для укрепления склонов 49,60 = [370 / 1,2 / 6,34] + 2% Трансп | м2 | 270 | 49.6 |  | 1 | 13392 | 6.34 | 84905.28 |  |  | 0 | 0 | 0 | 0 | 0 | 0 |  | 13392 | 0 | 0 | 0
|  | НР от ЗП | % | 156 |  |  |  | 2084.63 | 90 | 30595.92
|  | СП от ЗП | % | 84 |  |  |  | 1122.49 | 41 | 13938.14
|  | ЗТР | чел-ч | 39.16 |  | )*1,15 | 1 | 121.5918
[7 empty] | 18188.9 |  | 166425.87 |  | 18188.9 | 166425.87 | [7 empty] | 4796.9 | 0 | 0 | 0
96 | 3.42-21-1 | Устройство в ложе водоема по береговой линии подстилающих слоев из щебня и цеолита слоями толщиной по 100 мм с применением средств малой механизации (Применительно пригружающий слой: 256 кв.м*0,3 м щебень=76,8 куб.м; 256 кв.м* 0,15 м =38,4 куб.м рваный гранит Итого: 115,2 куб.м | 100 м3 | 1.152 | [8 empty] | 414.42 | 11295.97 | 562.43 | 6777.58 | 1034.97 | 23621.39
Объем: 1,152=115,2/100
|  | ЗП |  |  | 372.4 | )*1,15 | 1 | 493.36 | 25.44 | 12551.08 | [8 empty] | 493.36
|  | ЭМ |  |  | 2110.87 | )*1,25 | 1 | 3039.65 | 9.4 | 28572.71
|  | в т.ч. ЗПМ |  |  | 410.7 | )*1,25 | 1 | 591.41 | 25.44 | 15045.47 | [8 empty] | 591.41
96,1 | 1.1-1-1555 | Щебень из естественного камня для дорожных работ, марка 1200 - 800, фракция 20 - 40 мм | м3 | 38.4 | 160.62 |  | 1 | 6167.81 | 13.94 | 85979.27 |  |  | 0 | 0 | 0 | 0 | 0 | 0 |  | 6167.81 | 0 | 0 | 0
96,2 | 1.1-1-1557 | Щебень из естественного камня для дорожных работ, марка 1200 - 800, фракция 40-70 мм | м3 | 38.4 | 158.22 |  | 1 | 6075.65 | 14.49 | 88036.17 |  |  | 0 | 0 | 0 | 0 | 0 | 0 |  | 6075.65 | 0 | 0 | 0
96,3 | Цена поставщика | Камень природный Гранит 1 340,70 = [10 000 / 1,2 / 6,34] + 2% Трансп | м3 | 38.4 | 1340.7 |  | 1 | 51482.88 | 6.34 | 326401.46 |  |  | 0 | 0 | 0 | 0 | 0 | 0 |  | 51482.88 | 0 | 0 | 0
|  | НР от ЗП | % | 84 |  |  |  | 414.42 | 90 | 11295.97
|  | СП от ЗП | % | 114 |  |  |  | 562.43 | 54 | 6777.58
|  | НР и СП от ЗПМ | % | 175 |  |  |  | 1034.97 | 157 | 23621.39
|  | ЗТР | чел-ч | 36.12 |  | )*1,15 | 1 | 47.8518
[7 empty] | 69271.17 |  | 583235.63 |  | 69271.17 | 583235.63 | [7 empty] | 5544.83 | 0 | 0 | 0
97 | 3.42-1-1 | Устройство гравийно-грунтовой отсыпки при берегоукрепительных работах (применительно подстилающие слои берега) 120 пог.м*1,5 м ширина*0,3 м глубина = 54 куб.м | 1 м3 | 54 | [8 empty] | 1550.83 | 42271.28 | 2104.7 | 25362.77 | 543.38 | 12401.62
|  | ЗП |  |  | 29.73 | )*1,15 | 1 | 1846.23 | 25.44 | 46968.09 | [8 empty] | 1846.23
|  | ЭМ |  |  | 24.58 | )*1,25 | 1 | 1659.15 | 9.74 | 16160.12
|  | в т.ч. ЗПМ |  |  | 4.6 | )*1,25 | 1 | 310.5 | 25.44 | 7899.12 | [8 empty] | 310.5
97,1 | 1.1-1-1557 | Щебень из естественного камня для дорожных работ, марка 1200 - 800, фракция 40-70 мм | м3 | 70.2 | 158.22 |  | 1 | 11107.04 | 14.49 | 160941.01 |  |  | 0 | 0 | 0 | 0 | 0 | 0 |  | 11107.04 | 0 | 0 | 0
|  | НР от ЗП | % | 84 |  |  |  | 1550.83 | 90 | 42271.28
|  | СП от ЗП | % | 114 |  |  |  | 2104.7 | 54 | 25362.77
|  | НР и СП от ЗПМ | % | 175 |  |  |  | 543.38 | 157 | 12401.62
|  | ЗТР | чел-ч | 3 |  | )*1,15 | 1 | 186.3
[7 empty] | 18811.33 |  | 304104.89 |  | 18811.33 | 304104.89 | [7 empty] | 7704.29 | 0 | 0 | 0
98 | 3.1-43-1 | Устройство каменной наброски или призмы (применительно береговая линия камень "Казбек") | 100 м3 камня в деле | 0.36 | [8 empty] | 1241.54 | 29651.08 | 975.5 | 16114.72 | 1.54 | 35.15
Объем: 0,36=36/100
|  | ЗП |  |  | 3060.09 | )*1,15 | 1 | 1266.88 | 25.44 | 32229.43 | [8 empty] | 1266.88
|  | ЭМ |  |  | 8.21 | )*1,25 | 1 | 3.69 | 10.53 | 38.86
|  | в т.ч. ЗПМ |  |  | 1.96 | )*1,25 | 1 | 0.88 | 25.44 | 22.39 | [8 empty] | 0.88
98,1 | Цена поставщика | Валун гранитный "Казбек" КП от 3-х поставщиков (15 т*2,4 м.куб.=36 куб.м) 1 474,77 = [11 000 / 1,2 / 6,34] + 2% Трансп | т | 15 | 1474.77 |  | 1 | 22121.55 | 6.34 | 140250.63 |  |  | 0 | 0 | 0 | 0 | 0 | 0 |  | 22121.55 | 0 | 0 | 0
|  | НР от ЗП | % | 98 |  |  |  | 1241.54 | 92 | 29651.08
|  | СП от ЗП | % | 77 |  |  |  | 975.5 | 50 | 16114.72
|  | НР и СП от ЗПМ | % | 175 |  |  |  | 1.54 | 157 | 35.15
|  | ЗТР | чел-ч | 281 |  | )*1,15 | 1 | 116.334
[7 empty] | 25610.7 |  | 218319.87 |  | 25610.7 | 218319.87 | [7 empty] | 3489.15 | 0 | 0 | 0
99 | 6.68-13-1 | Механизированная погрузка строительного мусора в автомобили-самосвалы | 1 Т | 959 | [8 empty] | 0 | 0 | 0 | 0 | 2483.81 | 56688.78
|  | ЭМ |  |  | 8.86 |  | 1 | 8496.74 | 9.12 | 77490.27
|  | в т.ч. ЗПМ |  |  | 1.48 |  | 1 | 1419.32 | 25.44 | 36107.5 | [8 empty] | 1419.32
|  | НР и СП от ЗПМ | % | 175 |  |  |  | 2483.81 | 157 | 56688.78
[7 empty] | 10980.55 |  | 134179.05 |  | 10980.55 | 134179.05 | [7 empty] | 10980.55 | 0 | 0 | 0
100 | 15.2-43-10 | Перевозка строительного мусора на расстояние до 43 км автосамосвалами грузоподъемностью до 10 т (Масса мусора (211,77 куб.+180 куб.м)*2,4 т= 508,248 т+451,2 т=959,448 т | т | 959 | [8 empty] | 0 | 0 | 0 | 0 | 0 | 0
|  | ЭМ |  |  | 38.92 |  | 1 | 37324.28 | 11.64 | 434454.62
[7 empty] | 37324.28 |  | 434454.62 |  | 37324.28 | 434454.62 | [7 empty] | 0 | 0 | 0 | 37324.28
101 | 15.2-46-1 | Перевозка грунтов растительного слоя и торфов на расстояние до 46 км автосамосвалами грузоподъемностью до 10 т (масса мусора 171,45 куб.м влажный грунт, ил*1,6 т=274 куб.м) | т | 274 | [8 empty] | 0 | 0 | 0 | 0 | 0 | 0
|  | ЭМ |  |  | 46 |  | 1 | 12604 | 12.21 | 153894.84
[7 empty] | 12604 |  | 153894.84 |  | 12604 | 153894.84 | [7 empty] | 0 | 0 | 0 | 12604
102 | 15.1-1102-01 | Отходы грунта при проведении открытых земляных работ практически неопасные | 1 Т | 274 | [8 empty] | 0 | 0 | 0 | 0 | 0 | 0
|  | ЭМ |  |  | 12.61 |  | 1 | 3455.14 | 7.63 | 26362.72
[7 empty] | 3455.14 |  | 26362.72 |  | 3455.14 | 26362.72 | [7 empty] | 0 | 0 | 0 | 3455.14
103 | 15.1-1106-02 | Отходы строительного щебня незагрязненные практически неопасные (применительно) | 1 Т | 959.44 | [8 empty] | 0 | 0 | 0 | 0 | 0 | 0
|  | ЭМ |  |  | 17.84 |  | 1 | 17116.41 | 7.63 | 130598.21
[7 empty] | 17116.41 |  | 130598.21 |  | 17116.41 | 130598.21 | [7 empty] | 0 | 0 | 0 | 17116.41
Итого по разделу: Ремонт водоема с обустройством и корректировкой береговой полосы | [6 empty] | 419660.98 |  | 4836895.4 | [15 empty] | Итого по разделу: Ремонт водоема с обустройством и корректировкой береговой полосы
Итого по ТСН-2001.16 | [6 empty] | 0 |  | 0
Итого возвратных сумм | [6 empty] | 0 |  | 0
Раздел: Водный каскад (с ремонтом свода)
104 | 6.53-2-3 | Разборка кладки стен из бутового камня (Применительно разборка камня каскада) | 10 м3 кладки | 3.375 | [8 empty] | 1666.45 | 36035.27 | 1145.68 | 21727.15 | 858.78 | 19600.15
Объем: 3,375=33,75/10
|  | ЗП |  |  | 1870.31 | *0,33 | 1 | 2083.06 | 25.44 | 52993.05 | [8 empty] | 2083.06
|  | ЭМ |  |  | 511.64 |  | 1 | 1726.79 | 10.98 | 18960.15
|  | в т.ч. ЗПМ |  |  | 145.4 |  | 1 | 490.73 | 25.44 | 12484.17 | [8 empty] | 490.73
|  | НР от ЗП | % | 80 |  |  |  | 1666.45 | 68 | 36035.27
|  | СП от ЗП | % | 55 |  |  |  | 1145.68 | 41 | 21727.15
|  | НР и СП от ЗПМ | % | 175 |  |  |  | 858.78 | 157 | 19600.15
|  | ЗТР | чел-ч | 188.73 |  | *0,33 | 1 | 210.198
[7 empty] | 7480.76 |  | 149315.77 |  | 7480.76 | 149315.77 | [7 empty] | 7480.76 | 0 | 0 | 0
105 | 3.8-17-1 | Кладка из крупных известняковых блоков массой до 0,5 т (применительно восстановление и укрепление кладки каскада) | 1 м3 кладки блоков | 33.75 | [8 empty] | 1607.39 | 32803.43 | 1236.45 | 18423.84 | 0 | 0
|  | ЗП |  |  | 45.51 | )*1,15 | 1 | 1766.36 | 25.44 | 44936.2 | [8 empty] | 1766.36
|  | МР |  |  | 8.13 |  | 1 | 274.39 | 6.6 | 1810.97
105,1 | Цена поставщика | Камень природный Валун (в ассортименте) 1 340,70 = [10 000 / 1,2 / 6,34] + 2% Трансп | м3 | 33.75 | 1340.7 |  | 1 | 45248.63 | 6.34 | 286876.31 |  |  | 0 | 0 | 0 | 0 | 0 | 0 |  | 45248.63 | 0 | 0 | 0
105,2 | 1.3-2-13 | Растворы цементно-известковые, марка 75 | м3 | 2.3625 | 481.69 |  | 1 | 1137.99 | 6.74 | 7670.05 |  |  | 0 | 0 | 0 | 0 | 0 | 0 |  | 1137.99 | 0 | 0 | 0
|  | НР от ЗП | % | 91 |  |  |  | 1607.39 | 73 | 32803.43
|  | СП от ЗП | % | 70 |  |  |  | 1236.45 | 41 | 18423.84
|  | ЗТР | чел-ч | 4.02 |  | )*1,15 | 1 | 156.0262
[7 empty] | 51271.21 |  | 392520.8 |  | 51271.21 | 392520.8 | [7 empty] | 4884.59 | 0 | 0 | 0
106 | 6.53-41-1 | Структурное укрепление деформационных швов и трещин бетонных и железобетонных конструкций методом инъектирования с применением клея на основе эпоксидной смолы низкой вязкости, двухкомпонентной: подготовительные и заключительные работы для швов площадью сечения 30 см2 (Применительно укрепление свода каскада): 1. Вскрытие швов механизированным способом, очистка поверхности конструкций от грязи, пыли и других загрязнений с помощью щетки и кисти с одновременным удалением пыли в месте производства работ пылесосом 2. Заделка швов при помощи шпателя цементным раствором с его приготовлением на месте из сухой быстродействующей смеси 3. Устройство шпуров в стенах методом сверления для нагнетания смолы: разметка, сверление, обеспыливание 4. Установка металлических пакеров в шпуры вручную методом ввинчивания гаечным ключом 5. Демонтаж пакеров путем обламывания вручную при помощи молотка 6. Заделка шпуров с помощью шпателя цементным раствором, приготовленным из сухой быстродействующей смеси на месте производства работ (запечатывание шпуров ремонтным составом) | 100 м | 0.28 | [8 empty] | 465.22 | 9494.15 | 357.86 | 5332.33 | 16.59 | 378.64
Объем: 0,28=28/100
|  | ЗП |  |  | 1825.81 |  | 1 | 511.23 | 25.44 | 13005.69 | [8 empty] | 511.23
|  | ЭМ |  |  | 442.43 |  | 1 | 123.88 | 6.01 | 744.52
|  | в т.ч. ЗПМ |  |  | 33.87 |  | 1 | 9.48 | 25.44 | 241.17 | [8 empty] | 9.48
|  | МР |  |  | 0.35 |  | 1 | 0.1 | 5.2 | 0.52
106,1 | 1.7-11-7 | Инъектор линейный для инъектирования полиуретановых составов в швы, трещины или стыки строительных конструкций, диаметр 12 мм | м | 186.676 | 139.99 |  | 1 | 26132.77 | 1.44 | 37631.19 |  |  | 0 | 0 | 0 | 0 | 0 | 0 |  | 26132.77 | 0 | 0 | 0
106,2 | 1.3-2-248 | Состав двухкомпонентный из сухой смеси на основе цементного вяжущего и песка и модифицирующей добавки на основе латекса и микрокремниевой суспензии, поверхностно-восстановительный, коррозионно-защитный, механизированного и ручного нанесения, прочность на сжатие 45 МПа, прочность при изгибе 8 МПа, плотность растворной смеси 2100 кг/м3, прочность сцепления с бетоном/металлом 1,0/0,5 МПа, W10, F50, ПК 4-7 для санации стальных трубопроводов и бетонных конструкций в системе питьевого водоснабжения | кг | 95.76 | 144.4 |  | 1 | 13827.74 | 2.88 | 39823.89 |  |  | 0 | 0 | 0 | 0 | 0 | 0 |  | 13827.74 | 0 | 0 | 0
|  | НР от ЗП | % | 91 |  |  |  | 465.22 | 73 | 9494.15
|  | СП от ЗП | % | 70 |  |  |  | 357.86 | 41 | 5332.33
|  | НР и СП от ЗПМ | % | 175 |  |  |  | 16.59 | 157 | 378.64
|  | ЗТР | чел-ч | 148.12 |  |  | 1 | 41.4736
[7 empty] | 41435.39 |  | 106410.93 |  | 41435.39 | 106410.93 | [7 empty] | 1474.88 | 0 | 0 | 0
107 | 6.68-13-1 | Механизированная погрузка строительного мусора в автомобили-самосвалы (Масса мусора 33,75 куб.м *2,4 т=81 т) | 1 Т | 81 | [8 empty] | 0 | 0 | 0 | 0 | 209.79 | 4788.11
|  | ЭМ |  |  | 8.86 |  | 1 | 717.66 | 9.12 | 6545.06
|  | в т.ч. ЗПМ |  |  | 1.48 |  | 1 | 119.88 | 25.44 | 3049.75 | [8 empty] | 119.88
|  | НР и СП от ЗПМ | % | 175 |  |  |  | 209.79 | 157 | 4788.11
[7 empty] | 927.45 |  | 11333.17 |  | 927.45 | 11333.17 | [7 empty] | 927.45 | 0 | 0 | 0
108 | 15.2-43-10 | Перевозка строительного мусора на расстояние до 43 км автосамосвалами грузоподъемностью до 10 т | т | 81 | [8 empty] | 0 | 0 | 0 | 0 | 0 | 0
|  | ЭМ |  |  | 38.92 |  | 1 | 3152.52 | 11.64 | 36695.33
[7 empty] | 3152.52 |  | 36695.33 |  | 3152.52 | 36695.33 | [7 empty] | 0 | 0 | 0 | 3152.52
109 | 15.1-1106-02 | Отходы строительного щебня незагрязненные практически неопасные | 1 Т | 81 | [8 empty] | 0 | 0 | 0 | 0 | 0 | 0
|  | ЭМ |  |  | 17.84 |  | 1 | 1445.04 | 7.63 | 11025.66
[7 empty] | 1445.04 |  | 11025.66 |  | 1445.04 | 11025.66 | [7 empty] | 0 | 0 | 0 | 1445.04
Итого по разделу: Водный каскад (с ремонтом свода) | [6 empty] | 105712.37 |  | 707301.66
Итого по ТСН-2001.16 | [6 empty] | 0 |  | 0
Итого возвратных сумм | [6 empty] | 0 |  | 0
Раздел: Посадка растений, дренажная система
Подраздел: Дренажная система
110 | 3.23-47-2 | Укладка полиэтиленовых дренажных труб диаметром 200 мм (Щебень фр. 10-20 учтен 18 куб.м) | 100 м | 2.9 | [8 empty] | 1162.09 | 23956.64 | 681.22 | 10449.17 | 22.09 | 504.05
Объем: 2,9=290/100
|  | ЗП |  |  | 300.39 | )*1,15 | 1 | 1001.8 | 25.44 | 25485.79 | [8 empty] | 1001.8
|  | ЭМ |  |  | 22.43 | )*1,25 | 1 | 81.31 | 9.93 | 807.41
|  | в т.ч. ЗПМ |  |  | 3.48 | )*1,25 | 1 | 12.62 | 25.44 | 321.05 | [8 empty] | 12.62
|  | МР |  |  | 12029.92 |  | 1 | 34886.77 | 6.71 | 234090.23
110,1 | Цена поставщика | Дренажная труба жесткая гофрированная с частичной перфорацией SN 8 110 мм 44,25 = [330 / 1,2 / 6,34] + 2% Трансп | м | 290 | 44.25 |  | 1 | 12832.5 | 6.34 | 81358.05 |  |  | 0 | 0 | 0 | 0 | 0 | 0 |  | 12832.5 | 0 | 0 | 0
|  | НР от ЗП | % | 116 |  |  |  | 1162.09 | 94 | 23956.64
|  | СП от ЗП | % | 68 |  |  |  | 681.22 | 41 | 10449.17
|  | НР и СП от ЗПМ | % | 175 |  |  |  | 22.09 | 157 | 504.05
|  | ЗТР | чел-ч | 26.08 |  | )*1,15 | 1 | 86.9768
[7 empty] | 50667.78 |  | 376651.34 |  | 50667.78 | 376651.34 | [7 empty] | 37835.28 | 0 | 0 | 0
111 | 3.27-12-1 | Устройство подстилающих и выравнивающих слоев оснований из песка (Применительно песок для фильтрации) | 100 м3 материала основания (в плотном теле) | 0.09 | [8 empty] | 21.95 | 446.77 | 12.39 | 163.55 | 20.86 | 476.09
Объем: 0,09=9/100
|  | ЗП |  |  | 151.49 | )*1,15 | 1 | 15.68 | 25.44 | 398.9 | [8 empty] | 15.68
|  | ЭМ |  |  | 745.18 | )*1,25 | 1 | 83.83 | 9.77 | 819.02
|  | в т.ч. ЗПМ |  |  | 105.99 | )*1,25 | 1 | 11.92 | 25.44 | 303.24 | [8 empty] | 11.92
|  | МР |  |  | 35.35 |  | 1 | 3.18 | 5.14 | 16.35
111,1 | 1.1-1-766 | Песок для строительных работ, рядовой | м3 | 9 | 104.99 |  | 1 | 944.91 | 5.51 | 5206.45 |  |  | 0 | 0 | 0 | 0 | 0 | 0 |  | 944.91 | 0 | 0 | 0
111,2 | 2.1-5-48 | Автогрейдеры, мощность 99-147 кВт (130-200 л.с.) | маш.-ч. | -0.17438 | 125.13 | к нр )*1,25 | 1 | -21.82 | 12.15 | -265.11 |  |  | 0 | 0 | 0 | 0 | -7.54 | -172.15 |  | -21.82 | 0 | 0 | 0
111,3 | 2.1-5-7 | Катки дорожные самоходные на пневмоколесном ходу, масса до 16 т | маш.-ч. | -0.0585 | 177.54 | к нр )*1,25 | 1 | -10.39 | 8.88 | -92.26 |  |  | 0 | 0 | 0 | 0 | -1.79 | -40.74 |  | -10.39 | 0 | 0 | 0
111,4 | 2.1-5-18 | Машины поливомоечные, емкость цистерны до 8 м3 | маш.-ч. | -0.073125 | 246.68 | к нр )*1,25 | 1 | -18.04 | 8.25 | -148.83 |  |  | 0 | 0 | 0 | 0 | -1.72 | -39.14 |  | -18.04 | 0 | 0 | 0
111,5 | 2.1-5-15 | Катки прицепные пневмоколесные, масса до 50 т | маш.-ч. | -0.18675 | 62.97 | к нр )*1,25 | 1 | -11.76 | 6.88 | -80.91 |  |  | 0 | 0 | 0 | 0 | -2.17 | -49.53 |  | -11.76 | 0 | 0 | 0
|  | НР от ЗП | % | 140 |  |  |  | 21.95 | 112 | 446.77
|  | СП от ЗП | % | 79 |  |  |  | 12.39 | 41 | 163.55
|  | НР и СП от ЗПМ | % | 175 |  |  |  | 7.64 | 157 | 174.53
|  | ЗТР | чел-ч | 14.4 |  | )*1,15 | 1 | 1.4904
[7 empty] | 1027.57 |  | 6638.46 |  | 1027.57 | 6638.46 | [7 empty] | 144.67 | 0 | 0 | 0
112 | 3.27-12-2 | Устройство подстилающих и выравнивающих слоев оснований из щебня (Применительно для дренажного слоя) | 100 м3 материала основания (в плотном теле) | 0.32 | [8 empty] | 117.07 | 2382.56 | 66.06 | 872.19 | 325.64 | 7432.19
Объем: 0,32=32/100
|  | ЗП |  |  | 227.23 | )*1,15 | 1 | 83.62 | 25.44 | 2127.29 | [8 empty] | 83.62
|  | ЭМ |  |  | 5344.54 | )*1,25 | 1 | 2137.82 | 8.73 | 18663.17
|  | в т.ч. ЗПМ |  |  | 465.21 | )*1,25 | 1 | 186.08 | 25.44 | 4733.88 | [8 empty] | 186.08
|  | МР |  |  | 49.49 |  | 1 | 15.84 | 5.14 | 81.42
112,1 | 1.1-1-1548 | Щебень из естественного камня для дорожных работ, марка 600 - 400, фракция 5-10 мм | м3 | 20 | 206.56 |  | 1 | 4131.2 | 9.41 | 38874.59 |  |  | 0 | 0 | 0 | 0 | 0 | 0 |  | 4131.2 | 0 | 0 | 0
112,2 | 1.1-1-1550 | Щебень из естественного камня для дорожных работ, марка 600 - 400, фракция 20-40 мм | м3 | 12 | 173.37 |  | 1 | 2080.44 | 11.55 | 24029.08 |  |  | 0 | 0 | 0 | 0 | 0 | 0 |  | 2080.44 | 0 | 0 | 0
112,3 | 2.1-5-7 | Катки дорожные самоходные на пневмоколесном ходу, масса до 16 т | маш.-ч. | -0.208 | 177.54 | к нр )*1,25 | 1 | -36.93 | 8.88 | -327.94 |  |  | 0 | 0 | 0 | 0 | -6.34 | -144.58 |  | -36.93 | 0 | 0 | 0
112,4 | 2.1-5-48 | Автогрейдеры, мощность 99-147 кВт (130-200 л.с.) | маш.-ч. | -0.716 | 125.13 | к нр )*1,25 | 1 | -89.59 | 12.15 | -1088.52 |  |  | 0 | 0 | 0 | 0 | -30.99 | -707.35 |  | -89.59 | 0 | 0 | 0
112,5 | 2.1-5-3 | Катки самоходные вибрационные, масса до 14 т | маш.-ч. | -5.84 | 219.5 | к нр )*1,25 | 1 | -1281.88 | 8.62 | -11049.81 |  |  | 0 | 0 | 0 | 0 | -178.96 | -4084.34 |  | -1281.88 | 0 | 0 | 0
112,6 | 2.1-1-43 | Бульдозеры гусеничные, мощность до 59 кВт (80 л.с.) | маш.-ч. | -0.94 | 163.48 | к нр )*1,25 | 1 | -153.67 | 8.55 | -1313.88 |  |  | 0 | 0 | 0 | 0 | -25.45 | -580.74 |  | -153.67 | 0 | 0 | 0
112,7 | 2.1-5-18 | Машины поливомоечные, емкость цистерны до 8 м3 | маш.-ч. | -0.364 | 246.68 | к нр )*1,25 | 1 | -89.79 | 8.25 | -740.77 |  |  | 0 | 0 | 0 | 0 | -8.52 | -194.51 |  | -89.79 | 0 | 0 | 0
|  | НР от ЗП | % | 140 |  |  |  | 117.07 | 112 | 2382.56
|  | СП от ЗП | % | 79 |  |  |  | 66.06 | 41 | 872.19
|  | НР и СП от ЗПМ | % | 175 |  |  |  | 75.38 | 157 | 1720.67
|  | ЗТР | чел-ч | 21.6 |  | )*1,15 | 1 | 7.9488
[7 empty] | 7055.57 |  | 74230.05 |  | 7055.57 | 74230.05 | [7 empty] | 2495.79 | 0 | 0 | 0
113 | 3.23-36-3 | Установка круглых сборных колодцев из полимерных материалов высотой 1,5 м, диаметр 1000 мм | 1 ШТ. | 2 | [8 empty] | 228.59 | 4712.42 | 134 | 2055.42 | 2.98 | 67.9
|  | ЗП |  |  | 85.68 | )*1,15 | 1 | 197.06 | 25.44 | 5013.21 | [8 empty] | 197.06
|  | ЭМ |  |  | 6.35 | )*1,25 | 1 | 15.88 | 8.54 | 135.62
|  | в т.ч. ЗПМ |  |  | 0.68 | )*1,25 | 1 | 1.7 | 25.44 | 43.25 | [8 empty] | 1.7
|  | МР |  |  | 314.24 |  | 1 | 628.48 | 5.78 | 3632.61
113,1 | 1.17-8-20 | Основание (кинета) сборного канализационного колодца, полипропиленовое, в сборе с дном, врезками (вход, выход), лотками, диаметр 800х250 мм (Применительно колодец и люк) | шт. | 2 | 7360.97 |  | 1 | 14721.94 | 10.07 | 148249.94 |  |  | 0 | 0 | 0 | 0 | 0 | 0 |  | 14721.94 | 0 | 0 | 0
113,2 | 1.17-8-17 | Кольцо тела сборного канализационного колодца, полипропиленовое, с ребрами жесткости, лестницей, диаметр 800 мм, высота 500 мм | шт. | 2 | 1902.4 |  | 1 | 3804.8 | 11.28 | 42918.14 |  |  | 0 | 0 | 0 | 0 | 0 | 0 |  | 3804.8 | 0 | 0 | 0
113,3 | 1.17-8-23 | Переход (конус) от тела к телескопу сборного канализационного колодца, полипропиленовый, с резиновым уплотнением, диаметр 800х630 мм | шт. | 2 | 1732.62 |  | 1 | 3465.24 | 6.13 | 21241.92 |  |  | 0 | 0 | 0 | 0 | 0 | 0 |  | 3465.24 | 0 | 0 | 0
|  | НР от ЗП | % | 116 |  |  |  | 228.59 | 94 | 4712.42
|  | СП от ЗП | % | 68 |  |  |  | 134 | 41 | 2055.42
|  | НР и СП от ЗПМ | % | 175 |  |  |  | 2.98 | 157 | 67.9
|  | ЗТР | чел-ч | 7.32 |  | )*1,15 | 1 | 16.836
[7 empty] | 23198.97 |  | 228027.18 |  | 23198.97 | 228027.18 | [7 empty] | 1206.99 | 0 | 0 | 0
Итого по подразделу: Дренажная система | [6 empty] | 81949.89 |  | 685547.03
Итого по ТСН-2001.16 | [6 empty] | 0 |  | 0
Итого возвратных сумм | [6 empty] | 0 |  | 0
Подраздел: Оборудование системы фильтрации
114 | Цена поставщика | Pondtech BIO SYSTEM 3 Проточный фильтр для пруда 45 851,73 = [342 000 / 1,2 / 6,34] + 2% Трансп | шт. | 1 | 45851.73 |  | 1 | 45851.73 | 6.34 | 290699.97 |  |  | 0 | 0 | 0 | 0 | 0 | 0
[7 empty] | 45851.73 |  | 290699.97 |  | 45851.73 | 290699.97 | [7 empty] | 45851.73 | 0 | 0 | 0
115 | Цена поставщика | Насос Messner Eco-X2 10000 насос для пруда 8 718,18 = [65 130 / 1,2 / 6,35] + 2% Трансп | шт. | 1 | 8718.18 |  | 1 | 8718.18 | 6.34 | 55273.26 |  |  | 0 | 0 | 0 | 0 | 0 | 0
[7 empty] | 8718.18 |  | 55273.26 |  | 8718.18 | 55273.26 | [7 empty] | 8718.18 | 0 | 0 | 0
116 | Цена поставщика | Скиммер для пруда ProfiSkim 100 OASE 9 314,91 = [69 478,2 / 1,2 / 6,34] + 2% Трансп | шт. | 2 | 9314.91 |  | 1 | 18629.82 | 6.34 | 118113.06 |  |  | 0 | 0 | 0 | 0 | 0 | 0
[7 empty] | 18629.82 |  | 118113.06 |  | 18629.82 | 118113.06 | [7 empty] | 18629.82 | 0 | 0 | 0
117 | Цена поставщика | Шланг спиральный 38 мм (1 1/2") 18,64 = [139 / 1,2 / 6,34] + 2% Трансп | м | 30 | 18.64 |  | 1 | 559.2 | 6.34 | 3545.33 |  |  | 0 | 0 | 0 | 0 | 0 | 0
[7 empty] | 559.2 |  | 3545.33 |  | 559.2 | 3545.33 | [7 empty] | 559.2 | 0 | 0 | 0
118 | Цена поставщика | Шланг спиральный 63 мм (2 1/2") 67,43 = [503 / 1,2 / 6,34] + 2% Трансп | м | 30 | 67.43 |  | 1 | 2022.9 | 6.34 | 12825.19 |  |  | 0 | 0 | 0 | 0 | 0 | 0
[7 empty] | 2022.9 |  | 12825.19 |  | 2022.9 | 12825.19 | [7 empty] | 2022.9 | 0 | 0 | 0
119 | Цена поставщика | Распределитель потока CST-02F регулируемый PONDTECH 183,01 = [1 365 / 1,2 / 6,34] + 2% Трансп | шт. | 1 | 183.01 |  | 1 | 183.01 | 6.34 | 1160.28 |  |  | 0 | 0 | 0 | 0 | 0 | 0
[7 empty] | 183.01 |  | 1160.28 |  | 183.01 | 1160.28 | [7 empty] | 183.01 | 0 | 0 | 0
120 | Цена поставщика | Защитная сетка AquaMax Eco 2 " OASE 516,83 = [3 855 / 1,2 / 6,34] + 2% Трансп | шт. | 1 | 516.83 |  | 1 | 516.83 | 6.34 | 3276.7 |  |  | 0 | 0 | 0 | 0 | 0 | 0
[7 empty] | 516.83 |  | 3276.7 |  | 516.83 | 3276.7 | [7 empty] | 516.83 | 0 | 0 | 0
121 | Цена поставщика | Розетки для наружного монтажа IP 54 52,83 = [394 / 1,2 / 6,34] + 2% Трансп | шт. | 2 | 52.83 |  | 1 | 105.66 | 6.34 | 669.88 |  |  | 0 | 0 | 0 | 0 | 0 | 0
[7 empty] | 105.66 |  | 669.88 |  | 105.66 | 669.88 | [7 empty] | 105.66 | 0 | 0 | 0
122 | 1.23-18-403 | Кабель силовой с жилами из алюминиевого сплава, марка АсВВГ-Пнг(А)-LS, напряжение 660 В, число жил и сечение 3х4 мм2 | км | 0.03 | 3973.1 |  | 1 | 119.19 | 9.36 | 1115.62 |  |  | 0 | 0 | 0 | 0 | 0 | 0
[7 empty] | 119.19 |  | 1115.62 |  | 119.19 | 1115.62 | [7 empty] | 0 | 119.19 | 0 | 0
123 | 1.21-5-1031 | Выключатель автоматический дифференциального тока, двухполюсный, тип DS202 АС-С, номинальный ток 6-25 А, дифференциальный ток 30 мА | шт. | 1 | 2400.06 |  | 1 | 2400.06 | 2.93 | 7032.18 |  |  | 0 | 0 | 0 | 0 | 0 | 0
[7 empty] | 2400.06 |  | 7032.18 |  | 2400.06 | 7032.18 | [7 empty] | 0 | 2400.06 | 0 | 0
124 | Цена поставщика | Средство для подготовки воды OptiLake 154,45 = [1 152 / 1,2 / 6,34] + 2% Трансп | кг | 25 | 154.45 |  | 1 | 3861.25 | 6.34 | 24480.33 |  |  | 0 | 0 | 0 | 0 | 0 | 0
[7 empty] | 3861.25 |  | 24480.33 |  | 3861.25 | 24480.33 | [7 empty] | 3861.25 | 0 | 0 | 0
125 | Цена поставщика | Biokick CWS 25 кг Стартовые бактерии 664,71 = [4 958 / 1,2 / 6,34] + 2% Трансп | кг | 10 | 664.71 |  | 1 | 6647.1 | 6.34 | 42142.61 |  |  | 0 | 0 | 0 | 0 | 0 | 0
[7 empty] | 6647.1 |  | 42142.61 |  | 6647.1 | 42142.61 | [7 empty] | 6647.1 | 0 | 0 | 0
126 | Цена поставщика | Розетки для наружного монтажа IP 54 52,83 = [394 / 1,2 / 6,34] + 2% Трансп | шт. | 2 | 52.83 |  | 1 | 105.66 | 6.34 | 669.88 |  |  | 0 | 0 | 0 | 0 | 0 | 0
[7 empty] | 105.66 |  | 669.88 |  | 105.66 | 669.88 | [7 empty] | 105.66 | 0 | 0 | 0
127 | Цена поставщика | Расходные материалы, фитинги, обратный клапан, контроллер, муфты) 2 011,04 = [15 000 / 1,2 / 6,34] + 2% Трансп | КОМПЛ | 1 | 2011.04 |  | 1 | 2011.04 | 6.34 | 12749.99 |  |  | 0 | 0 | 0 | 0 | 0 | 0
[7 empty] | 2011.04 |  | 12749.99 |  | 2011.04 | 12749.99 | [7 empty] | 2011.04 | 0 | 0 | 0
Итого по подразделу: Оборудование системы фильтрации | [6 empty] | 91731.63 |  | 573754.28
Итого по ТСН-2001.16 | [6 empty] | 0 |  | 0
Итого возвратных сумм | [6 empty] | 0 |  | 0
Подраздел: Водные и прибрежные растения (контейнерные)
128 | 3.47-7-2 | Посадка деревьев и кустарников с комом земли, диаметром 0,3 м и высотой 0,3 м | 10 деревьев или кустарников | 30 | [8 empty] | 4140.91 | 60775.83 | 2229.72 | 27686.77 | 228.38 | 5212.27
Объем: 30=300/10
|  | ЗП |  |  | 76.94 | )*1,15 | 1 | 2654.43 | 25.44 | 67528.7 | [8 empty] | 2654.43
|  | ЭМ |  |  | 64.14 | )*1,25 | 1 | 2405.25 | 8.25 | 19843.31
|  | в т.ч. ЗПМ |  |  | 3.48 | )*1,25 | 1 | 130.5 | 25.44 | 3319.92 | [8 empty] | 130.5
|  | МР |  |  | 7.56 |  | 1 | 226.8 | 5.14 | 1165.75
128,1 | Цена поставщика | Камыш озерный 'Albescens' 53,63 = [400 / 1,2 / 6,34] + 2% Трансп | шт. | 150 | 53.63 |  | 1 | 8044.5 | 6.34 | 51002.13 |  |  | 0 | 0 | 0 | 0 | 0 | 0 |  | 8044.5 | 0 | 0 | 0
128,2 | Цена поставщика | Ирис болотный 46,79 = [349 / 1,2 / 6,34] + 2% Трансп | шт. | 10 | 46.79 |  | 1 | 467.9 | 6.34 | 2966.49 |  |  | 0 | 0 | 0 | 0 | 0 | 0 |  | 467.9 | 0 | 0 | 0
128,3 | Цена поставщика | Дербенник иволнистый 69,04 = [515 / 1,2 / 6,34] + 2% Трансп | шт. | 50 | 69.04 |  | 1 | 3452 | 6.34 | 21885.68 |  |  | 0 | 0 | 0 | 0 | 0 | 0 |  | 3452 | 0 | 0 | 0
128,4 | Цена поставщика | Цицания Ц12 335,17 = [2 500 / 1,2 / 6,34] + 2% Трансп | шт. | 50 | 335.17 |  | 1 | 16758.5 | 6.34 | 106248.89 |  |  | 0 | 0 | 0 | 0 | 0 | 0 |  | 16758.5 | 0 | 0 | 0
128,5 | Цена поставщика | Осока береговая С5 53,63 = [400 / 1,2 / 6,34] + 2% Трансп | шт. | 20 | 53.63 |  | 1 | 1072.6 | 6.34 | 6800.28 |  |  | 0 | 0 | 0 | 0 | 0 | 0 |  | 1072.6 | 0 | 0 | 0
128,6 | Цена поставщика | Рогоз узколистый 44,25 = [330 / 1,2 / 6,34] + 2% Трансп | шт. | 20 | 44.25 |  | 1 | 885 | 6.34 | 5610.9 |  |  | 0 | 0 | 0 | 0 | 0 | 0 |  | 885 | 0 | 0 | 0
|  | НР от ЗП | % | 156 |  |  |  | 4140.91 | 90 | 60775.83
|  | СП от ЗП | % | 84 |  |  |  | 2229.72 | 41 | 27686.77
|  | НР и СП от ЗПМ | % | 175 |  |  |  | 228.38 | 157 | 5212.27
|  | ЗТР | чел-ч | 6.16 |  | )*1,15 | 1 | 212.52
[7 empty] | 42565.99 |  | 376727 |  | 42565.99 | 376727 | [7 empty] | 11885.49 | 0 | 0 | 0
Итого по подразделу: Водные и прибрежные растения (контейнерные) | [6 empty] | 42565.99 |  | 376727
Итого по ТСН-2001.16 | [6 empty] | 0 |  | 0
Итого возвратных сумм | [6 empty] | 0 |  | 0
Итого по разделу: Посадка растений, дренажная система | [6 empty] | 216247.51 |  | 1636028.31
Итого по ТСН-2001.16 | [6 empty] | 0 |  | 0
Итого возвратных сумм | [6 empty] | 0 |  | 0
Раздел: Замена газона (рулонный) 1669 кв.м (корыто глубиной 20 см)
129 | 3.47-1-3 | Разбивка участка | 100 м2 | 16.69 | [8 empty] | 643.97 | 9451.47 | 346.75 | 4305.67 | 0 | 0
Объем: 16,69=1669/100
|  | ЗП |  |  | 86.03 | *0,25)*1,15 | 1 | 412.8 | 25.44 | 10501.63 | [8 empty] | 412.8
|  | НР от ЗП | % | 156 |  |  |  | 643.97 | 90 | 9451.47
|  | СП от ЗП | % | 84 |  |  |  | 346.75 | 41 | 4305.67
|  | ЗТР | чел-ч | 7.41 |  | *0,25)*1,15 | 1 | 35.556
[7 empty] | 1403.52 |  | 24258.77 |  | 1403.52 | 24258.77 | [7 empty] | 1403.52 | 0 | 0 | 0
130 | 3.47-23-1 | Устройство корыта под газоны и цветники с планировкой дна в грунтах 1 и 2 группы | 1 м3 | 333.8 | [8 empty] | 14940.99 | 219287.82 | 8045.15 | 99897.78 | 0 | 0
|  | ЗП |  |  | 24.95 | )*1,15 | 1 | 9577.56 | 25.44 | 243653.13 | [8 empty] | 9577.56
|  | НР от ЗП | % | 156 |  |  |  | 14940.99 | 90 | 219287.82
|  | СП от ЗП | % | 84 |  |  |  | 8045.15 | 41 | 99897.78
|  | ЗТР | чел-ч | 2.31 |  | )*1,15 | 1 | 886.7397
[7 empty] | 32563.7 |  | 562838.73 |  | 32563.7 | 562838.73 | [7 empty] | 32563.7 | 0 | 0 | 0
131 | 3.47-26-3 | Подготовка почвы для устройства партерного и обыкновенного газонов с внесением растительной земли слоем 15 см механизированным способом | 100 м2 | 16.69 | [8 empty] | 6260.39 | 91883.25 | 3370.98 | 41857.93 | 17.8 | 406.19
Объем: 16,69=1669/100
|  | ЗП |  |  | 278.78 | *0,75)*1,15 | 1 | 4013.07 | 25.44 | 102092.5 | [8 empty] | 4013.07
|  | ЭМ |  |  | 4.98 | *0,75)*1,25 | 1 | 77.92 | 9.8 | 763.62
|  | в т.ч. ЗПМ |  |  | 0.65 | *0,75)*1,25 | 1 | 10.17 | 25.44 | 258.72 | [8 empty] | 10.17
131,1 | 1.4-6-17 | Грунт почвенный, готовый к применению, для посадки деревьев и кустарников, устройства газонов и цветников | м3 | 250.35 | 297.47 |  | 1 | 74471.61 | 3.86 | 287460.41 |  |  | 0 | 0 | 0 | 0 | 0 | 0 |  | 74471.61 | 0 | 0 | 0
|  | НР от ЗП | % | 156 |  |  |  | 6260.39 | 90 | 91883.25
|  | СП от ЗП | % | 84 |  |  |  | 3370.98 | 41 | 41857.93
|  | НР и СП от ЗПМ | % | 175 |  |  |  | 17.8 | 157 | 406.19
|  | ЗТР | чел-ч | 26.78 |  | *0,75)*1,15 | 1 | 385.5014
[7 empty] | 88211.77 |  | 524463.9 |  | 88211.77 | 524463.9 | [7 empty] | 13740.16 | 0 | 0 | 0
132 | 3.47-26-4 | Подготовка почвы для устройства партерного и обыкновенного газонов с внесением растительной земли слоем 15 см вручную | 100 м2 | 16.69 | [8 empty] | 3116.94 | 45747.13 | 1678.35 | 20840.36 | 0 | 0
Объем: 16,69=1669/100
|  | ЗП |  |  | 416.4 | *0,25)*1,15 | 1 | 1998.04 | 25.44 | 50830.14 | [8 empty] | 1998.04
132,1 | 1.4-6-17 | Грунт почвенный, готовый к применению, для посадки деревьев и кустарников, устройства газонов и цветников | м3 | 250.35 | 297.47 |  | 1 | 74471.61 | 3.86 | 287460.41 |  |  | 0 | 0 | 0 | 0 | 0 | 0 |  | 74471.61 | 0 | 0 | 0
|  | НР от ЗП | % | 156 |  |  |  | 3116.94 | 90 | 45747.13
|  | СП от ЗП | % | 84 |  |  |  | 1678.35 | 41 | 20840.36
|  | ЗТР | чел-ч | 40 |  | *0,25)*1,15 | 1 | 191.935
[7 empty] | 81264.94 |  | 404878.04 |  | 81264.94 | 404878.04 | [7 empty] | 6793.33 | 0 | 0 | 0
133 | 3.47-26-5 | Подготовка почвы для устройства партерного и обыкновенного газонов на каждые 5 см изменения толщины слоя добавлять или исключать | 100 м2 | 16.69 | [8 empty] | 1704.89 | 25022.58 | 918.02 | 11399.18 | 0 | 0
Объем: 16,69=1669/100
|  | ЗП |  |  | 56.94 | )*1,15 | 1 | 1092.88 | 25.44 | 27802.87 | [8 empty] | 1092.88
133,1 | 1.4-6-17 | Грунт почвенный, готовый к применению, для посадки деревьев и кустарников, устройства газонов и цветников | м3 | 83.45 | 297.47 |  | 1 | 24823.87 | 3.86 | 95820.14 |  |  | 0 | 0 | 0 | 0 | 0 | 0 |  | 24823.87 | 0 | 0 | 0
|  | НР от ЗП | % | 156 |  |  |  | 1704.89 | 90 | 25022.58
|  | СП от ЗП | % | 84 |  |  |  | 918.02 | 41 | 11399.18
|  | ЗТР | чел-ч | 5.47 |  | )*1,15 | 1 | 104.9884
[7 empty] | 28539.66 |  | 160044.77 |  | 28539.66 | 160044.77 | [7 empty] | 3715.79 | 0 | 0 | 0
134 | 3.47-61-1 | Сплошная укладка готового газона в рулонах на горизонтальных поверхностях или откосах с уклоном на круче 1:2 | 100 м2 | 16.69 | [8 empty] | 3762.8 | 55226.3 | 2026.12 | 25158.65 | 0 | 0
Объем: 16,69=1669/100
|  | ЗП |  |  | 125.67 | )*1,15 | 1 | 2412.05 | 25.44 | 61362.55 | [8 empty] | 2412.05
|  | МР |  |  | 171.2 |  | 1 | 2857.33 | 6.58 | 18801.23
|  | НР от ЗП | % | 156 |  |  |  | 3762.8 | 90 | 55226.3
|  | СП от ЗП | % | 84 |  |  |  | 2026.12 | 41 | 25158.65
|  | ЗТР | чел-ч | 11.67 |  | )*1,15 | 1 | 223.9881
[7 empty] | 11058.3 |  | 160548.73 |  | 11058.3 | 160548.73 | [7 empty] | 11058.3 | 0 | 0 | 0
135 | Цена поставщика | Газон рулонный "Спортивный" 30,83 = [230 / 1,2 / 6,34] + 2% Трансп | м2 | 1785 | 30.83 |  | 1 | 55031.55 | 6.34 | 348900.03 |  |  | 0 | 0 | 0 | 0 | 0 | 0
[7 empty] | 55031.55 |  | 348900.03 |  | 55031.55 | 348900.03 | [7 empty] | 55031.55 | 0 | 0 | 0
136 | 3.47-64-1 | Улучшение почвы газонов внесением в почву биоорганических удобрений (компостов) | 100 м2 | 16.69 | [8 empty] | 1484.22 | 21783.71 | 799.19 | 9923.69 | 35.42 | 808.41
Объем: 16,69=1669/100
|  | ЗП |  |  | 49.57 | )*1,15 | 1 | 951.42 | 25.44 | 24204.12 | [8 empty] | 951.42
|  | ЭМ |  |  | 7.77 | )*1,25 | 1 | 162.1 | 9.32 | 1510.77
|  | в т.ч. ЗПМ |  |  | 0.97 | )*1,25 | 1 | 20.24 | 25.44 | 514.91 | [8 empty] | 20.24
136,1 | 1.4-4-19 | Удобрения комплексные минеральные для газонов | кг | 6676 | 17.72 |  | 1 | 118298.72 | 1.45 | 171533.14 |  |  | 0 | 0 | 0 | 0 | 0 | 0 |  | 118298.72 | 0 | 0 | 0
|  | НР от ЗП | % | 156 |  |  |  | 1484.22 | 90 | 21783.71
|  | СП от ЗП | % | 84 |  |  |  | 799.19 | 41 | 9923.69
|  | НР и СП от ЗПМ | % | 175 |  |  |  | 35.42 | 157 | 808.41
|  | ЗТР | чел-ч | 4.85 |  | )*1,15 | 1 | 93.0885
[7 empty] | 121731.07 |  | 229763.84 |  | 121731.07 | 229763.84 | [7 empty] | 3432.35 | 0 | 0 | 0
137 | 15.2-3-1 | Перевозка грунтов растительного слоя и торфов на расстояние до 3 км автосамосвалами грузоподъемностью до 10 т | т | 534 | [8 empty] | 0 | 0 | 0 | 0 | 0 | 0
|  | ЭМ |  |  | 7.42 |  | 1 | 3962.28 | 12.21 | 48379.44
[7 empty] | 3962.28 |  | 48379.44 |  | 3962.28 | 48379.44 | [7 empty] | 0 | 0 | 0 | 3962.28
138 | 15.1-1102-01 | Отходы грунта при проведении открытых земляных работ практически неопасные | 1 Т | 534 | [8 empty] | 0 | 0 | 0 | 0 | 0 | 0
|  | ЭМ |  |  | 12.61 |  | 1 | 6733.74 | 7.63 | 51378.44
[7 empty] | 6733.74 |  | 51378.44 |  | 6733.74 | 51378.44 | [7 empty] | 0 | 0 | 0 | 6733.74
Итого по разделу: Замена газона (рулонный) 1669 кв.м (корыто глубиной 20 см) | [6 empty] | 430500.53 |  | 2515454.69 | [15 empty] | Итого по разделу: Замена газона (рулонный) 1669 кв.м (корыто глубиной 20 см)
Итого по ТСН-2001.16 | [6 empty] | 0 |  | 0
Итого возвратных сумм | [6 empty] | 0 |  | 0
Раздел: Посадка деревьев и кустарников
139 | 3.47-6-10 | Подготовка нестандартных посадочных мест для деревьев и кустарников с комом земли вручную с добавлением растительной земли до 100% | 10 м3 ям | 3 | [8 empty] | 1712.29 | 25131.11 | 922 | 11448.61 | 0 | 0
Объем: 3=30/10
|  | ЗП |  |  | 318.15 | )*1,15 | 1 | 1097.62 | 25.44 | 27923.45 | [8 empty] | 1097.62
|  | МР |  |  | 737.54 |  | 1 | 2212.62 | 2.25 | 4978.4
139,1 | 1.4-6-17 | Грунт почвенный, готовый к применению, для посадки деревьев и кустарников, устройства газонов и цветников | м3 | 16.32 | 297.47 |  | 1 | 4854.71 | 3.86 | 18739.18 |  |  | 0 | 0 | 0 | 0 | 0 | 0 |  | 4854.71 | 0 | 0 | 0
|  | НР от ЗП | % | 156 |  |  |  | 1712.29 | 90 | 25131.11
|  | СП от ЗП | % | 84 |  |  |  | 922 | 41 | 11448.61
|  | ЗТР | чел-ч | 31.13 |  | )*1,15 | 1 | 107.3985
[7 empty] | 10799.24 |  | 88220.75 |  | 10799.24 | 88220.75 | [7 empty] | 5944.53 | 0 | 0 | 0
140 | 3.47-7-4 | Посадка деревьев и кустарников с комом земли, диаметром 0,8 м и высотой 0,6 м | 10 деревьев или кустарников | 4.9 | [8 empty] | 1952.04 | 28650 | 1051.1 | 13051.67 | 348.15 | 7945.82
Объем: 4,9=49/10
|  | ЗП |  |  | 222.06 | )*1,15 | 1 | 1251.31 | 25.44 | 31833.33 | [8 empty] | 1251.31
|  | ЭМ |  |  | 406.32 | )*1,25 | 1 | 2488.71 | 8.45 | 21029.6
|  | в т.ч. ЗПМ |  |  | 32.48 | )*1,25 | 1 | 198.94 | 25.44 | 5061.03 | [8 empty] | 198.94
|  | МР |  |  | 40.08 |  | 1 | 196.39 | 5.92 | 1162.63
|  | НР от ЗП | % | 156 |  |  |  | 1952.04 | 90 | 28650
|  | СП от ЗП | % | 84 |  |  |  | 1051.1 | 41 | 13051.67
|  | НР и СП от ЗПМ | % | 175 |  |  |  | 348.15 | 157 | 7945.82
|  | ЗТР | чел-ч | 18.01 |  | )*1,15 | 1 | 101.4864
[7 empty] | 7287.7 |  | 103673.05 |  | 7287.7 | 103673.05 | [7 empty] | 7287.7 | 0 | 0 | 0
141 | 3.47-7-3 | Посадка деревьев и кустарников с комом земли, диаметром 0,5 м и высотой 0,4 м | 10 деревьев или кустарников | 3.3 | [8 empty] | 927.22 | 13608.69 | 499.27 | 6199.52 | 200.53 | 4576.82
Объем: 3,3=33/10
|  | ЗП |  |  | 156.62 | )*1,15 | 1 | 594.37 | 25.44 | 15120.77 | [8 empty] | 594.37
|  | ЭМ |  |  | 348.4 | )*1,25 | 1 | 1437.15 | 8.45 | 12143.92
|  | в т.ч. ЗПМ |  |  | 27.78 | )*1,25 | 1 | 114.59 | 25.44 | 2915.17 | [8 empty] | 114.59
|  | МР |  |  | 37.25 |  | 1 | 122.93 | 5.98 | 735.12
|  | НР от ЗП | % | 156 |  |  |  | 927.22 | 90 | 13608.69
|  | СП от ЗП | % | 84 |  |  |  | 499.27 | 41 | 6199.52
|  | НР и СП от ЗПМ | % | 175 |  |  |  | 200.53 | 157 | 4576.82
|  | ЗТР | чел-ч | 12.54 |  | )*1,15 | 1 | 47.5893
[7 empty] | 3781.47 |  | 52384.84 |  | 3781.47 | 52384.84 | [7 empty] | 3781.47 | 0 | 0 | 0
142 | 3.47-21-1 | Внесение удобрений при посадке деревьев и кустарников органических для стандартных саженцев | 10 м3 ям | 3 | [8 empty] | 1015.37 | 14902.55 | 546.74 | 6788.94 | 0 | 0
Объем: 3=30/10
|  | ЗП |  |  | 188.66 | )*1,15 | 1 | 650.88 | 25.44 | 16558.39 | [8 empty] | 650.88
142,1 | 1.4-4-18 | Удобрения органические (средняя стоимость) | кг | 13.44 | 1.6 |  | 1 | 21.5 | 4.88 | 104.92 |  |  | 0 | 0 | 0 | 0 | 0 | 0 |  | 21.5 | 0 | 0 | 0
142,2 | 1.4-4-19 | Удобрения комплексные минеральные для газонов | кг | 13.44 | 17.72 |  | 1 | 238.16 | 1.45 | 345.33 |  |  | 0 | 0 | 0 | 0 | 0 | 0 |  | 238.16 | 0 | 0 | 0
|  | НР от ЗП | % | 156 |  |  |  | 1015.37 | 90 | 14902.55
|  | СП от ЗП | % | 84 |  |  |  | 546.74 | 41 | 6788.94
|  | ЗТР | чел-ч | 18.46 |  | )*1,15 | 1 | 63.687
[7 empty] | 2472.65 |  | 38700.13 |  | 2472.65 | 38700.13 | [7 empty] | 2212.99 | 0 | 0 | 0
143 | 6.51-6-1 | Погрузка грунта вручную в автомобили-самосвалы с выгрузкой | 100 м3 грунта | 0.3 | [8 empty] | 217.07 | 4429.98 | 159.82 | 2488.07 | 0 | 0
Объем: 0,3=30/100
|  | ЗП |  |  | 795.14 |  | 1 | 238.54 | 25.44 | 6068.46 | [8 empty] | 238.54
|  | НР от ЗП | % | 91 |  |  |  | 217.07 | 73 | 4429.98
|  | СП от ЗП | % | 67 |  |  |  | 159.82 | 41 | 2488.07
|  | ЗТР | чел-ч | 83 |  |  | 1 | 24.9
[7 empty] | 615.43 |  | 12986.51 |  | 615.43 | 12986.51 | [7 empty] | 615.43 | 0 | 0 | 0
144 | 15.2-46-1 | Перевозка грунтов растительного слоя и торфов на расстояние до 46 км автосамосвалами грузоподъемностью до 10 т | т | 0.45 | [8 empty] | 0 | 0 | 0 | 0 | 0 | 0
|  | ЭМ |  |  | 46 |  | 1 | 20.7 | 12.21 | 252.75
[7 empty] | 20.7 |  | 252.75 |  | 20.7 | 252.75 | [7 empty] | 0 | 0 | 0 | 20.7
145 | 15.1-1102-01 | Отходы грунта при проведении открытых земляных работ практически неопасные | 1 Т | 0.45 | [8 empty] | 0 | 0 | 0 | 0 | 0 | 0
|  | ЭМ |  |  | 12.61 |  | 1 | 5.67 | 7.63 | 43.26
[7 empty] | 5.67 |  | 43.26 |  | 5.67 | 43.26 | [7 empty] | 0 | 0 | 0 | 5.67
Подраздел: Посадочные материалы
146 | Цена поставщика | Пузыреплодник калинолистный Diabolo Н60-80h 281,55 = [2 100 / 1,2 / 6,34] + 2% Трансп | шт. | 5 | 281.55 |  | 1 | 1407.75 | 6.34 | 8925.14 |  |  | 0 | 0 | 0 | 0 | 0 | 0
[7 empty] | 1407.75 |  | 8925.14 |  | 1407.75 | 8925.14 | [7 empty] | 1407.75 | 0 | 0 | 0
147 | Цена поставщика | Пузыреплодник калинолистный Red Baron Н60-80h 281,55 = [2 100 / 1,2 / 6,34] + 2% Трансп | шт. | 5 | 281.55 |  | 1 | 1407.75 | 6.34 | 8925.14 |  |  | 0 | 0 | 0 | 0 | 0 | 0
[7 empty] | 1407.75 |  | 8925.14 |  | 1407.75 | 8925.14 | [7 empty] | 1407.75 | 0 | 0 | 0
148 | Цена поставщика | Дерен белый Elegantissima с3 361,99 = [2 700 / 1,2 / 6,34] + 2% Трансп | шт. | 5 | 361.99 |  | 1 | 1809.95 | 6.34 | 11475.08 |  |  | 0 | 0 | 0 | 0 | 0 | 0
[7 empty] | 1809.95 |  | 11475.08 |  | 1809.95 | 11475.08 | [7 empty] | 1809.95 | 0 | 0 | 0
149 | Цена поставщика | Гортензия метельчатая Grandiflora с3 361,99 = [2 700 / 1,2 / 6,34] + 2% Трансп | шт. | 5 | 361.99 |  | 1 | 1809.95 | 6.34 | 11475.08 |  |  | 0 | 0 | 0 | 0 | 0 | 0
[7 empty] | 1809.95 |  | 11475.08 |  | 1809.95 | 11475.08 | [7 empty] | 1809.95 | 0 | 0 | 0
150 | Цена поставщика | Сосна горная Pinus mugo D60-80 3 593,06 = [26 800 / 1,2 / 6,34] + 2% Трансп | шт. | 2 | 3593.06 |  | 1 | 7186.12 | 6.34 | 45560 |  |  | 0 | 0 | 0 | 0 | 0 | 0
[7 empty] | 7186.12 |  | 45560 |  | 7186.12 | 45560 | [7 empty] | 7186.12 | 0 | 0 | 0
151 | Цена поставщика | Можжевельник Пфитцериана Mint Julep, d80-100 4 156,15 = [31 000 / 1,2 / 6,34] + 2% Трансп | шт. | 4 | 4156.15 |  | 1 | 16624.6 | 6.34 | 105399.96 |  |  | 0 | 0 | 0 | 0 | 0 | 0
[7 empty] | 16624.6 |  | 105399.96 |  | 16624.6 | 105399.96 | [7 empty] | 16624.6 | 0 | 0 | 0
152 | Цена поставщика | Кизильник блестящий (Блок живой изгороди) 2 131,71 = [15 900 / 1,2 / 6,34] + 2% Трансп | шт. | 28 | 2131.71 |  | 1 | 59687.88 | 6.34 | 378421.16 |  |  | 0 | 0 | 0 | 0 | 0 | 0
[7 empty] | 59687.88 |  | 378421.16 |  | 59687.88 | 378421.16 | [7 empty] | 59687.88 | 0 | 0 | 0
153 | Цена поставщика | Липа мелколистная (куб/шар) 24 427,45 = [182 200 / 1,2 / 6,34] + 2% Трансп | шт. | 10 | 24427.45 |  | 1 | 244274.5 | 6.34 | 1548700.33 |  |  | 0 | 0 | 0 | 0 | 0 | 0
[7 empty] | 244274.5 |  | 1548700.33 |  | 244274.5 | 1548700.33 | [7 empty] | 244274.5 | 0 | 0 | 0
154 | Цена поставщика | Спирея японская красная "Голдфлейм" (Goldflame) (контейнер p 7,5) 227,92 = [1 700 / 1,2 / 6,34] + 2% Трансп | шт. | 20 | 227.92 |  | 1 | 4558.4 | 6.34 | 28900.26 |  |  | 0 | 0 | 0 | 0 | 0 | 0
[7 empty] | 4558.4 |  | 28900.26 |  | 4558.4 | 28900.26 | [7 empty] | 4558.4 | 0 | 0 | 0
155 | 15.2-46-1 | Перевозка грунтов растительного слоя и торфов на расстояние до 46 км автосамосвалами грузоподъемностью до 10 т | т | 45 | [8 empty] | 0 | 0 | 0 | 0 | 0 | 0
|  | ЭМ |  |  | 46 |  | 1 | 2070 | 12.21 | 25274.7
[7 empty] | 2070 |  | 25274.7 |  | 2070 | 25274.7 | [7 empty] | 0 | 0 | 0 | 2070
156 | 15.1-1102-01 | Отходы грунта при проведении открытых земляных работ практически неопасные | 1 Т | 45 | [8 empty] | 0 | 0 | 0 | 0 | 0 | 0
|  | ЭМ |  |  | 12.61 |  | 1 | 567.45 | 7.63 | 4329.64
[7 empty] | 567.45 |  | 4329.64 |  | 567.45 | 4329.64 | [7 empty] | 0 | 0 | 0 | 567.45
Итого по подразделу: Посадочные материалы | [6 empty] | 341404.35 |  | 2177386.49
Итого по ТСН-2001.16 | [6 empty] | 0 |  | 0
Итого возвратных сумм | [6 empty] | 0 |  | 0
Итого по разделу: Посадка деревьев и кустарников | [6 empty] | 366387.21 |  | 2473647.78
Итого по ТСН-2001.16 | [6 empty] | 0 |  | 0
Итого возвратных сумм | [6 empty] | 0 |  | 0
Раздел: Установка ландшафтных светильников
157 | 3.1-2-10 | Разработка грунта в отвал экскаваторами с ковшом вместимостью 0,5 м3 группа грунтов 1-3 (380 пог.м *0,5 глубина*0,3 ширина=57 куб.м) | 100 м3 грунта | 0.57 | [8 empty] | 5.96 | 142.31 | 4.68 | 77.34 | 51.52 | 1175.85
Объем: 0,57=57/100
|  | ЗП |  |  | 12.37 | *0,75)*1,15 | 1 | 6.08 | 25.44 | 154.68 | [8 empty] | 6.08
|  | ЭМ |  |  | 568.55 | *0,75)*1,25 | 1 | 303.82 | 8.9 | 2704
|  | в т.ч. ЗПМ |  |  | 55.09 | *0,75)*1,25 | 1 | 29.44 | 25.44 | 748.95 | [8 empty] | 29.44
|  | НР от ЗП | % | 98 |  |  |  | 5.96 | 92 | 142.31
|  | СП от ЗП | % | 77 |  |  |  | 4.68 | 50 | 77.34
|  | НР и СП от ЗПМ | % | 175 |  |  |  | 51.52 | 157 | 1175.85
|  | ЗТР | чел-ч | 1.21 |  | *0,75)*1,15 | 1 | 0.59487
[7 empty] | 372.06 |  | 4254.18 |  | 372.06 | 4254.18 | [7 empty] | 372.06 | 0 | 0 | 0
158 | 3.1-51-1 | Разработка грунта вручную в траншеях глубиной до 2 м без креплений с откосами группа грунтов 1-3 | 100 м3 грунта | 0.57 | [8 empty] | 304.6 | 6216.34 | 224.27 | 3491.37 | 0 | 0
Объем: 0,57=57/100
|  | ЗП |  |  | 2042.62 | *0,25)*1,15 | 1 | 334.73 | 25.44 | 8515.53 | [8 empty] | 334.73
|  | НР от ЗП | % | 91 |  |  |  | 304.6 | 73 | 6216.34
|  | СП от ЗП | % | 67 |  |  |  | 224.27 | 41 | 3491.37
|  | ЗТР | чел-ч | 192.7 |  | *0,25)*1,15 | 1 | 31.5787
[7 empty] | 863.6 |  | 18223.24 |  | 863.6 | 18223.24 | [7 empty] | 863.6 | 0 | 0 | 0
159 | 3.23-1-1 | Устройство основания под трубопроводы песчаного (20 см+засыпка 10 см) | 10 м3 основания | 3.42 | [8 empty] | 497.93 | 10264.91 | 291.89 | 4477.25 | 40.48 | 923.84
Объем: 3,42=34,2/10
|  | ЗП |  |  | 109.14 | )*1,15 | 1 | 429.25 | 25.44 | 10920.12 | [8 empty] | 429.25
|  | ЭМ |  |  | 23.36 | )*1,25 | 1 | 99.86 | 10 | 998.6
|  | в т.ч. ЗПМ |  |  | 5.41 | )*1,25 | 1 | 23.13 | 25.44 | 588.43 | [8 empty] | 23.13
159,1 | 1.1-1-766 | Песок для строительных работ, рядовой | м3 | 37.62 | 104.99 |  | 1 | 3949.72 | 5.51 | 21762.96 |  |  | 0 | 0 | 0 | 0 | 0 | 0 |  | 3949.72 | 0 | 0 | 0
|  | НР от ЗП | % | 116 |  |  |  | 497.93 | 94 | 10264.91
|  | СП от ЗП | % | 68 |  |  |  | 291.89 | 41 | 4477.25
|  | НР и СП от ЗПМ | % | 175 |  |  |  | 40.48 | 157 | 923.84
|  | ЗТР | чел-ч | 10.2 |  | )*1,15 | 1 | 40.1166
[7 empty] | 5309.13 |  | 49347.68 |  | 5309.13 | 49347.68 | [7 empty] | 1359.41 | 0 | 0 | 0
160 | 3.34-18-1 | Устройство трубопроводов из полиэтиленовых труб до 2-х отверстий (Применительно прокладка металлорукава) | 1 канало-километр трубопровода | 0.38 | [8 empty] | 727.76 | 14877.59 | 454.85 | 6777.57 | 0 | 0
|  | ЗП |  |  | 1486.94 | )*1,15 | 1 | 649.79 | 25.44 | 16530.66 | [8 empty] | 649.79
|  | МР |  |  | 44.38 |  | 1 | 16.86 | 6.58 | 110.94
160,1 | 1.12-5-1006 | Трубы из полиэтилена гладкие, с двухслойной стенкой, внутренним слоем из первичного полиэтилена из натуральных композиций для повышения свариваемости, с наружным идентификационным слоем со светостабилизаторами, степень сопротивления удару нормальная, сопротивление сжатию 750 Н, диаметры (номинальный наружный/минимальный внутренний) 63/47 мм, для прокладки кабелей в земле без дополнительных мер защиты | м | 380 | 32.25 |  | 1 | 12255 | 6.94 | 85049.7 |  |  | 0 | 0 | 0 | 0 | 0 | 0 |  | 12255 | 0 | 0 | 0
160,2 | Цена поставщика | Металлорукав в ПВХ оболочке НГ 25 мм Промрукав 21,45 = [160 / 1,2 / 6,34] + 2% Трансп | м | 380 | 21.45 |  | 1 | 8151 | 6.34 | 51677.34 |  |  | 0 | 0 | 0 | 0 | 0 | 0 |  | 8151 | 0 | 0 | 0
|  | НР от ЗП | % | 112 |  |  |  | 727.76 | 90 | 14877.59
|  | СП от ЗП | % | 70 |  |  |  | 454.85 | 41 | 6777.57
|  | ЗТР | чел-ч | 133 |  | )*1,15 | 1 | 58.121
[7 empty] | 22255.26 |  | 175023.8 |  | 22255.26 | 175023.8 | [7 empty] | 1849.26 | 0 | 0 | 0
161 | 4.8-80-1 | Кабели до 35 кВ в проложенных трубах, блоках и коробах, кабель, масса 1 м, до 1 кг | 100 М КАБЕЛЯ | 3.8 | [8 empty] | 571.52 | 9820.46 | 335.89 | 5229.07 | 47.29 | 1079.2
Объем: 3,8=380/100
|  | ЗП |  |  | 131.93 |  | 1 | 501.33 | 25.44 | 12753.84 | [8 empty] | 501.33
|  | ЭМ |  |  | 31.63 |  | 1 | 120.19 | 10.25 | 1231.95
|  | в т.ч. ЗПМ |  |  | 7.11 |  | 1 | 27.02 | 25.44 | 687.39 | [8 empty] | 27.02
|  | МР |  |  | 35.14 |  | 1 | 133.53 | 6.58 | 878.63
161,1 | 1.23-8-418 | Кабели силовые с медными жилами, напряжение 1000 В, марка ВВГнг(А)-LS, число жил и сечение 3х6 мм2 | км | 0.38 | 22680.87 |  | 1 | 8618.73 | 7.09 | 61106.8 |  |  | 0 | 0 | 0 | 0 | 0 | 0 |  | 0 | 8618.73 | 0 | 0
161,2 | 1.21-5-1519 | Коробка ответвительная пластиковая, на 7 отверстий, с 4 сальниками М25 (диапазон уплотнения 9-18,5 мм), заглушкой, винтовой клеммой 6 мм2, степень защиты IP65, открытой установки, размеры 110х110х67 мм (Применительно) | шт. | 30 | 92.79 |  | 1 | 2783.7 | 5.67 | 15783.58 |  |  | 0 | 0 | 0 | 0 | 0 | 0 |  | 0 | 2783.7 | 0 | 0
|  | НР от ЗП | % | 114 |  |  |  | 571.52 | 77 | 9820.46
|  | СП от ЗП | % | 67 |  |  |  | 335.89 | 41 | 5229.07
|  | НР и СП от ЗПМ | % | 175 |  |  |  | 47.29 | 157 | 1079.2
|  | ЗТР | чел-ч | 10.7 |  |  | 1 | 40.66
[7 empty] | 13112.18 |  | 107883.53 |  | 13112.18 | 107883.53 | [7 empty] | 0 | 1709.75 | 0 | 0
162 | 4.10-119-3 | Прокладка оптического кабеля в готовую траншею вручную (применительно сигнальная лента) | 1 км кабеля | 0.38 | [8 empty] | 111.7 | 1919.31 | 65.65 | 1021.97 | 153.93 | 3513.19
|  | ЗП |  |  | 257.83 |  | 1 | 97.98 | 25.44 | 2492.61 | [8 empty] | 97.98
|  | ЭМ |  |  | 1392.52 |  | 1 | 529.16 | 9.11 | 4820.65
|  | в т.ч. ЗПМ |  |  | 231.48 |  | 1 | 87.96 | 25.44 | 2237.7 | [8 empty] | 87.96
|  | МР |  |  | 2.31 |  | 1 | 0.88 | 6.58 | 5.79
|  | НР от ЗП | % | 114 |  |  |  | 111.7 | 77 | 1919.31
|  | СП от ЗП | % | 67 |  |  |  | 65.65 | 41 | 1021.97
|  | НР и СП от ЗПМ | % | 175 |  |  |  | 153.93 | 157 | 3513.19
|  | ЗТР | чел-ч | 19 |  |  | 1 | 7.22
[7 empty] | 959.3 |  | 13773.52 |  | 959.3 | 13773.52 | [7 empty] | 0 | 959.3 | 0 | 0
163 | 1.1-1-3587 | Лента полиэтиленовая сигнальная, ширина 200 мм, толщина 50 мкм | м | 250 | 0.49 |  | 1 | 122.5 | 2.45 | 300.13 |  |  | 0 | 0 | 0 | 0 | 0 | 0
[7 empty] | 122.5 |  | 300.13 |  | 122.5 | 300.13 | [7 empty] | 122.5 | 0 | 0 | 0
164 | 3.1-14-1 | Засыпка траншей и котлованов бульдозерами мощностью 59 (80) кВт (л.с.) при перемещении грунта до 5 м группа грунтов 1-3 (20 см) | 100 м3 грунта | 0.228 | [8 empty] | 0 | 0 | 0 | 0 | 5.16 | 117.83
Объем: 0,228=22,8/100
|  | ЭМ |  |  | 145.99 | *0,75)*1,25 | 1 | 31.21 | 8.55 | 266.85
|  | в т.ч. ЗПМ |  |  | 13.81 | *0,75)*1,25 | 1 | 2.95 | 25.44 | 75.05 | [8 empty] | 2.95
|  | НР и СП от ЗПМ | % | 175 |  |  |  | 5.16 | 157 | 117.83
[7 empty] | 36.37 |  | 384.68 |  | 36.37 | 384.68 | [7 empty] | 36.37 | 0 | 0 | 0
165 | 3.1-53-2 | Засыпка вручную траншей, пазух котлованов и ям группа грунтов 4 | 100 м3 грунта | 0.228 | [8 empty] | 80.84 | 1649.68 | 59.52 | 926.53 | 0 | 0
Объем: 0,228=22,8/100
|  | ЗП |  |  | 1355.16 | *0,25)*1,15 | 1 | 88.83 | 25.44 | 2259.84 | [8 empty] | 88.83
|  | НР от ЗП | % | 91 |  |  |  | 80.84 | 73 | 1649.68
|  | СП от ЗП | % | 67 |  |  |  | 59.52 | 41 | 926.53
|  | ЗТР | чел-ч | 138 |  | *0,25)*1,15 | 1 | 9.0459
[7 empty] | 229.19 |  | 4836.05 |  | 229.19 | 4836.05 | [7 empty] | 229.19 | 0 | 0 | 0
166 | 3.1-29-1 | Уплотнение грунта пневматическими трамбовками группа грунтов 1,2 | 100 м3 уплотненного грунта | 0.114 | [8 empty] | 15.51 | 370.5 | 12.19 | 201.36 | 48.62 | 1109.55
Объем: 0,114=11,4/100
|  | ЗП |  |  | 120.74 | )*1,15 | 1 | 15.83 | 25.44 | 402.72 | [8 empty] | 15.83
|  | ЭМ |  |  | 643.97 | )*1,25 | 1 | 91.77 | 12.49 | 1146.21
|  | в т.ч. ЗПМ |  |  | 194.98 | )*1,25 | 1 | 27.78 | 25.44 | 706.72 | [8 empty] | 27.78
|  | НР от ЗП | % | 98 |  |  |  | 15.51 | 92 | 370.5
|  | СП от ЗП | % | 77 |  |  |  | 12.19 | 50 | 201.36
|  | НР и СП от ЗПМ | % | 175 |  |  |  | 48.62 | 157 | 1109.55
|  | ЗТР | чел-ч | 10.8 |  | )*1,15 | 1 | 1.4159
[7 empty] | 183.92 |  | 3230.34 |  | 183.92 | 3230.34 | [7 empty] | 183.92 | 0 | 0 | 0
167 | 3.8-1-2 | Устройство щебеночного основания под фундаменты (30*0,1) | 1 м3 основания | 3 | [8 empty] | 27.78 | 566.98 | 21.37 | 318.44 | 26.58 | 606.7
|  | ЗП |  |  | 8.85 | )*1,15 | 1 | 30.53 | 25.44 | 776.68 | [8 empty] | 30.53
|  | ЭМ |  |  | 16.02 | )*1,25 | 1 | 60.08 | 11.53 | 692.72
|  | в т.ч. ЗПМ |  |  | 4.05 | )*1,25 | 1 | 15.19 | 25.44 | 386.43 | [8 empty] | 15.19
|  | МР |  |  | 1.06 |  | 1 | 3.18 | 5.14 | 16.35
167,1 | 1.1-1-1524 | Щебень из естественного камня для строительных работ, марка 600-400, фракция 10-20 мм | м3 | 3.45 | 196.85 |  | 1 | 679.13 | 9.87 | 6703.01 |  |  | 0 | 0 | 0 | 0 | 0 | 0 |  | 679.13 | 0 | 0 | 0
|  | НР от ЗП | % | 91 |  |  |  | 27.78 | 73 | 566.98
|  | СП от ЗП | % | 70 |  |  |  | 21.37 | 41 | 318.44
|  | НР и СП от ЗПМ | % | 175 |  |  |  | 26.58 | 157 | 606.7
|  | ЗТР | чел-ч | 0.85 |  | )*1,15 | 1 | 2.9325
[7 empty] | 848.65 |  | 9680.88 |  | 848.65 | 9680.88 | [7 empty] | 169.52 | 0 | 0 | 0
168 | 3.33-39-1 | Установка композитных фланцевых опор наружного освещения (применительно) Состав работ:1. Сборка фланцевого соединения композитной опоры вручную 2. Бурение скважины в грунте для установки опоры 3. Установка фланцевой опоры в скважину с выверкой проектного положения, засыпка скважины грунтом и его трамбовка вручную 4. Передвижение по фронту работ между опорами | 1 ШТ. | 30 | [8 empty] | 678.84 | 13936.86 | 476.38 | 6210.99 | 948.29 | 21643.13
|  | ЗП |  |  | 17.26 | )*1,15 | 1 | 595.47 | 25.44 | 15148.76 | [8 empty] | 595.47
|  | ЭМ |  |  | 70.64 | )*1,25 | 1 | 2649 | 11.09 | 29377.41
|  | в т.ч. ЗПМ |  |  | 14.45 | )*1,25 | 1 | 541.88 | 25.44 | 13785.43 | [8 empty] | 541.88
168,1 | 1.24-5-128 | Элементы (детали) закладные фундаментов к опорам наружного освещения, тип ЗФ-16/4/К140-1,0-Б (Применительно) | шт. | 30 | 571.15 |  | 1 | 17134.5 | 3.87 | 66310.52 |  |  | 0 | 0 | 0 | 0 | 0 | 0 |  | 17134.5 | 0 | 0 | 0
168,2 | Цена поставщика | Светильник уличный LUTEC W2522S-800 или аналог 1 494,74 = [11 149 / 1,2 / 6,34] + 2% Трансп | шт. | 30 | 1494.74 |  | 1 | 44842.2 | 6.34 | 284299.55 |  |  | 0 | 0 | 0 | 0 | 0 | 0 |  | 44842.2 | 0 | 0 | 0
|  | НР от ЗП | % | 114 |  |  |  | 678.84 | 92 | 13936.86
|  | СП от ЗП | % | 80 |  |  |  | 476.38 | 41 | 6210.99
|  | НР и СП от ЗПМ | % | 175 |  |  |  | 948.29 | 157 | 21643.13
|  | ЗТР | чел-ч | 1.52 |  | )*1,15 | 1 | 52.44
[7 empty] | 67324.68 |  | 436927.22 |  | 67324.68 | 436927.22 | [7 empty] | 5347.98 | 0 | 0 | 0
169 | 6.68-72-2 | Установка стоек металлического ограждения газонов из трубы, масса стоек до 5 кг (применительно установка ландшафтных светильников) | 10 шт. | 1.5 | [8 empty] | 153.86 | 2258.24 | 82.85 | 1028.75 | 0.77 | 17.57
Объем: 1,5=15/10
|  | ЗП |  |  | 65.75 |  | 1 | 98.63 | 25.44 | 2509.15 | [8 empty] | 98.63
|  | ЭМ |  |  | 1.54 |  | 1 | 2.31 | 9.71 | 22.43
|  | в т.ч. ЗПМ |  |  | 0.29 |  | 1 | 0.44 | 25.44 | 11.19 | [8 empty] | 0.44
|  | МР |  |  | 67.53 |  | 1 | 101.3 | 9.46 | 958.3
169,1 | Цена поставщика | Ландшафтный светодиодный светильник SLV Syna Led 227508 1 085,96 = [8 100 / 1,2 / 6,34] + 2% Трансп | шт. | 15 | 1085.96 |  | 1 | 16289.4 | 6.34 | 103274.8 |  |  | 0 | 0 | 0 | 0 | 0 | 0 |  | 16289.4 | 0 | 0 | 0
|  | НР от ЗП | % | 156 |  |  |  | 153.86 | 90 | 2258.24
|  | СП от ЗП | % | 84 |  |  |  | 82.85 | 41 | 1028.75
|  | НР и СП от ЗПМ | % | 175 |  |  |  | 0.77 | 157 | 17.57
|  | ЗТР | чел-ч | 6.22 |  |  | 1 | 9.33
[7 empty] | 16729.12 |  | 110069.24 |  | 16729.12 | 110069.24 | [7 empty] | 439.72 | 0 | 0 | 0
170 | 4.8-76-1 | Присоединение к зажимам жил проводов или кабелей, провод или кабель, сечение до 2,5 мм2 (применительно) | 100 шт. | 0.3 | [8 empty] | 50.18 | 862.3 | 29.49 | 459.15 | 0 | 0
Объем: 0,3=30/100
|  | ЗП |  |  | 146.73 |  | 1 | 44.02 | 25.44 | 1119.87 | [8 empty] | 44.02
|  | МР |  |  | 1.26 |  | 1 | 0.38 | 6.58 | 2.5
|  | НР от ЗП | % | 114 |  |  |  | 50.18 | 77 | 862.3
|  | СП от ЗП | % | 67 |  |  |  | 29.49 | 41 | 459.15
|  | ЗТР | чел-ч | 11.9 |  |  | 1 | 3.57
[7 empty] | 124.07 |  | 2443.82 |  | 124.07 | 2443.82 | [7 empty] | 0 | 124.07 | 0 | 0
171 | 1.21-5-342 | Предохранители ПН-2 на номинальное напряжение 500 В, тип ПН-2-100 | шт. | 30 | 29.82 |  | 1 | 894.6 | 1.68 | 1502.93 |  |  | 0 | 0 | 0 | 0 | 0 | 0
[7 empty] | 894.6 |  | 1502.93 |  | 894.6 | 1502.93 | [7 empty] | 0 | 894.6 | 0 | 0
172 | 4.8-239-1 | Блоки управления и распределительные пункты (шкафы) высотой до 1700 мм, блок управления открытого исполнения высотой и шириной до 1000х800 мм, устанавливаемый на стене | 1 ШТ. | 1 | [8 empty] | 30.53 | 524.59 | 17.94 | 279.32 | 7.81 | 178.13
|  | ЗП |  |  | 26.78 |  | 1 | 26.78 | 25.44 | 681.28 | [8 empty] | 26.78
|  | ЭМ |  |  | 41.82 |  | 1 | 41.82 | 7.94 | 332.05
|  | в т.ч. ЗПМ |  |  | 4.46 |  | 1 | 4.46 | 25.44 | 113.46 | [8 empty] | 4.46
|  | МР |  |  | 79.1 |  | 1 | 79.1 | 6.58 | 520.48
|  | НР от ЗП | % | 114 |  |  |  | 30.53 | 77 | 524.59
|  | СП от ЗП | % | 67 |  |  |  | 17.94 | 41 | 279.32
|  | НР и СП от ЗПМ | % | 175 |  |  |  | 7.81 | 157 | 178.13
|  | ЗТР | чел-ч | 2.06 |  |  | 1 | 2.06
[7 empty] | 203.98 |  | 2515.85 |  | 203.98 | 2515.85 | [7 empty] | 0 | 203.98 | 0 | 0
173 | 13.1-1-719 | Шкаф управления освещением для автономного включения/отключения освещения по астрономическому расписанию с возможностью синхронизации по системам ГЛОНАСС/GPS и воспроизведения загруженных DMX-сценариев. В составе: контроллер автономного управления освещением, контроллер управления светодинамическими сценариями по протоколу DMX-512 (2 потока, 1024 адреса), универсальный электронный переключатель фаз, клеммная колодка, набор автоматов защиты и переключателей 3-х позиционных, диапазон рабочих температур от -40 до +70 °С (Применительно шкаф управления в комплекте) | КОМПЛЕКТ | 1 | 42888.45 |  | 1 | 42888.45 | 3.97 | 170267.15 |  |  | 0 | 0 | 0 | 0 | 0 | 0
[7 empty] | 42888.45 |  | 170267.15 |  | 42888.45 | 170267.15 | [7 empty] | 0 | 0 | 42888.45 | 0
174 | 5.2-32-1 | Проверка всего технологического комплекса в режимах работы и контроля, сдача в эксплуатацию | 1 комплекс | 1 | [8 empty] | 651.98 | 15038.19 | 608.51 | 9067.15 | 0 | 0
|  | ЗП |  |  | 1086.62 | *0,8 | 1 | 869.3 | 25.44 | 22114.99 | [8 empty] | 869.3
|  | НР от ЗП | % | 75 |  |  |  | 651.98 | 68 | 15038.19
|  | СП от ЗП | % | 70 |  |  |  | 608.51 | 41 | 9067.15
|  | ЗТР | чел-ч | 56 |  | *0,8 | 1 | 44.8
[7 empty] | 2129.79 |  | 46220.33 |  | 2129.79 | 46220.33 | [7 empty] | 0 | 0 | 0 | 2129.79
175 | 15.2-46-1 | Перевозка грунтов растительного слоя и торфов на расстояние до 46 км автосамосвалами грузоподъемностью до 10 т (34,2*1,5=51,3 т) | т | 51.3 | [8 empty] | 0 | 0 | 0 | 0 | 0 | 0
|  | ЭМ |  |  | 46 |  | 1 | 2359.8 | 12.21 | 28813.16
[7 empty] | 2359.8 |  | 28813.16 |  | 2359.8 | 28813.16 | [7 empty] | 0 | 0 | 0 | 2359.8
176 | 15.1-1102-01 | Отходы грунта при проведении открытых земляных работ практически неопасные | 1 Т | 51.3 | [8 empty] | 0 | 0 | 0 | 0 | 0 | 0
|  | ЭМ |  |  | 12.61 |  | 1 | 646.89 | 7.63 | 4935.77
[7 empty] | 646.89 |  | 4935.77 |  | 646.89 | 4935.77 | [7 empty] | 0 | 0 | 0 | 646.89
Итого по разделу: Установка ландшафтных светильников | [6 empty] | 177593.54 |  | 1190633.5
Итого по ТСН-2001.16 | [6 empty] | 0 |  | 0
Итого возвратных сумм | [6 empty] | 0 |  | 0
Раздел: Установка тематических топиартых фигур (входная группа)
177 | 3.6-6-7 | Установка закладных деталей весом до 4 кг (применительно установка закладных деталей для МАФ) | 1 Т | 0.1 | [8 empty] | 230.32 | 4687.39 | 189.67 | 2826.22 | 1.16 | 26.36
|  | ЗП |  |  | 2356.2 | )*1,15 | 1 | 270.96 | 25.44 | 6893.22 | [8 empty] | 270.96
|  | ЭМ |  |  | 41.32 | )*1,25 | 1 | 5.17 | 8.98 | 46.43
|  | в т.ч. ЗПМ |  |  | 5.27 | )*1,25 | 1 | 0.66 | 25.44 | 16.79 | [8 empty] | 0.66
177,1 | 1.3-4-38 | Арматурные заготовки (стержни, хомуты и т.п.), не собранные в каркасы или сетки, закладные и накладные детали, без сварки | т | 0.1 | 4673.15 |  | 1 | 467.32 | 8.33 | 3892.78 |  |  | 0 | 0 | 0 | 0 | 0 | 0 |  | 467.32 | 0 | 0 | 0
|  | НР от ЗП | % | 85 |  |  |  | 230.32 | 68 | 4687.39
|  | СП от ЗП | % | 70 |  |  |  | 189.67 | 41 | 2826.22
|  | НР и СП от ЗПМ | % | 175 |  |  |  | 1.16 | 157 | 26.36
|  | ЗТР | чел-ч | 198 |  | )*1,15 | 1 | 22.77
[7 empty] | 1164.6 |  | 18372.4 |  | 1164.6 | 18372.4 | [7 empty] | 697.28 | 0 | 0 | 0
178 | 3.47-60-11 | Монтаж русских качелей на готовое основание (применительно установка МАФ) | 1 ШТ. | 2 | [8 empty] | 911.61 | 18604.07 | 701.24 | 10448.86 | 380.98 | 8695.12
|  | ЗП |  |  | 435.55 | )*1,15 | 1 | 1001.77 | 25.44 | 25485.03 | [8 empty] | 1001.77
|  | ЭМ |  |  | 929.75 | )*1,25 | 1 | 2324.38 | 8.54 | 19850.21
|  | в т.ч. ЗПМ |  |  | 87.08 | )*1,25 | 1 | 217.7 | 25.44 | 5538.29 | [8 empty] | 217.7
|  | МР |  |  | 246.66 |  | 1 | 493.32 | 7.93 | 3912.03
178,1 | Цена поставщика | Установка тематических МАФ /топиарных фигур 43 546,10 = [324 802,6 / 1,2 / 6,34] + 2% Трансп | шт. | 2 | 43546.1 |  | 1 | 87092.2 | 6.34 | 552164.55 |  |  | 0 | 0 | 0 | 0 | 0 | 0 |  | 87092.2 | 0 | 0 | 0
|  | НР от ЗП | % | 91 |  |  |  | 911.61 | 73 | 18604.07
|  | СП от ЗП | % | 70 |  |  |  | 701.24 | 41 | 10448.86
|  | НР и СП от ЗПМ | % | 175 |  |  |  | 380.98 | 157 | 8695.12
|  | ЗТР | чел-ч | 31.63 |  | )*1,15 | 1 | 72.749
[7 empty] | 92905.5 |  | 639159.87 |  | 92905.5 | 639159.87 | [7 empty] | 5813.3 | 0 | 0 | 0
Итого по разделу: Установка тематических топиартых фигур (входная группа) | [6 empty] | 94070.1 |  | 657532.27 | [15 empty] | Итого по разделу: Установка тематических топиартых фигур (входная группа)
Итого по ТСН-2001.16 | [6 empty] | 0 |  | 0
Итого возвратных сумм | [6 empty] | 0 |  | 0
Раздел: Замена опор освещения
Подраздел: Замена существующих опор и сетей до ШНО
179 | 3.1-2-10 | Разработка грунта в отвал экскаваторами с ковшом вместимостью 0,5 м3 группа грунтов 1-3 | 100 м3 грунта | 0.7 | [8 empty] | 9.76 | 233.11 | 7.67 | 126.69 | 84.35 | 1925.15
Объем: 0,7=70/100
|  | ЗП |  |  | 12.37 | )*1,15 | 1 | 9.96 | 25.44 | 253.38 | [8 empty] | 9.96
|  | ЭМ |  |  | 568.55 | )*1,25 | 1 | 497.48 | 8.9 | 4427.57
|  | в т.ч. ЗПМ |  |  | 55.09 | )*1,25 | 1 | 48.2 | 25.44 | 1226.21 | [8 empty] | 48.2
|  | НР от ЗП | % | 98 |  |  |  | 9.76 | 92 | 233.11
|  | СП от ЗП | % | 77 |  |  |  | 7.67 | 50 | 126.69
|  | НР и СП от ЗПМ | % | 175 |  |  |  | 84.35 | 157 | 1925.15
|  | ЗТР | чел-ч | 1.21 |  | )*1,15 | 1 | 0.97405
[7 empty] | 609.22 |  | 6965.9 |  | 609.22 | 6965.9 | [7 empty] | 609.22 | 0 | 0 | 0
180 | 15.2-46-2 | Перевозка грунтов растительного слоя и торфов на расстояние до 46 км автосамосвалами грузоподъемностью до 20 т | т | 105 | [8 empty] | 0 | 0 | 0 | 0 | 0 | 0
|  | ЭМ |  |  | 43.04 |  | 1 | 4519.2 | 11.02 | 49801.58
[7 empty] | 4519.2 |  | 49801.58 |  | 4519.2 | 49801.58 | [7 empty] | 0 | 0 | 0 | 4519.2
181 | 15.1-1102-01 | Отходы грунта при проведении открытых земляных работ практически неопасные | 1 Т | 105 | [8 empty] | 0 | 0 | 0 | 0 | 0 | 0
|  | ЭМ |  |  | 12.61 |  | 1 | 1324.05 | 7.63 | 10102.5
[7 empty] | 1324.05 |  | 10102.5 |  | 1324.05 | 10102.5 | [7 empty] | 0 | 0 | 0 | 1324.05
182 | 3.27-12-1 | Устройство подстилающих и выравнивающих слоев оснований из песка | 100 м3 материала основания (в плотном теле) | 0.2 | [8 empty] | 48.78 | 992.69 | 27.52 | 363.4 | 46.38 | 1058.43
Объем: 0,2=20/100
|  | ЗП |  |  | 151.49 | )*1,15 | 1 | 34.84 | 25.44 | 886.33 | [8 empty] | 34.84
|  | ЭМ |  |  | 745.18 | )*1,25 | 1 | 186.3 | 9.77 | 1820.15
|  | в т.ч. ЗПМ |  |  | 105.99 | )*1,25 | 1 | 26.5 | 25.44 | 674.16 | [8 empty] | 26.5
|  | МР |  |  | 35.35 |  | 1 | 7.07 | 5.14 | 36.34
182,1 | 1.1-1-766 | Песок для строительных работ, рядовой | м3 | 2 | 104.99 |  | 1 | 209.98 | 5.51 | 1156.99 |  |  | 0 | 0 | 0 | 0 | 0 | 0 |  | 209.98 | 0 | 0 | 0
|  | НР от ЗП | % | 140 |  |  |  | 48.78 | 112 | 992.69
|  | СП от ЗП | % | 79 |  |  |  | 27.52 | 41 | 363.4
|  | НР и СП от ЗПМ | % | 175 |  |  |  | 46.38 | 157 | 1058.43
|  | ЗТР | чел-ч | 14.4 |  | )*1,15 | 1 | 3.312
[7 empty] | 560.87 |  | 6314.33 |  | 560.87 | 6314.33 | [7 empty] | 350.89 | 0 | 0 | 0
183 | 3.34-18-1 | Устройство трубопроводов из полиэтиленовых труб до 2-х отверстий | 1 канало-километр трубопровода | 0.058 | [8 empty] | 111.08 | 2270.83 | 69.43 | 1034.49 | 0 | 0
|  | ЗП |  |  | 1486.94 | )*1,15 | 1 | 99.18 | 25.44 | 2523.14 | [8 empty] | 99.18
|  | МР |  |  | 44.38 |  | 1 | 2.57 | 6.58 | 16.91
183,1 | 1.12-5-1131 | Трубы полимерные гофрированные, жесткие, двухслойные с гладким внутренним слоем, сопротивление сжатию 750 Н, степень сопротивления удару нормальная, диапазон температур от -40 до 60°С, (кратковременно до 95°С), распространяющие горение, кольцевая жесткость SN8, для прокладки кабелей и электрических проводов в земле без дополнительных мер защиты, диаметры (номинальный/минимальный внутренний) 110/94 мм | м | 58 | 99.95 |  | 1 | 5797.1 | 5.77 | 33449.27 |  |  | 0 | 0 | 0 | 0 | 0 | 0 |  | 5797.1 | 0 | 0 | 0
183,2 | 1.1-1-3587 | Лента полиэтиленовая сигнальная, ширина 200 мм, толщина 50 мкм | м | 58 | 0.49 |  | 1 | 28.42 | 2.45 | 69.63 |  |  | 0 | 0 | 0 | 0 | 0 | 0 |  | 28.42 | 0 | 0 | 0
|  | НР от ЗП | % | 112 |  |  |  | 111.08 | 90 | 2270.83
|  | СП от ЗП | % | 70 |  |  |  | 69.43 | 41 | 1034.49
|  | ЗТР | чел-ч | 133 |  | )*1,15 | 1 | 8.8711
[7 empty] | 6107.78 |  | 39364.27 |  | 6107.78 | 39364.27 | [7 empty] | 282.26 | 0 | 0 | 0
184 | 4.8-301-1 | Уплотнитель кабельного прохода термоусаживаемый | 100 компл. | 0.04 | [8 empty] | 112.56 | 1934.2 | 66.16 | 1029.9 | 5.43 | 123.81
Объем: 0,04=4/100
|  | ЗП |  |  | 2146.46 | )*1,15 | 1 | 98.74 | 25.44 | 2511.95 | [8 empty] | 98.74
|  | ЭМ |  |  | 715.22 | )*1,25 | 1 | 35.76 | 7.55 | 269.99
|  | в т.ч. ЗПМ |  |  | 62.01 | )*1,25 | 1 | 3.1 | 25.44 | 78.86 | [8 empty] | 3.1
|  | МР |  |  | 519.45 |  | 1 | 20.78 | 6.58 | 136.73
184,1 | 1.21-5-1069 | Уплотнители кабельных проходов, тип УКПТ | КОМПЛЕКТ | 4 | 153.63 |  | 1 | 614.52 | 2.02 | 1241.33 |  |  | 0 | 0 | 0 | 0 | 0 | 0 |  | 0 | 614.52 | 0 | 0
|  | НР от ЗП | % | 114 |  |  |  | 112.56 | 77 | 1934.2
|  | СП от ЗП | % | 67 |  |  |  | 66.16 | 41 | 1029.9
|  | НР и СП от ЗПМ | % | 175 |  |  |  | 5.43 | 157 | 123.81
|  | ЗТР | чел-ч | 155.89 |  | )*1,15 | 1 | 7.1709
[7 empty] | 953.95 |  | 7247.91 |  | 953.95 | 7247.91 | [7 empty] | 0 | 339.43 | 0 | 0
185 | 4.8-80-2 | Кабели до 35 кВ в проложенных трубах, блоках и коробах, кабель, масса 1 м, до 2 кг | 100 М КАБЕЛЯ | 2 | [8 empty] | 510.79 | 8776.96 | 300.2 | 4673.45 | 45.33 | 1034.47
Объем: 2=200/100
|  | ЗП |  |  | 194.81 | )*1,15 | 1 | 448.06 | 25.44 | 11398.65 | [8 empty] | 448.06
|  | ЭМ |  |  | 46.11 | )*1,25 | 1 | 115.28 | 10.25 | 1181.62
|  | в т.ч. ЗПМ |  |  | 10.36 | )*1,25 | 1 | 25.9 | 25.44 | 658.9 | [8 empty] | 25.9
|  | МР |  |  | 36.05 |  | 1 | 72.1 | 6.58 | 474.42
185,1 | 1.23-8-79 | Кабели силовые с медными жилами, напряжение 1000 В, марка ВБШв, число жил и сечение 4х25 мм2 | км | 0.25 | 85337.64 |  | 1 | 21334.41 | 10.14 | 216330.92 |  |  | 0 | 0 | 0 | 0 | 0 | 0 |  | 0 | 21334.41 | 0 | 0
|  | НР от ЗП | % | 114 |  |  |  | 510.79 | 77 | 8776.96
|  | СП от ЗП | % | 67 |  |  |  | 300.2 | 41 | 4673.45
|  | НР и СП от ЗПМ | % | 175 |  |  |  | 45.33 | 157 | 1034.47
|  | ЗТР | чел-ч | 15.8 |  | )*1,15 | 1 | 36.34
[7 empty] | 22826.17 |  | 243870.49 |  | 22826.17 | 243870.49 | [7 empty] | 0 | 1491.76 | 0 | 0
186 | 3.1-39-1 | Бурение ям бурильно-крановыми машинами на тракторе глубина ям до 2 м группа грунтов 1-2 | 100 ям | 0.04 | [8 empty] | 7.83 | 187.01 | 6.15 | 101.64 | 36.49 | 832.76
Объем: 0,04=4/100
|  | ЗП |  |  | 173.74 | )*1,15 | 1 | 7.99 | 25.44 | 203.27 | [8 empty] | 7.99
|  | ЭМ |  |  | 1875.71 | )*1,25 | 1 | 93.79 | 12.98 | 1217.39
|  | в т.ч. ЗПМ |  |  | 416.99 | )*1,25 | 1 | 20.85 | 25.44 | 530.42 | [8 empty] | 20.85
|  | НР от ЗП | % | 98 |  |  |  | 7.83 | 92 | 187.01
|  | СП от ЗП | % | 77 |  |  |  | 6.15 | 50 | 101.64
|  | НР и СП от ЗПМ | % | 175 |  |  |  | 36.49 | 157 | 832.76
|  | ЗТР | чел-ч | 17 |  | )*1,15 | 1 | 0.782
[7 empty] | 152.25 |  | 2542.07 |  | 152.25 | 2542.07 | [7 empty] | 152.25 | 0 | 0 | 0
187 | 3.8-1-2 | Устройство щебеночного основания под фундаменты | 1 м3 основания | 0.16 | [8 empty] | 1.48 | 30.27 | 1.14 | 17 | 1.42 | 32.36
|  | ЗП |  |  | 8.85 | )*1,15 | 1 | 1.63 | 25.44 | 41.47 | [8 empty] | 1.63
|  | ЭМ |  |  | 16.02 | )*1,25 | 1 | 3.2 | 11.53 | 36.9
|  | в т.ч. ЗПМ |  |  | 4.05 | )*1,25 | 1 | 0.81 | 25.44 | 20.61 | [8 empty] | 0.81
|  | МР |  |  | 1.06 |  | 1 | 0.17 | 5.14 | 0.87
187,1 | 1.1-1-1524 | Щебень из естественного камня для строительных работ, марка 600-400, фракция 10-20 мм | м3 | 0.184 | 196.85 |  | 1 | 36.22 | 9.87 | 357.48 |  |  | 0 | 0 | 0 | 0 | 0 | 0 |  | 36.22 | 0 | 0 | 0
|  | НР от ЗП | % | 91 |  |  |  | 1.48 | 73 | 30.27
|  | СП от ЗП | % | 70 |  |  |  | 1.14 | 41 | 17
|  | НР и СП от ЗПМ | % | 175 |  |  |  | 1.42 | 157 | 32.36
|  | ЗТР | чел-ч | 0.85 |  | )*1,15 | 1 | 0.1564
[7 empty] | 45.26 |  | 516.35 |  | 45.26 | 516.35 | [7 empty] | 9.04 | 0 | 0 | 0
188 | 3.6-6-9 | Установка закладных деталей весом более 20 кг | 1 Т | 0.336 | [8 empty] | 78.17 | 1590.83 | 64.37 | 959.18 | 3.87 | 88.27
|  | ЗП |  |  | 238 | )*1,15 | 1 | 91.96 | 25.44 | 2339.46 | [8 empty] | 91.96
|  | ЭМ |  |  | 41.32 | )*1,25 | 1 | 17.35 | 8.98 | 155.8
|  | в т.ч. ЗПМ |  |  | 5.27 | )*1,25 | 1 | 2.21 | 25.44 | 56.22 | [8 empty] | 2.21
188,1 | Цена поставщика | Закладные детали фундаментов изготовлены из стальных труб различного диаметра 1 193,89 = [8 905 / 1,2 / 6,34] + 2% Трансп | шт. | 4 | 1193.89 |  | 1 | 4775.56 | 6.34 | 30277.05 |  |  | 0 | 0 | 0 | 0 | 0 | 0 |  | 4775.56 | 0 | 0 | 0
|  | НР от ЗП | % | 85 |  |  |  | 78.17 | 68 | 1590.83
|  | СП от ЗП | % | 70 |  |  |  | 64.37 | 41 | 959.18
|  | НР и СП от ЗПМ | % | 175 |  |  |  | 3.87 | 157 | 88.27
|  | ЗТР | чел-ч | 20 |  | )*1,15 | 1 | 7.728
[7 empty] | 5031.28 |  | 35410.59 |  | 5031.28 | 35410.59 | [7 empty] | 255.72 | 0 | 0 | 0
189 | 3.33-33-1 | Устройство монолитных бетонных фундаментов заглубленных на одной отметке с опорой | 1 м3 | 0.96 | [8 empty] | 20.83 | 427.61 | 14.62 | 190.56 | 7.39 | 168.56
|  | ЗП |  |  | 16.55 | )*1,15 | 1 | 18.27 | 25.44 | 464.79 | [8 empty] | 18.27
|  | ЭМ |  |  | 26.59 | )*1,25 | 1 | 31.91 | 9.03 | 288.15
|  | в т.ч. ЗПМ |  |  | 3.52 | )*1,25 | 1 | 4.22 | 25.44 | 107.36 | [8 empty] | 4.22
189,1 | 1.3-1-63 | Смеси бетонные, БСГ, тяжелого бетона на известняковом щебне, класс прочности В15 (М200); П4, фракция 5-20, F100, W4, c С3 | м3 | 0.9792 | 565.62 |  | 1 | 553.86 | 7.17 | 3971.18 |  |  | 0 | 0 | 0 | 0 | 0 | 0 |  | 553.86 | 0 | 0 | 0
|  | НР от ЗП | % | 114 |  |  |  | 20.83 | 92 | 427.61
|  | СП от ЗП | % | 80 |  |  |  | 14.62 | 41 | 190.56
|  | НР и СП от ЗПМ | % | 175 |  |  |  | 7.39 | 157 | 168.56
|  | ЗТР | чел-ч | 1.48 |  | )*1,15 | 1 | 1.6339
[7 empty] | 646.88 |  | 5510.85 |  | 646.88 | 5510.85 | [7 empty] | 93.02 | 0 | 0 | 0
190 | 3.33-38-1 | Установка металлических фланцевых консольных опор наружного освещения (демонтаж) | 1 ШТ. | 4 | [8 empty] | 231.25 | 4747.66 | 162.28 | 2115.81 | 13.83 | 315.54
|  | ЗП |  |  | 84.52 | )*0,6 | 1 | 202.85 | 25.44 | 5160.5 | [8 empty] | 202.85
|  | ЭМ |  |  | 30.99 | )*0,6 | 1 | 74.38 | 8.68 | 645.62
|  | в т.ч. ЗПМ |  |  | 3.29 | )*0,6 | 1 | 7.9 | 25.44 | 200.98 | [8 empty] | 7.9
|  | НР от ЗП | % | 114 |  |  |  | 231.25 | 92 | 4747.66
|  | СП от ЗП | % | 80 |  |  |  | 162.28 | 41 | 2115.81
|  | НР и СП от ЗПМ | % | 175 |  |  |  | 13.83 | 157 | 315.54
|  | ЗТР | чел-ч | 6.67 |  | )*0,6 | 1 | 16.008
[7 empty] | 684.59 |  | 12985.13 |  | 684.59 | 12985.13 | [7 empty] | 684.59 | 0 | 0 | 0
191 | 3.33-38-1 | Установка металлических фланцевых консольных опор наружного освещения | 1 ШТ. | 4 | [8 empty] | 443.22 | 9099.55 | 311.03 | 4055.24 | 28.79 | 657.03
|  | ЗП |  |  | 84.52 | )*1,15 | 1 | 388.79 | 25.44 | 9890.82 | [8 empty] | 388.79
|  | ЭМ |  |  | 30.99 | )*1,25 | 1 | 154.95 | 8.68 | 1344.97
|  | в т.ч. ЗПМ |  |  | 3.29 | )*1,25 | 1 | 16.45 | 25.44 | 418.49 | [8 empty] | 16.45
191,1 | Цена поставщика | Опоры наружного освещения складные 12-14 м, металлические 18 233,44 = [136 000 / 1,2 / 6,34] + 2% Трансп | шт. | 4 | 18233.44 |  | 1 | 72933.76 | 6.34 | 462400.04 |  |  | 0 | 0 | 0 | 0 | 0 | 0 |  | 72933.76 | 0 | 0 | 0
|  | НР от ЗП | % | 114 |  |  |  | 443.22 | 92 | 9099.55
|  | СП от ЗП | % | 80 |  |  |  | 311.03 | 41 | 4055.24
|  | НР и СП от ЗПМ | % | 175 |  |  |  | 28.79 | 157 | 657.03
|  | ЗТР | чел-ч | 6.67 |  | )*1,15 | 1 | 30.682
[7 empty] | 74260.54 |  | 487447.65 |  | 74260.54 | 487447.65 | [7 empty] | 1326.78 | 0 | 0 | 0
192 | 4.8-143-2 | Кронштейны специальные на опорах для светильников, сварные металлические, 2 рожка | 1 ШТ. | 4 | [8 empty] | 263.15 | 4521.69 | 154.66 | 2407.65 | 304.59 | 6951.69
|  | ЗП |  |  | 50.18 | )*1,15 | 1 | 230.83 | 25.44 | 5872.32 | [8 empty] | 230.83
|  | ЭМ |  |  | 175.54 | )*1,25 | 1 | 877.7 | 9.73 | 8540.02
|  | в т.ч. ЗПМ |  |  | 34.81 | )*1,25 | 1 | 174.05 | 25.44 | 4427.83 | [8 empty] | 174.05
|  | МР |  |  | 7.3 |  | 1 | 29.2 | 6.58 | 192.14
192,1 | 13.1-2-254 | Кронштейн типа 6500ММК, универсальный. Комплект поставки: основание - 1 шт., Т-образный держатель - 4 шт., крепежные болты М6 - 2 шт., шайбы пружинные М6 - 2 шт., крепежные винты М4 -3 шт., шестигранные гайки М4 -3 шт., шайба М4 - 6 шт., пружинная шайба М4 - 3 шт | шт. | 4 | 1141.23 |  | 1 | 4564.92 | 6.34 | 28941.59 |  |  | 0 | 0 | 0 | 0 | 0 | 0 |  | 0 | 4564.92 | 0 | 0
|  | НР от ЗП | % | 114 |  |  |  | 263.15 | 77 | 4521.69
|  | СП от ЗП | % | 67 |  |  |  | 154.66 | 41 | 2407.65
|  | НР и СП от ЗПМ | % | 175 |  |  |  | 304.59 | 157 | 6951.69
|  | ЗТР | чел-ч | 3.92 |  | )*1,15 | 1 | 18.032
[7 empty] | 6425.05 |  | 57427.1 |  | 6425.05 | 57427.1 | [7 empty] | 0 | 1860.13 | 0 | 0
193 | 4.8-149-5 | Светильники светодиодные, устанавливаемые вне здания, с установкой комплекта клеммников внутри опоры через ревизионный лючок | 1 ШТ. | 8 | [8 empty] | 214.68 | 3688.96 | 126.17 | 1964.25 | 2.98 | 67.9
|  | ЗП |  |  | 20.47 | )*1,15 | 1 | 188.32 | 25.44 | 4790.86 | [8 empty] | 188.32
|  | ЭМ |  |  | 1.12 | )*1,25 | 1 | 11.2 | 8.46 | 94.75
|  | в т.ч. ЗПМ |  |  | 0.17 | )*1,25 | 1 | 1.7 | 25.44 | 43.25 | [8 empty] | 1.7
|  | МР |  |  | 6.78 |  | 1 | 54.24 | 7.39 | 400.83
193,1 | 1.21-5-1526 | Шина соединительная медная, 3-фазная, количество подключений до 54, тип подключения штырьевое с шагом 18 мм, номинальный ток 100 А, номинальный кратковременно выдерживаемый ток 15 кА, номинальное импульсное напряжение 4 кВ, номинальное напряжение 230/400 В, рабочая температура от -45 до +40°С, размеры 1000х17,4х37,5 мм | шт. | 8 | 409.94 |  | 1 | 3279.52 | 3.83 | 12560.56 |  |  | 0 | 0 | 0 | 0 | 0 | 0 |  | 0 | 3279.52 | 0 | 0
193,2 | 13.1-1-484 | Предохранитель банановый на клемме на 10А (20871-00-00). Габаритные размеры 87x25x68 мм | шт. | 8 | 112.94 |  | 1 | 903.52 | 6.34 | 5728.32 |  |  | 0 | 0 | 0 | 0 | 0 | 0 |  | 0 | 903.52 | 0 | 0
193,3 | 1.21-5-276 | Муфты концевые термоусаживаемые внутренней установки для силовых кабелей на напряжение 1 кВ, без наконечников, тип 3КВТП-1-50, сечение жил 25-50 мм2 (применительно) | КОМПЛЕКТ | 8 | 227.59 |  | 1 | 1820.72 | 2.9 | 5280.09 |  |  | 0 | 0 | 0 | 0 | 0 | 0 |  | 0 | 1820.72 | 0 | 0
193,4 | Цена поставщика | Светильник светодиодный (прожектор) 8 076,34 = [60 240 / 1,2 / 6,34] + 2% Трансп | шт. | 8 | 8076.34 |  | 1 | 64610.72 | 6.34 | 409631.96 |  |  | 0 | 0 | 0 | 0 | 0 | 0 |  | 0 | 64610.72 | 0 | 0
|  | НР от ЗП | % | 114 |  |  |  | 214.68 | 77 | 3688.96
|  | СП от ЗП | % | 67 |  |  |  | 126.17 | 41 | 1964.25
|  | НР и СП от ЗПМ | % | 175 |  |  |  | 2.98 | 157 | 67.9
|  | ЗТР | чел-ч | 1.63 |  | )*1,15 | 1 | 14.996
[7 empty] | 71212.07 |  | 444208.48 |  | 71212.07 | 444208.48 | [7 empty] | 0 | 597.59 | 0 | 0
194 | 5.10-36-1 | Установки наружного освещения | 1 ОПОРА | 4 | [8 empty] | 305.9 | 7055.82 | 285.51 | 4254.25 | 0 | 0
|  | ЗП |  |  | 127.46 | )*0,8 | 1 | 407.87 | 25.44 | 10376.21 | [8 empty] | 407.87
|  | НР от ЗП | % | 75 |  |  |  | 305.9 | 68 | 7055.82
|  | СП от ЗП | % | 70 |  |  |  | 285.51 | 41 | 4254.25
|  | ЗТР | чел-ч | 8 |  | )*0,8 | 1 | 25.6
[7 empty] | 999.28 |  | 21686.28 |  | 999.28 | 21686.28 | [7 empty] | 0 | 0 | 0 | 999.28
195 | 5.2-32-1 | Проверка всего технологического комплекса в режимах работы и контроля, сдача в эксплуатацию | 1 комплекс | 1 | [8 empty] | 651.98 | 15038.19 | 608.51 | 9067.15 | 0 | 0
|  | ЗП |  |  | 1086.62 | )*0,8 | 1 | 869.3 | 25.44 | 22114.99 | [8 empty] | 869.3
|  | НР от ЗП | % | 75 |  |  |  | 651.98 | 68 | 15038.19
|  | СП от ЗП | % | 70 |  |  |  | 608.51 | 41 | 9067.15
|  | ЗТР | чел-ч | 56 |  | )*0,8 | 1 | 44.8
[7 empty] | 2129.79 |  | 46220.33 |  | 2129.79 | 46220.33 | [7 empty] | 0 | 0 | 0 | 2129.79
196 | 15.2-46-1 | Перевозка грунтов растительного слоя и торфов на расстояние до 46 км автосамосвалами грузоподъемностью до 10 т | т | 24.9 | [8 empty] | 0 | 0 | 0 | 0 | 0 | 0
|  | ЭМ |  |  | 46 |  | 1 | 1145.4 | 12.21 | 13985.33
[7 empty] | 1145.4 |  | 13985.33 |  | 1145.4 | 13985.33 | [7 empty] | 0 | 0 | 0 | 1145.4
197 | 15.2-46-1 | Перевозка грунтов растительного слоя и торфов на расстояние до 46 км автосамосвалами грузоподъемностью до 10 т | т | 24.9 | [8 empty] | 0 | 0 | 0 | 0 | 0 | 0
|  | ЭМ |  |  | 46 |  | 1 | 1145.4 | 12.21 | 13985.33
[7 empty] | 1145.4 |  | 13985.33 |  | 1145.4 | 13985.33 | [7 empty] | 0 | 0 | 0 | 1145.4
Итого по подразделу: Замена существующих опор и сетей до ШНО | [6 empty] | 200779.03 |  | 1505592.47
Итого по ТСН-2001.16 | [6 empty] | 0 |  | 0
Итого возвратных сумм | [6 empty] | 0 |  | 0
Итого по разделу: Замена опор освещения | [6 empty] | 200779.03 |  | 1505592.47
Итого по ТСН-2001.16 | [6 empty] | 0 |  | 0
Итого возвратных сумм | [6 empty] | 0 |  | 0
Итого по локальной смете: | [6 empty] | 3893032.25 |  | 31155250
Итого по ТСН-2001.16 | [6 empty] | 0 |  | 0
Итого возвратных сумм | [6 empty] | 0 |  | 0
Итого по смете: Обустройство территории парка Химки-2 (Покровский берег) | [6 empty] | 3893032.25 |  | 31155250
Итого по ТСН-2001.16 | [6 empty] | 0 |  | 0
Итого возвратных сумм | [6 empty] | 0 |  | 0
|  | Итого: | [6 empty] | 31155250
|  | НДС 20 %: | [6 empty] | 6231050
|  | Итого по смете: | [6 empty] | 37386300
Составил
[должность,подпись(инициалы,фамилия)]
Проверил
[должность,подпись(инициалы,фамилия)]
наименование товаров указанных в смете может быть заменено участником закупки на аналогичный товар

## Дефектная ведомость
Smeta.RU Flash (495) 974-1589
| "СОГЛАСОВАНО" |  | "УТВЕРЖДАЮ"
| ___________________________ | ___________________________
| ___________________________ | ___________________________
" ___ " ___________ 20 ___ г.
Дефектный акт
На капитальный ремонт Ремонт гольфполя Химки-2
Мы, нижеподписавшиеся, произвели осмотр объекта
и постановили произвести ремонт объекта в
следующем объеме:
№ п/п | Наименование работ и затрат | Единица измерения | Количество | Примечание
1 | 2 | 3 | 4 | 5
Локальная смета: Новая локальная смета
Раздел: Покрытие "Искусственная трава" 13 мм, на площади 787 кв.м
1 | Разбивка участка | 100 м2 | 7.87
2 | Устройство покрытия "искусственная трава" (демонтаж) | 100 м2 | 7.87
3 | Разборка покрытий и оснований цементобетонных (толщина 0,2 м) | 100 м3 конструкций | 1.574
4 | Планировка участка вручную | 100 м2 | 7.87
5 | Планировка земляного полотна средствами малой механизации | 100 м2 спланированного покрытия | 7.87
6 | Разработка грунта вручную в траншеях глубиной до 2 м без креплений с откосами группа грунтов 1-3 (вручную 25%) | 100 м3 грунта | 1.574
7 | Разработка грунта с погрузкой на автомобили-самосвалы экскаваторами с ковшом вместимостью 0,5 м3 группа грунтов 1-3 (механизированно 75%) | 100 м3 грунта | 1.574
8 | Устройство подстилающих и выравнивающих слоев оснований из щебня (787*0,2=157,4 куб.м) | 100 м3 материала основания (в плотном теле) | 1.574
8,1 | Щебень из естественного камня для дорожных работ, марка 1200 - 800, фракция 40-70 мм | м3 | 157.4
9 | Устройство подстилающих и выравнивающих слоев оснований из песка | 100 м3 материала основания (в плотном теле) | 1.574
9,1 | Песок для строительных работ, рядовой | м3 | 157.4
10 | Устройство фундаментных плит железобетонных плоских (Применительно) | 100 м3 в деле | 1.18
10,1 | Арматурные заготовки (стержни, хомуты и т.п.), не собранные в каркасы или сетки, углеродистая сталь общего назначения и арматурная сталь гладкая, класс А-I, диаметр 10 мм | т | 9.1045
10,2 | Смеси бетонные, БСГ, тяжелого бетона на гранитном щебне, класс прочности В15 (М200); П3, фракция 5-20, F50-100, W0-2 | м3 | 119.77
11 | Устройство прослойки из нетканого синтетического материала (НСМ) в земляном полотне сплошной | 1000 м2 поверхности | 0.787
11,1 | Подложка под искусственную траву RX40010 (10 мм) или аналог (расход с учетом нахлеста) | м2 | 912
12 | Устройство покрытия "искусственная трава" | 100 м2 | 7.87
12,1 | Искусственная трава Domo, коллекция Golf Grass,«Golf» 13 мм ворс | м2 | 802.69
12,2 | Клей полиуретановый двухкомпонентный для искусственных газонов | кг | -37.9334
12,3 | Лента из полиэстера для фиксации искусственных газонов | м | -194.389
12,4 | Двухкомпонентный полиуретановый клей, не содержащий растворителей, для приклеивания искусственной травы GREEN PUR | кг | 60
12,5 | Высококачественная серая клеевая смесь LITOSTONE K98 | кг | 3125
12,6 | Шовная лента для искусственной травы | м | 200
13 | Укладка полиэтиленовых дренажных труб диаметром 200 мм (местами и по периметру гольф-поля) | 100 м | 9.5
13,1 | Дренажная труба 180/200 мм с геотекстильной тканью Wavin гофрированная или аналог | м | 950
14 | Установка круглых сборных колодцев из полимерных материалов высотой 1,5 м, диаметр 630 мм (применительно дренажный колодец) | 1 ШТ. | 1
14,1 | Переход (конус) от тела к телескопу сборного канализационного колодца, полипропиленовый, с резиновым уплотнением, диаметр 800х630 мм | шт. | 1
14,2 | Кольцо тела сборного канализационного колодца, полипропиленовое, с ребрами жесткости, лестницей, диаметр 800 мм, высота 500 мм | шт. | 0.5
14,3 | Основание (кинета) сборного канализационного колодца, полипропиленовое, в сборе с дном, врезками (вход, выход), лотками, диаметр 800х250 мм | шт. | 1
15 | Механизированная погрузка строительного мусора в автомобили-самосвалы (377+6) | 1 Т | 383
16 | Перевозка строительного мусора на расстояние до 43 км автосамосвалами грузоподъемностью до 10 т | т | 383
17 | Отходы строительного щебня незагрязненные практически неопасные (применительно 157,4куб.м *1,8т=283,32 т) | 1 Т | 283.32
18 | Погрузка грунта вручную в автомобили-самосвалы с выгрузкой | 100 м3 грунта | 0.3935
19 | Перевозка грунтов растительного слоя и торфов на расстояние до 46 км автосамосвалами грузоподъемностью до 10 т | т | 236.1
20 | Отходы грунта при проведении открытых земляных работ практически неопасные | 1 Т | 236.1
Раздел: Ремонт покрытия из тратуарной плитки 320 кв.м
21 | Разборка тротуаров и дорожек из плит с отноской и укладкой в штабель (масса мусора 0,08*320=25,6 куб.м*2,4=61,44 т) | 100 м2 | 3.2
22 | Планировка участка вручную | 100 м2 | 3.2
23 | Разработка грунта с погрузкой на автомобили-самосвалы экскаваторами с ковшом вместимостью 0,5 м3 группа грунтов 1-3 | 100 м3 грунта | 0.8
24 | Устройство подстилающих и выравнивающих слоев оснований из щебня | 100 м3 материала основания (в плотном теле) | 0.64
24,1 | Щебень из естественного камня для строительных работ, марка 300-200, фракция 10-20 мм | м3 | 64
25 | Устройство подстилающих и выравнивающих слоев оснований из песка | 100 м3 материала основания (в плотном теле) | 0.64
25,1 | Песок для строительных работ, рядовой | м3 | 64
26 | Уплотнение грунта пневматическими трамбовками группа грунтов 1,2 | 100 м3 уплотненного грунта | 0.32
27 | Устройство прослойки из нетканого синтетического материала (НСМ) в земляном полотне сплошной | 1000 м2 поверхности | 0.32
27,1 | Полотно иглопробивное для дорожного строительства, ширина полотна 2,45 м | м2 | 350
28 | Устройство покрытий тротуаров из бетонной плитки типа "Брусчатка" кольцевым мощением | 100 м2 | 3.2
28,1 | Диск отрезной сегментированный с алмазным покрытием, для резки бетона, кирпича и минеральных материалов, диаметр 230 мм | шт. | 3.2
28,2 | Смеси сухие монтажно-кладочные цементно-песчаные, В15 (М200), F100, крупность заполнителя не более 3,5 мм | т | 0.5
28,3 | Тротуарная плитка Классико, Грифельный, h=60 мм BRAER | м2 | 360
29 | Механизированная погрузка строительного мусора в автомобили-самосвалы | 1 Т | 61.44
30 | Перевозка строительного мусора на расстояние до 43 км автосамосвалами грузоподъемностью до 10 т | т | 61.44
31 | Лом бортовых камней, брусчатки, булыжных камней и прочие отходы изделий из природного камня, практически неопасный | 1 Т | 61.44
32 | Перевозка грунтов растительного слоя и торфов на расстояние до 46 км автосамосвалами грузоподъемностью до 10 т | т | 120
33 | Отходы грунта при проведении открытых земляных работ практически неопасные | 1 Т | 120
Раздел: Замена борткамня 953 пог.м
34 | Разборка бортовых камней на бетонном основании | 100 м | 9.53
35 | Разработка грунта вручную в траншеях глубиной до 2 м без креплений с откосами группа грунтов 1-3 | 100 м3 грунта | 0.7624
36 | Установка бортовых камней бетонных газонных и садовых при других видах покрытий | 100 м бортового камня | 9.53
36,1 | Смеси бетонные, БСГ, тяжелого бетона на гранитном щебне, класс прочности В15 (М200); П3, фракция 5-20, F50-100, W0-2 | м3 | -45.744
36,2 | Смеси бетонные, БСГ, тяжелого бетона на гранитном щебне, класс прочности В15 (М200); П3, фракция 5-20, F50-100, W0-2 | м3 | 19
36,3 | Щебень из естественного камня для строительных работ, марка 600-400, фракция 20-40 мм | м3 | 20
37 | Тротуарный бордюр с шарнирным стыком , гладкий серый 500*200*80 мм | шт. | 1906
38 | Механизированная погрузка строительного мусора в автомобили-самосвалы (масса мусора борта 98,35 т, расходные 0,953 т) | 1 Т | 99.303
39 | Перевозка строительного мусора на расстояние до 43 км автосамосвалами грузоподъемностью до 10 т | т | 99.303
40 | Лом бортовых камней, брусчатки, булыжных камней и прочие отходы изделий из природного камня, практически неопасный | 1 Т | 99.303
41 | Перевозка грунтов растительного слоя и торфов на расстояние до 46 км автосамосвалами грузоподъемностью до 10 т | т | 83.86
42 | Отходы грунта при проведении открытых земляных работ практически неопасные | 1 Т | 83.86
Раздел: Устройство декоративной гравийной отсыпки (мраморный щебень)
43 | Устройство корыта под газоны и цветники с планировкой дна в грунтах 1 и 2 группы (применительно 125 кв.м 10 см глубиной) Состав работ: 1. Разработка грунта вручную с зачисткой дна и стенок 2. Откидывание грунта от корыта 3. Разравнивание откинутого грунта | 1 м3 | 12.5
44 | Устройство прослойки из нетканого синтетического материала (НСМ) в земляном полотне сплошной | 1000 м2 поверхности | 0.125
44,1 | Полотно иглопробивное для дорожного строительства, ширина полотна 2,45 м | м2 | 136.7188
45 | Устройство плинтусов деревянных (применительно пластиковый борт) | 100 м плинтусов | 1.11
45,1 | Гвозди строительные | т | -0.000466
45,2 | Пластиковый борт -кайма для отсыпки | м | 111
45,3 | Платиковый штифт | шт. | 111
46 | Устройство верхнего покрытия из гранитных высевок при толщине слоя 5 см | 100 м2 | 1.25
46,1 | Отсев гранитный | м3 | -7.25
46,2 | Щебень мраморный "Уфалей" белый 20-40 фр. | м3 | 7.25
47 | Добавляется или исключается на каждый 1 см изменения толщины слоя гранитных высевок | 100 м2 | 1.25
47,1 | Отсев гранитный | м3 | -7.25
47,2 | Щебень мраморный "Уфалей" белый 20-40 фр. | м3 | 7.25
48 | Перевозка грунтов растительного слоя и торфов на расстояние до 46 км автосамосвалами грузоподъемностью до 10 т | т | 18.75
49 | Отходы грунта при проведении открытых земляных работ практически неопасные | 1 Т | 18.75
Раздел: Замена покрытия из камней типа "Валун" 166 кв.м
50 | Разборка кирпичных столбиков под лаги (Применительно разборка каменного покрытия 35 куб.м) Состав работ: 1. Разборка основания. 2. Укладка на строительной площадке | 100 м2 основания | 1.66
51 | Устройство корыта под газоны и цветники с планировкой дна в грунтах 1 и 2 группы Применительно грунт/песок (Масса мусора 16,6 куб.м*1,5 т=24,9 т) | 1 м3 | 16.6
52 | Устройство прослойки из нетканого синтетического материала (НСМ) в земляном полотне сплошной | 1000 м2 поверхности | 0.166
52,1 | Полотно иглопробивное для дорожного строительства, ширина полотна 2,45 м | м2 | 166
53 | Устройство плинтусов деревянных (применительно пластиковый борт) | 100 м плинтусов | 1.47
53,1 | Гвозди строительные | т | -0.000617
53,2 | Пластиковый борт -кайма для отсыпки | м | 149
53,3 | Пластиковый штифт | шт. | 149
54 | Устройство покрытий из брусчатки по готовому подстилающему слою с заполнением швов песком (Применительно по составу работ) | 100 м2 покрытия | 1.66
54,1 | Валун "Лиана" (Фракция от 10 см до 40 см) | м3 | 41.5
55 | Механизированная погрузка строительного мусора в автомобили-самосвалы (масса мусора 35*2.264) | 1 Т | 79.24
56 | Перевозка строительного мусора на расстояние до 43 км автосамосвалами грузоподъемностью до 10 т | т | 79.24
57 | Перевозка грунтов растительного слоя и торфов на расстояние до 46 км автосамосвалами грузоподъемностью до 10 т | т | 24.9
58 | Отходы грунта при проведении открытых земляных работ практически неопасные | 1 Т | 24.9
Раздел: Демонтаж подпорной стены из бутового камня 118 кв.м (каменная кладка и ж/б стена) |  |  |  |  | Раздел: Демонтаж подпорной стены из бутового камня 118 кв.м (каменная кладка и ж/б стена)
59 | Разборка кладки стен из бутового камня | 10 м3 кладки | 12
60 | Разборка покрытий и оснований цементобетонных | 100 м3 конструкций | 0.12
61 | Планировка земляного полотна средствами малой механизации (применительно удаление и расчистка земляного слоя вокруг подпорной стены ) | 100 м2 спланированного покрытия | 0.27
62 | Механизированная погрузка строительного мусора в автомобили-самосвалы ((120+12 куб.м)*2,264т=298,848 т) | 1 Т | 298.848
63 | Перевозка строительного мусора на расстояние до 43 км автосамосвалами грузоподъемностью до 10 т | т | 298.848
64 | Лом бортовых камней, брусчатки, булыжных камней и прочие отходы изделий из природного камня, практически неопасный | 1 Т | 298.848
Раздел: Ремонт бетонных конструкций
65 | Отбивка штукатурки по кирпичу и бетону стен, потолков площадью до 5 м2 | 100 м2 | 0.27
66 | Улучшенная штукатурка по сетке стен без устройства каркаса цементно-известковым раствором | 100 м2 оштукатуриваемой поверхности | 0.27
66,1 | Вода | м3 | 0.049216
66,2 | Смесь сухая, крупнозернистая, цементная с наполнителем из полимерной фибры, ремонтная, безусадочная, сульфатостойкая, наружного применения, прочность на сжатие не менее 60 МПа, прочность на изгиб не менее 8 МПа, прочность сцепления с бетоном не менее 2,5 МПа, не менее W16, не менее F300, для конструкционного ремонта бетонных покрытий дорог, аэродромов, мостов, портов, гидротехнических сооружений, бетонных покрытий цехов, армированных, в том числе преднапряженных конструкций, омоноличивания стыков сборных железобетонных конструкций, защиты бетона от агрессивных сред, воздействия морской воды, масел, при глубине разрушений бетона от 20 до 40 мм (применительно) | т | 1.47
67 | Улучшенная окраска колером масляным разбеленным стен по штукатурке (применительно огрунтовка и окраска в 2 слоя) | 100 м2 окрашиваемой поверхности | 0.27
67,1 | Шпатлевка масляно-клеевая универсальная | т | 0.027378
67,2 | Олифа для окраски комбинированная "Оксоль" | кг | 6.912
67,3 | Tikkurila Novasil / Тиккурила Beckers Akrylatfarg / Беккерс Акрилатфарг универсальная фасадная краска или аналог | т | 0.03186
Раздел: Система автополива
68 | Разработка грунта с погрузкой на автомобили-самосвалы экскаваторами с ковшом вместимостью 0,5 м3 группа грунтов 1-3 (Расчет объема длина 1700 м, ширина 0,5 м, глубина 0,5 м =425 куб.м; 170 куб.м учтено в разделе "Замена газона рулонного" Итого: 255 куб.м | 100 м3 грунта | 2.55
69 | Устройство основания под трубопроводы щебеночного (10 см) | 10 м3 основания | 8.5
69,1 | Щебень из естественного камня для строительных работ, марка 600-400, фракция 5-10 мм | м3 | 106.25
70 | Устройство основания под трубопроводы песчаного (20 см) | 10 м3 основания | 17
70,1 | Песок для строительных работ, рядовой | м3 | 187
71 | Открытая прокладка трубопроводов из гибких полимерных армированных труб с теплоизоляцией из пенополиуретана, с диаметром напорной трубы до 50 мм Применительно: 1. Размотка и укладка полимерной трубы в траншею или открытый канал 2. Корректировка положения полимерной трубы по проектной оси 3. Обрезка трубы вручную для заведения трубы к месту подключения 4. Гидравлические испытания трубопровода | 100 м | 17
72 | Перевозка грунтов растительного слоя и торфов на расстояние до 46 км автосамосвалами грузоподъемностью до 10 т (Масса 255 куб.м*1,5 т=382,5 т) | т | 382.5
73 | Отходы грунта при проведении открытых земляных работ практически неопасные | 1 Т | 382.5
74 | Устройство плинтусов деревянных (применительно пластиковый борт) | 100 м плинтусов | 0.45
74,1 | Гвозди строительные | т | -0.000189
74,2 | Пластиковый борт -кайма для отсыпки | м | 45.42
75 | Установка баков металлических для воды массой до 0,5 т Применительно: 1. Установка баков на готовое основание 2. Присоединение баков к трубопроводам 3. Установка и регулировка поплавковых клапанов 4. Гидравлическое испытание баков | 1 бак | 1
76 | Установка фильтров диаметром до 25 мм | 1 фильтр | 1
77 | Установка насосов центробежных с электродвигателем массой агрегата до 0,1 т (применительно насос и блок контроля) | 1 насос | 2
78 | Пульты и шкафы управления, пульт управления напольный, высота до 1200 мм, глубина и ширина по фронту до 700х600 мм (применительно) | 1 ШТ. | 1
79 | Разводка по устройствам и подключение жил кабелей или проводов внешней сети к блокам зажимов и к зажимам аппаратов и приборов, установленных на устройствах, кабели и провода сечение до 10 мм2 | 100 жил | 0.1
80 | Выключатели установочные автоматические (автоматы) или неавтоматические, автомат одно-,двух-,трехполюсный, устанавливаемый на конструкции на стене или колонне на ток до 25 А | 1 ШТ. | 4
81 | DIN-рейка | 100 м | 0.01
82 | Трубы гофрированные поливинилхлоридные наружным диаметром 20 мм открыто по стенам и потолкам с установкой соединительных коробок | 100 м | 7
83 | Затягивание проводов и кабелей в проложенные трубы и металлические рукава, провод первый одножильный или многожильный в общей оплетке, суммарное сечение до 6 мм2 | 100 м | 7
84 | Устройство фундаментных плит железобетонных плоских (для модульного объекта) | 100 м3 в деле | 0.04
84,1 | Арматурные заготовки (стержни, хомуты и т.п.), не собранные в каркасы или сетки, углеродистая сталь общего назначения и арматурная сталь гладкая, класс А-I, диаметр 36-50 мм | т | 0.3
84,2 | Смеси бетонные, БСГ, тяжелого бетона на гранитном щебне, класс прочности В20 (М250); П3, фракция 5-20, F100, W2 | м3 | 4
Подраздел: Оборудование для автополива
85 | Оборудование для системы автополива (по КП от 3-х поставщиков, конъюнктурный анализ выбор наименьшей Н(М)ЦД) в соответствии со спецификацией проекта | шт. | 1
86 | Модульная конструкция для бака и автоматики системы полива (4*2,5 м; утепленная сэндвич-панели) КП от 3-х поставщиков, конъюнктурный анализ, выбор наименьшей Н(М)ЦД | шт. | 1
Раздел: Ремонт водоема с обустройством и корректировкой береговой полосы
87 | Слив воды из чаши фонтана, объем воды в чашах фонтана свыше 30 до 100 м3 (применительно) | 1 м3 | 250
88 | Заполнение водой чаши фонтана, объем воды в чашах фонтана свыше 100 м3 (применительно) | 1 м3 | 250
88,1 | Вода | м3 | 250
89 | Разборка кладки стен из бутового камня (Применительно каменная кладка берега 108,6 пог.м периметр, ширина 1,5 м, глубина 1,3 м=211,77куб.м; Кф. к ЗП=0,33 без сохраниения МР) | 10 м3 кладки | 21.177
90 | Разборка фундаментов бутовых (Применительно дно 180 кв.м *1 м= 180 куб.м) | 1 м3 | 180
91 | Разработка грунта с погрузкой на автомобили-самосвалы экскаваторами с ковшом вместимостью 0,5 м3 группа грунтов 1-3 (применительно стенки: ширина 1,5 м*глубина 0,5м *пог.м 108,6 м =81,45 куб. м выемка грунта берег); дно: глубина 0,5м * 180 кв.м = 90 куб.м). Итого: 171,45 куб.м влажный грунт (вес 1,6-1,8 т/куб.м) | 100 м3 грунта | 1.7145
92 | Разработка грунта вручную в траншеях глубиной до 2 м без креплений с откосами группа грунтов 1-3 | 100 м3 грунта | 1.7145
93 | Устройство прослойки из нетканого синтетического материала (НСМ) в земляном полотне сплошной Применительно: 1. Планировка земляного полотна 2. Планировка откосов 3. Раскладка рулонов НСМ 4. Закрепление полотен НСМ анкерами с последующей разборкой крепления 5. Склейка полотен НСМ | 1000 м2 поверхности | 0.34
93,1 | Полотно иглопробивное для дорожного строительства, ширина полотна 2,45 м | м2 | 340
93,2 | Мембрана для водоемов ЭПДМ ПондЛайнер, черная, в рулонах (толщина 1.02 мм) Carlisle | м2 | 340
93,3 | Лента для швов ЭПДМ, в рулонах (размер: 7.62см х 30.48м ) Carlisle | шт. | 2
93,4 | Праймер ЭПДМ (в банках по 3.8 литра) Carlisle | шт. | 4
94 | Устройство прослойки из нетканого синтетического материала (НСМ) в земляном полотне сплошной | 1000 м2 поверхности | 0.34
94,1 | Полотно дренажное, полиэтиленовое, профилированное, с фильтрующим текстилем (применительно полотно для водоема) | м2 | 340
95 | Стабилизация откосов геосинтетической сеткой. Применительно сетка для береговой линии: 1. Подноска сетки 2. Заготовка элементов крепления сетки 3. Раскладка геосинтетической сетки по откосам с креплением | 100 м2 | 2.7
95,1 | Геомат противоэрозионный для укрепления склонов | м2 | 270
96 | Устройство в ложе водоема по береговой линии подстилающих слоев из щебня и цеолита слоями толщиной по 100 мм с применением средств малой механизации (Применительно пригружающий слой: 256 кв.м*0,3 м щебень=76,8 куб.м; 256 кв.м* 0,15 м =38,4 куб.м рваный гранит Итого: 115,2 куб.м | 100 м3 | 1.152
96,1 | Щебень из естественного камня для дорожных работ, марка 1200 - 800, фракция 20 - 40 мм | м3 | 38.4
96,2 | Щебень из естественного камня для дорожных работ, марка 1200 - 800, фракция 40-70 мм | м3 | 38.4
96,3 | Камень природный Гранит | м3 | 38.4
97 | Устройство гравийно-грунтовой отсыпки при берегоукрепительных работах (применительно подстилающие слои берега) 120 пог.м*1,5 м ширина*0,3 м глубина = 54 куб.м | 1 м3 | 54
97,1 | Щебень из естественного камня для дорожных работ, марка 1200 - 800, фракция 40-70 мм | м3 | 70.2
98 | Устройство каменной наброски или призмы (применительно береговая линия камень "Казбек") | 100 м3 камня в деле | 0.36
98,1 | Валун гранитный "Казбек" КП от 3-х поставщиков (15 т*2,4 м.куб.=36 куб.м) | т | 15
99 | Механизированная погрузка строительного мусора в автомобили-самосвалы | 1 Т | 959
100 | Перевозка строительного мусора на расстояние до 43 км автосамосвалами грузоподъемностью до 10 т (Масса мусора (211,77 куб.+180 куб.м)*2,4 т= 508,248 т+451,2 т=959,448 т | т | 959
101 | Перевозка грунтов растительного слоя и торфов на расстояние до 46 км автосамосвалами грузоподъемностью до 10 т (масса мусора 171,45 куб.м влажный грунт, ил*1,6 т=274 куб.м) | т | 274
102 | Отходы грунта при проведении открытых земляных работ практически неопасные | 1 Т | 274
103 | Отходы строительного щебня незагрязненные практически неопасные (применительно) | 1 Т | 959.44
Раздел: Водный каскад (с ремонтом свода)
104 | Разборка кладки стен из бутового камня (Применительно разборка камня каскада) | 10 м3 кладки | 3.375
105 | Кладка из крупных известняковых блоков массой до 0,5 т (применительно восстановление и укрепление кладки каскада) | 1 м3 кладки блоков | 33.75
105,1 | Камень природный Валун (в ассортименте) | м3 | 33.75
105,2 | Растворы цементно-известковые, марка 75 | м3 | 2.3625
106 | Структурное укрепление деформационных швов и трещин бетонных и железобетонных конструкций методом инъектирования с применением клея на основе эпоксидной смолы низкой вязкости, двухкомпонентной: подготовительные и заключительные работы для швов площадью сечения 30 см2 (Применительно укрепление свода каскада): 1. Вскрытие швов механизированным способом, очистка поверхности конструкций от грязи, пыли и других загрязнений с помощью щетки и кисти с одновременным удалением пыли в месте производства работ пылесосом 2. Заделка швов при помощи шпателя цементным раствором с его приготовлением на месте из сухой быстродействующей смеси 3. Устройство шпуров в стенах методом сверления для нагнетания смолы: разметка, сверление, обеспыливание 4. Установка металлических пакеров в шпуры вручную методом ввинчивания гаечным ключом 5. Демонтаж пакеров путем обламывания вручную при помощи молотка 6. Заделка шпуров с помощью шпателя цементным раствором, приготовленным из сухой быстродействующей смеси на месте производства работ (запечатывание шпуров ремонтным составом) | 100 м | 0.28
106,1 | Инъектор линейный для инъектирования полиуретановых составов в швы, трещины или стыки строительных конструкций, диаметр 12 мм | м | 186.676
106,2 | Состав двухкомпонентный из сухой смеси на основе цементного вяжущего и песка и модифицирующей добавки на основе латекса и микрокремниевой суспензии, поверхностно-восстановительный, коррозионно-защитный, механизированного и ручного нанесения, прочность на сжатие 45 МПа, прочность при изгибе 8 МПа, плотность растворной смеси 2100 кг/м3, прочность сцепления с бетоном/металлом 1,0/0,5 МПа, W10, F50, ПК 4-7 для санации стальных трубопроводов и бетонных конструкций в системе питьевого водоснабжения | кг | 95.76
107 | Механизированная погрузка строительного мусора в автомобили-самосвалы (Масса мусора 33,75 куб.м *2,4 т=81 т) | 1 Т | 81
108 | Перевозка строительного мусора на расстояние до 43 км автосамосвалами грузоподъемностью до 10 т | т | 81
109 | Отходы строительного щебня незагрязненные практически неопасные | 1 Т | 81
Раздел: Посадка растений, дренажная система
Подраздел: Дренажная система
110 | Укладка полиэтиленовых дренажных труб диаметром 200 мм (Щебень фр. 10-20 учтен 18 куб.м) | 100 м | 2.9
110,1 | Дренажная труба жесткая гофрированная с частичной перфорацией SN 8 110 мм | м | 290
111 | Устройство подстилающих и выравнивающих слоев оснований из песка (Применительно песок для фильтрации) | 100 м3 материала основания (в плотном теле) | 0.09
111,1 | Песок для строительных работ, рядовой | м3 | 9
111,2 | Автогрейдеры, мощность 99-147 кВт (130-200 л.с.) | маш.-ч. | -0.17438
111,3 | Катки дорожные самоходные на пневмоколесном ходу, масса до 16 т | маш.-ч. | -0.0585
111,4 | Машины поливомоечные, емкость цистерны до 8 м3 | маш.-ч. | -0.073125
111,5 | Катки прицепные пневмоколесные, масса до 50 т | маш.-ч. | -0.18675
112 | Устройство подстилающих и выравнивающих слоев оснований из щебня (Применительно для дренажного слоя) | 100 м3 материала основания (в плотном теле) | 0.32
112,1 | Щебень из естественного камня для дорожных работ, марка 600 - 400, фракция 5-10 мм | м3 | 20
112,2 | Щебень из естественного камня для дорожных работ, марка 600 - 400, фракция 20-40 мм | м3 | 12
112,3 | Катки дорожные самоходные на пневмоколесном ходу, масса до 16 т | маш.-ч. | -0.208
112,4 | Автогрейдеры, мощность 99-147 кВт (130-200 л.с.) | маш.-ч. | -0.716
112,5 | Катки самоходные вибрационные, масса до 14 т | маш.-ч. | -5.84
112,6 | Бульдозеры гусеничные, мощность до 59 кВт (80 л.с.) | маш.-ч. | -0.94
112,7 | Машины поливомоечные, емкость цистерны до 8 м3 | маш.-ч. | -0.364
113 | Установка круглых сборных колодцев из полимерных материалов высотой 1,5 м, диаметр 1000 мм | 1 ШТ. | 2
113,1 | Основание (кинета) сборного канализационного колодца, полипропиленовое, в сборе с дном, врезками (вход, выход), лотками, диаметр 800х250 мм (Применительно колодец и люк) | шт. | 2
113,2 | Кольцо тела сборного канализационного колодца, полипропиленовое, с ребрами жесткости, лестницей, диаметр 800 мм, высота 500 мм | шт. | 2
113,3 | Переход (конус) от тела к телескопу сборного канализационного колодца, полипропиленовый, с резиновым уплотнением, диаметр 800х630 мм | шт. | 2
Подраздел: Оборудование системы фильтрации
114 | Pondtech BIO SYSTEM 3 Проточный фильтр для пруда | шт. | 1
115 | Насос Messner Eco-X2 10000 насос для пруда | шт. | 1
116 | Скиммер для пруда ProfiSkim 100 OASE | шт. | 2
117 | Шланг спиральный 38 мм (1 1/2") | м | 30
118 | Шланг спиральный 63 мм (2 1/2") | м | 30
119 | Распределитель потока CST-02F регулируемый PONDTECH | шт. | 1
120 | Защитная сетка AquaMax Eco 2 " OASE | шт. | 1
121 | Розетки для наружного монтажа IP 54 | шт. | 2
122 | Кабель силовой с жилами из алюминиевого сплава, марка АсВВГ-Пнг(А)-LS, напряжение 660 В, число жил и сечение 3х4 мм2 | км | 0.03
123 | Выключатель автоматический дифференциального тока, двухполюсный, тип DS202 АС-С, номинальный ток 6-25 А, дифференциальный ток 30 мА | шт. | 1
124 | Средство для подготовки воды OptiLake | кг | 25
125 | Biokick CWS 25 кг Стартовые бактерии | кг | 10
126 | Розетки для наружного монтажа IP 54 | шт. | 2
127 | Расходные материалы, фитинги, обратный клапан, контроллер, муфты) | КОМПЛ | 1
Подраздел: Водные и прибрежные растения (контейнерные)
128 | Посадка деревьев и кустарников с комом земли, диаметром 0,3 м и высотой 0,3 м | 10 деревьев или кустарников | 30
128,1 | Камыш озерный 'Albescens' | шт. | 150
128,2 | Ирис болотный | шт. | 10
128,3 | Дербенник иволнистый | шт. | 50
128,4 | Цицания Ц12 | шт. | 50
128,5 | Осока береговая С5 | шт. | 20
128,6 | Рогоз узколистый | шт. | 20
Раздел: Замена газона (рулонный) 1669 кв.м (корыто глубиной 20 см)
129 | Разбивка участка | 100 м2 | 16.69
130 | Устройство корыта под газоны и цветники с планировкой дна в грунтах 1 и 2 группы | 1 м3 | 333.8
131 | Подготовка почвы для устройства партерного и обыкновенного газонов с внесением растительной земли слоем 15 см механизированным способом | 100 м2 | 16.69
131,1 | Грунт почвенный, готовый к применению, для посадки деревьев и кустарников, устройства газонов и цветников | м3 | 250.35
132 | Подготовка почвы для устройства партерного и обыкновенного газонов с внесением растительной земли слоем 15 см вручную | 100 м2 | 16.69
132,1 | Грунт почвенный, готовый к применению, для посадки деревьев и кустарников, устройства газонов и цветников | м3 | 250.35
133 | Подготовка почвы для устройства партерного и обыкновенного газонов на каждые 5 см изменения толщины слоя добавлять или исключать | 100 м2 | 16.69
133,1 | Грунт почвенный, готовый к применению, для посадки деревьев и кустарников, устройства газонов и цветников | м3 | 83.45
134 | Сплошная укладка готового газона в рулонах на горизонтальных поверхностях или откосах с уклоном на круче 1:2 | 100 м2 | 16.69
135 | Газон рулонный "Спортивный" | м2 | 1785
136 | Улучшение почвы газонов внесением в почву биоорганических удобрений (компостов) | 100 м2 | 16.69
136,1 | Удобрения комплексные минеральные для газонов | кг | 6676
137 | Перевозка грунтов растительного слоя и торфов на расстояние до 3 км автосамосвалами грузоподъемностью до 10 т | т | 534
138 | Отходы грунта при проведении открытых земляных работ практически неопасные | 1 Т | 534
Раздел: Посадка деревьев и кустарников
139 | Подготовка нестандартных посадочных мест для деревьев и кустарников с комом земли вручную с добавлением растительной земли до 100% | 10 м3 ям | 3
139,1 | Грунт почвенный, готовый к применению, для посадки деревьев и кустарников, устройства газонов и цветников | м3 | 16.32
140 | Посадка деревьев и кустарников с комом земли, диаметром 0,8 м и высотой 0,6 м | 10 деревьев или кустарников | 4.9
141 | Посадка деревьев и кустарников с комом земли, диаметром 0,5 м и высотой 0,4 м | 10 деревьев или кустарников | 3.3
142 | Внесение удобрений при посадке деревьев и кустарников органических для стандартных саженцев | 10 м3 ям | 3
142,1 | Удобрения органические (средняя стоимость) | кг | 13.44
142,2 | Удобрения комплексные минеральные для газонов | кг | 13.44
143 | Погрузка грунта вручную в автомобили-самосвалы с выгрузкой | 100 м3 грунта | 0.3
144 | Перевозка грунтов растительного слоя и торфов на расстояние до 46 км автосамосвалами грузоподъемностью до 10 т | т | 0.45
145 | Отходы грунта при проведении открытых земляных работ практически неопасные | 1 Т | 0.45
Подраздел: Посадочные материалы
146 | Пузыреплодник калинолистный Diabolo Н60-80h | шт. | 5
147 | Пузыреплодник калинолистный Red Baron Н60-80h | шт. | 5
148 | Дерен белый Elegantissima с3 | шт. | 5
149 | Гортензия метельчатая Grandiflora с3 | шт. | 5
150 | Сосна горная Pinus mugo D60-80 | шт. | 2
151 | Можжевельник Пфитцериана Mint Julep, d80-100 | шт. | 4
152 | Кизильник блестящий (Блок живой изгороди) | шт. | 28
153 | Липа мелколистная (куб/шар) | шт. | 10
154 | Спирея японская красная "Голдфлейм" (Goldflame) (контейнер p 7,5) | шт. | 20
155 | Перевозка грунтов растительного слоя и торфов на расстояние до 46 км автосамосвалами грузоподъемностью до 10 т | т | 45
156 | Отходы грунта при проведении открытых земляных работ практически неопасные | 1 Т | 45
Раздел: Установка ландшафтных светильников
157 | Разработка грунта в отвал экскаваторами с ковшом вместимостью 0,5 м3 группа грунтов 1-3 (380 пог.м *0,5 глубина*0,3 ширина=57 куб.м) | 100 м3 грунта | 0.57
158 | Разработка грунта вручную в траншеях глубиной до 2 м без креплений с откосами группа грунтов 1-3 | 100 м3 грунта | 0.57
159 | Устройство основания под трубопроводы песчаного (20 см+засыпка 10 см) | 10 м3 основания | 3.42
159,1 | Песок для строительных работ, рядовой | м3 | 37.62
160 | Устройство трубопроводов из полиэтиленовых труб до 2-х отверстий (Применительно прокладка металлорукава) | 1 канало-километр трубопровода | 0.38
160,1 | Трубы из полиэтилена гладкие, с двухслойной стенкой, внутренним слоем из первичного полиэтилена из натуральных композиций для повышения свариваемости, с наружным идентификационным слоем со светостабилизаторами, степень сопротивления удару нормальная, сопротивление сжатию 750 Н, диаметры (номинальный наружный/минимальный внутренний) 63/47 мм, для прокладки кабелей в земле без дополнительных мер защиты | м | 380
160,2 | Металлорукав в ПВХ оболочке НГ 25 мм Промрукав | м | 380
161 | Кабели до 35 кВ в проложенных трубах, блоках и коробах, кабель, масса 1 м, до 1 кг | 100 М КАБЕЛЯ | 3.8
161,1 | Кабели силовые с медными жилами, напряжение 1000 В, марка ВВГнг(А)-LS, число жил и сечение 3х6 мм2 | км | 0.38
161,2 | Коробка ответвительная пластиковая, на 7 отверстий, с 4 сальниками М25 (диапазон уплотнения 9-18,5 мм), заглушкой, винтовой клеммой 6 мм2, степень защиты IP65, открытой установки, размеры 110х110х67 мм (Применительно) | шт. | 30
162 | Прокладка оптического кабеля в готовую траншею вручную (применительно сигнальная лента) | 1 км кабеля | 0.38
163 | Лента полиэтиленовая сигнальная, ширина 200 мм, толщина 50 мкм | м | 250
164 | Засыпка траншей и котлованов бульдозерами мощностью 59 (80) кВт (л.с.) при перемещении грунта до 5 м группа грунтов 1-3 (20 см) | 100 м3 грунта | 0.228
165 | Засыпка вручную траншей, пазух котлованов и ям группа грунтов 4 | 100 м3 грунта | 0.228
166 | Уплотнение грунта пневматическими трамбовками группа грунтов 1,2 | 100 м3 уплотненного грунта | 0.114
167 | Устройство щебеночного основания под фундаменты (30*0,1) | 1 м3 основания | 3
167,1 | Щебень из естественного камня для строительных работ, марка 600-400, фракция 10-20 мм | м3 | 3.45
168 | Установка композитных фланцевых опор наружного освещения (применительно) Состав работ:1. Сборка фланцевого соединения композитной опоры вручную 2. Бурение скважины в грунте для установки опоры 3. Установка фланцевой опоры в скважину с выверкой проектного положения, засыпка скважины грунтом и его трамбовка вручную 4. Передвижение по фронту работ между опорами | 1 ШТ. | 30
168,1 | Элементы (детали) закладные фундаментов к опорам наружного освещения, тип ЗФ-16/4/К140-1,0-Б (Применительно) | шт. | 30
168,2 | Светильник уличный LUTEC W2522S-800 или аналог | шт. | 30
169 | Установка стоек металлического ограждения газонов из трубы, масса стоек до 5 кг (применительно установка ландшафтных светильников) | 10 шт. | 1.5
169,1 | Ландшафтный светодиодный светильник SLV Syna Led 227508 | шт. | 15
170 | Присоединение к зажимам жил проводов или кабелей, провод или кабель, сечение до 2,5 мм2 (применительно) | 100 шт. | 0.3
171 | Предохранители ПН-2 на номинальное напряжение 500 В, тип ПН-2-100 | шт. | 30
172 | Блоки управления и распределительные пункты (шкафы) высотой до 1700 мм, блок управления открытого исполнения высотой и шириной до 1000х800 мм, устанавливаемый на стене | 1 ШТ. | 1
173 | Шкаф управления освещением для автономного включения/отключения освещения по астрономическому расписанию с возможностью синхронизации по системам ГЛОНАСС/GPS и воспроизведения загруженных DMX-сценариев. В составе: контроллер автономного управления освещением, контроллер управления светодинамическими сценариями по протоколу DMX-512 (2 потока, 1024 адреса), универсальный электронный переключатель фаз, клеммная колодка, набор автоматов защиты и переключателей 3-х позиционных, диапазон рабочих температур от -40 до +70 °С (Применительно шкаф управления в комплекте) | КОМПЛЕКТ | 1
174 | Проверка всего технологического комплекса в режимах работы и контроля, сдача в эксплуатацию | 1 комплекс | 1
175 | Перевозка грунтов растительного слоя и торфов на расстояние до 46 км автосамосвалами грузоподъемностью до 10 т (34,2*1,5=51,3 т) | т | 51.3
176 | Отходы грунта при проведении открытых земляных работ практически неопасные | 1 Т | 51.3
Раздел: Установка тематических топиартых фигур (входная группа)
177 | Установка закладных деталей весом до 4 кг (применительно установка закладных деталей для МАФ) | 1 Т | 0.1
177,1 | Арматурные заготовки (стержни, хомуты и т.п.), не собранные в каркасы или сетки, закладные и накладные детали, без сварки | т | 0.1
178 | Монтаж русских качелей на готовое основание (применительно установка МАФ) | 1 ШТ. | 2
178,1 | Установка тематических МАФ /топиарных фигур | шт. | 2
Раздел: Замена опор освещения
Подраздел: Замена существующих опор и сетей до ШНО
179 | Разработка грунта в отвал экскаваторами с ковшом вместимостью 0,5 м3 группа грунтов 1-3 | 100 м3 грунта | 0.7
180 | Перевозка грунтов растительного слоя и торфов на расстояние до 46 км автосамосвалами грузоподъемностью до 20 т | т | 105
181 | Отходы грунта при проведении открытых земляных работ практически неопасные | 1 Т | 105
182 | Устройство подстилающих и выравнивающих слоев оснований из песка | 100 м3 материала основания (в плотном теле) | 0.2
182,1 | Песок для строительных работ, рядовой | м3 | 2
183 | Устройство трубопроводов из полиэтиленовых труб до 2-х отверстий | 1 канало-километр трубопровода | 0.058
183,1 | Трубы полимерные гофрированные, жесткие, двухслойные с гладким внутренним слоем, сопротивление сжатию 750 Н, степень сопротивления удару нормальная, диапазон температур от -40 до 60°С, (кратковременно до 95°С), распространяющие горение, кольцевая жесткость SN8, для прокладки кабелей и электрических проводов в земле без дополнительных мер защиты, диаметры (номинальный/минимальный внутренний) 110/94 мм | м | 58
183,2 | Лента полиэтиленовая сигнальная, ширина 200 мм, толщина 50 мкм | м | 58
184 | Уплотнитель кабельного прохода термоусаживаемый | 100 компл. | 0.04
184,1 | Уплотнители кабельных проходов, тип УКПТ | КОМПЛЕКТ | 4
185 | Кабели до 35 кВ в проложенных трубах, блоках и коробах, кабель, масса 1 м, до 2 кг | 100 М КАБЕЛЯ | 2
185,1 | Кабели силовые с медными жилами, напряжение 1000 В, марка ВБШв, число жил и сечение 4х25 мм2 | км | 0.25
186 | Бурение ям бурильно-крановыми машинами на тракторе глубина ям до 2 м группа грунтов 1-2 | 100 ям | 0.04
187 | Устройство щебеночного основания под фундаменты | 1 м3 основания | 0.16
187,1 | Щебень из естественного камня для строительных работ, марка 600-400, фракция 10-20 мм | м3 | 0.184
188 | Установка закладных деталей весом более 20 кг | 1 Т | 0.336
188,1 | Закладные детали фундаментов изготовлены из стальных труб различного диаметра | шт. | 4
189 | Устройство монолитных бетонных фундаментов заглубленных на одной отметке с опорой | 1 м3 | 0.96
189,1 | Смеси бетонные, БСГ, тяжелого бетона на известняковом щебне, класс прочности В15 (М200); П4, фракция 5-20, F100, W4, c С3 | м3 | 0.9792
190 | Установка металлических фланцевых консольных опор наружного освещения (демонтаж) | 1 ШТ. | 4
191 | Установка металлических фланцевых консольных опор наружного освещения | 1 ШТ. | 4
191,1 | Опоры наружного освещения складные 12-14 м, металлические | шт. | 4
192 | Кронштейны специальные на опорах для светильников, сварные металлические, 2 рожка | 1 ШТ. | 4
192,1 | Кронштейн типа 6500ММК, универсальный. Комплект поставки: основание - 1 шт., Т-образный держатель - 4 шт., крепежные болты М6 - 2 шт., шайбы пружинные М6 - 2 шт., крепежные винты М4 -3 шт., шестигранные гайки М4 -3 шт., шайба М4 - 6 шт., пружинная шайба М4 - 3 шт | шт. | 4
193 | Светильники светодиодные, устанавливаемые вне здания, с установкой комплекта клеммников внутри опоры через ревизионный лючок | 1 ШТ. | 8
193,1 | Шина соединительная медная, 3-фазная, количество подключений до 54, тип подключения штырьевое с шагом 18 мм, номинальный ток 100 А, номинальный кратковременно выдерживаемый ток 15 кА, номинальное импульсное напряжение 4 кВ, номинальное напряжение 230/400 В, рабочая температура от -45 до +40°С, размеры 1000х17,4х37,5 мм | шт. | 8
193,2 | Предохранитель банановый на клемме на 10А (20871-00-00). Габаритные размеры 87x25x68 мм | шт. | 8
193,3 | Муфты концевые термоусаживаемые внутренней установки для силовых кабелей на напряжение 1 кВ, без наконечников, тип 3КВТП-1-50, сечение жил 25-50 мм2 (применительно) | КОМПЛЕКТ | 8
193,4 | Светильник светодиодный (прожектор) | шт. | 8
194 | Установки наружного освещения | 1 ОПОРА | 4
195 | Проверка всего технологического комплекса в режимах работы и контроля, сдача в эксплуатацию | 1 комплекс | 1
196 | Перевозка грунтов растительного слоя и торфов на расстояние до 46 км автосамосвалами грузоподъемностью до 10 т | т | 24.9
197 | Перевозка грунтов растительного слоя и торфов на расстояние до 46 км автосамосвалами грузоподъемностью до 10 т | т | 24.9
Заказчик _________________ |  | Подрядчик _________________

## Source
0 | Smeta.RU Flash (495) 974-1589 |  | _PS_ |  | 0 | 0 | 0 | Smeta.RU Flash |  | 1 | 66157 | 10 | 11 | 3 | 0 | 3
1 | 1177 | 0 | 1137 | 0 | Новый объект | Ремонт гольфполя Химки-2 |  | 0 |  | 0 | 0 | 2 |  | 0 | 0 | 0 | 157 |  | 1 |  | 0 | [31 empty] | 0 | [5 empty] | Сметные нормы списания | Коды ОКП для ТСН-2001 МГЭ | 1 | 1 | 0 | 0 | 1 | 0 | 6 | 2 | 1 | 1 | 0 | 0 | 0 | 0 | 0 | ТСН-2001 МГЭ+Глава 13.2 - Ремонт | Типовой расчет для ТСН-2001 МГЭ, Новая методика с выпуска доп. 43 (Ремонт), Доп 61 | ТСН-2001 МГЭ+Глава 13.2 | ТСН-2001 МГЭ+Глава 13.2 | ТСН-2001 МГЭ+Глава 13.2 | ТСН-2001 МГЭ+Глава 13.2 | Поправки для ТСН-2001 от 21.07.2021 г. доп.61 | 0 | 0 | 83886080 |  |  | 61 | [43 empty] | 0
15 | 1
52 | 1177 | 1 | 12 | 0 | Новый объект | Ремонт гольфполя Химки-2 | [7 empty] | 26222910.1 | 19673623.34 | 3133352.63 | 450372.98 | 3415934.13 | 0 | 12181.9658 | 0 | 0 | 2800638.96 | 1424615.33 | 0 | 0 | 0 | 0 | 0 | 0 | 0 | 0 | 0 | 0 | 0 | 0 | 0 | 0 | 0 | 0 | 170267.15 | 0 | 31155250.01 | 27612134.35 | 1020197.21 | 2352651.3 | 19673623.34 | 19503356.19 | 0 | 19503356.19 | 170267.15 | 0 | 0 | 0 | 0 | 0 | 0 | 0 | 0 | 0 | 0 | 0 | 0 | 0 | 0 | 0 | 0 | 0 | 0 | 0 | 0 | 0 | 0 | 0 | 0 | 0 | 0 | 0 | 0 | 0 | 0 | 0 | 0 | 0 | 0 | 0 | 0 | 0 | 0 | 0 | 0 | 0 | 0 | 0 | 0 | 0 | 0 | 0 | 0 | 0 | 0 | 0 | 0 | 0 | 0 | 0 | 0 | 0 | 0 | 0 | 0 | 0 | 0 | 0 | 0 | 0 | 0 | 0 | 0 | 0 | 0 | 0 | 0 | 0 | 0 | 0 | 0 | 0 | 0 | 0 | 0 | 0 | 0 | 0 | 0 | 0 | 0 | 0 | 0 | 0 | 0 | 0 | 0 | 0 | 0 | 0 | 0 | 0 | 0 | 0 | 0 | 0 | 0 | 0 | 0 | 0 | 0 | 0 | 0 | 0 | 0 | 0 | 0 | 0 | 0 | 0 | 0 | 0 | 0 | 0 | 0 | 0 | 0 | 0 | 0 | 0 | 0 | 0 | 0 | 0 | 0 | 0 | 0 | 0 | 0 | 0 | 0 | 0 | 0 | 0 | 0 | 0 | 0 | 0 | 0 | 0 | 0 | 0 | 0 | 0 | 0 | 0 | 0 | 0 | 0
3 | 1 |  | 1107 |  | Новая локальная смета | Новая локальная смета |  | 0 |  | 0 | [7 empty] | 0 |  |  | 0 | [53 empty] | 0 | [7 empty] | 0 | 0
52 | 1 | 3 | 20 | 0 | Новая локальная смета | Новая локальная смета | [7 empty] | 26222910.1 | 19673623.34 | 3133352.63 | 450372.98 | 3415934.13 | 0 | 12181.9658 | 0 | 0 | 2800638.96 | 1424615.33 | 0 | 0 | 0 | 0 | 0 | 0 | 0 | 0 | 0 | 0 | 0 | 0 | 0 | 0 | 0 | 0 | 170267.15 | 0 | 31155250.01 | 27612134.35 | 1020197.21 | 2352651.3 | 19673623.34 | 19503356.19 | 0 | 19503356.19 | 170267.15 | 0 | 0 | 0 | 0 | 0 | 0 | 0 | 0 | 0 | 0 | 0 | 0 | 0 | 0 | 0 | 0 | 0 | 0 | 0 | 0 | 0 | 0 | 0 | 0 | 0 | 0 | 0 | 0 | 0 | 0 | 0 | 0 | 0 | 0 | 0 | 0 | 0 | 0 | 0 | 0 | 0 | 0 | 0 | 0 | 0 | 0 | 0 | 0 | 0 | 0 | 0 | 0 | 0 | 0 | 0 | 0 | 0 | 0 | 0 | 0 | 0 | 0 | 0 | 0 | 0 | 0 | 0 | 0 | 0 | 0 | 0 | 0 | 0 | 0 | 0 | 0 | 0 | 0 | 0 | 0 | 0 | 0 | 0 | 0 | 0 | 0 | 0 | 0 | 0 | 0 | 0 | 0 | 0 | 0 | 0 | 0 | 0 | 0 | 0 | 0 | 0 | 0 | 0 | 0 | 0 | 0 | 0 | 0 | 0 | 0 | 0 | 0 | 0 | 0 | 0 | 0 | 0 | 0 | 0 | 0 | 0 | 0 | 0 | 0 | 0 | 0 | 0 | 0 | 0 | 0 | 0 | 0 | 0 | 0 | 0 | 0 | 0 | 0 | 0 | 0 | 0 | 0 | 0 | 0 | 0 | 0 | 0 | 0 | 0 | 0 | 0 | 0 | 0 | 0
4 | 1 |  | 64 |  | Новый раздел | Покрытие "Искусственная трава" 13 мм, на площади 787 кв.м |  | 0 |  | 0 | [7 empty] | 0 |  |  | 0 | [53 empty] | 0 | [11 empty] | 0
52 | 1 | 4 | 24 | 0 | Новый раздел | Покрытие "Искусственная трава" 13 мм, на площади 787 кв.м | [7 empty] | 6580420.56 | 5711040.48 | 571420.19 | 60460.19 | 297959.89 | 0 | 1038.737 | 0 | 0 | 250816.85 | 122207.38 | 0 | 0 | 6580420.56 | 5711040.48 | 571420.19 | 60460.19 | 297959.89 | 0 | 1038.737 | 0 | 0 | 250816.85 | 122207.38 | 0 | 0 | 0 | 0 | 0 | 7048367.28 | 6680967.83 | 0 | 367399.45 | 5711040.48 | 5711040.48 | 0 | 5711040.48 | 0 | 0 | 0 | 0 | 0 | 0 | 0 | 0 | 0 | 0 | 0 | 0 | 0 | 0 | 0 | 0 | 0 | 0 | 0 | 0 | 0 | 0 | 0 | 0 | 0 | 0 | 0 | 7048367.28 | 6680967.83 | 0 | 367399.45 | 5711040.48 | 5711040.48 | 0 | 5711040.48 | 0 | 0 | 0 | 0 | 0 | 0 | 0 | 0 | 0 | 0 | 0 | 0 | 0 | 0 | 0 | 0 | 0 | 0 | 0 | 0 | 0 | 0 | 0 | 0 | 0 | 0 | 0 | 0 | 0 | 0 | 0 | 0 | 0 | 0 | 0 | 0 | 0 | 0 | 0 | 0 | 0 | 0 | 0 | 0 | 0 | 0 | 0 | 0 | 0 | 0 | 0 | 0 | 0 | 0 | 0 | 0 | 0 | 0 | 0 | 0 | 0 | 0 | 0 | 0 | 0 | 0 | 0 | 0 | 0 | 0 | 0 | 0 | 0 | 0 | 0 | 0 | 0 | 0 | 0 | 0 | 0 | 0 | 0 | 0 | 0 | 0 | 0 | 0 | 0 | 0 | 0 | 0 | 0 | 0 | 0 | 0 | 0 | 0 | 0 | 0 | 0 | 0 | 0 | 0 | 0 | 0 | 0 | 0 | 0 | 0 | 0 | 0 | 0 | 0 | 0 | 0 | 0 | 0 | 0 | 0
17 | 1 | 1 | 1 | 1 | 3.47-1-3 | Разбивка участка | 100 м2 | 7.87 | 0 | 7.87 |  |  |  | 19807.84 | 0 | 0 | 0 | 19807.84 | 0 | 67.0642 | 0 | 0 | 17827.06 | 8121.21 |  | 42938047 | 98.9345 | 0 | 0 | 0 | 98.9345 | 0 | 8.5215 | 0 | 0 | 86.03 | 0 | 0 | 0 | 86.03 | 0 | 7.41 | 0 | 0 | 90 | 41 | 1 | 1 |  |  | 1 | 25.44 | 1 | 1 |  |  |  |  | 0 | 1 | ТСН-2001.3. Доп. 1-42. Сб. 47, т. 1, поз. 3 |  |  | 292 | 0 | 3.47-1-3 | 1 | 30 | 0 | 25.44 | 1 | 1 | 1 | 1 | 1 |  | 90 | 41 |  |  |  | 30 | 0 | 0 | [5 empty] | 0 | Поправка: ТСН-2001.О.П. п.3.4. 6 Наименование: Выполняемые при ремонте и реконструкции работы аналогичные технологическим процессам, характерным для нового строительства и отсутствующим в сборниках на ремонтно-строительные работы Поправка: ТСН-2001.6. О.П. п.11 Наименование: Выполняемые при ремонте, капитальном ремонте и реконструкции работы, аналогичные технологическим процессам характерным для нового строительства и отсутствующим в сборниках на ремонтно-строительные работы ТСН-2001.6 Поправка: ТСН-2001.О.П. п.3.4. 6 Наименование: Выполняемые при ремонте и реконструкции работы аналогичные технологическим процессам, характерным для нового строительства и отсутствующим в сборниках на ремонтно-строительные работы | 0 | 19807.84 | 0 | 0 | 0 | 2516.78 | 0 | 8.5215 | 0 | 0 | 17827.056 | 8121.2144 |  |  |  |  | )*1,25 | )*1,25 | )*1,15 |  | )*1,15 | )*1,25 |  |  |  | 156 | 84 | 1 | 1 |  |  |  | 1005 | 100 м2 | 100 м2 | 100 | [6 empty] | 43088370 | 30 | Строительные работы | 0 |  | 1 | 292 | ТСН-2001.3-47. 47-1...47-8 | ТСН-2001.3-47-1 |  | Поправка: ТСН-2001.О.П. п.3.4. 6 Поправка: ТСН-2001.6. О.П. п.11 Поправка: ТСН-2001.О.П. п.3.4. 6 |  | 0 | 86.03 | 0 | 0 | 0 | 86.03 | 7.41 | 0 | 0 | [17 empty] | 0 | 0 | 0 |  |  |  |  | 156 | 84 |  |  |  |  | 0 |  | -1775387576 | 2 | 1 | 2 | 0 | 0 | 0 | 45756.11 | 45756.11 | 0 | 0 |  | 0 | 3 | 0 |  | 0 | 1 | 0 | 0 | 0 | 0 |  |  |  | 0
17 | 1 | 7 | 8 | 2 | 3.47-74-1 | Устройство покрытия "искусственная трава" (демонтаж) | 100 м2 | 7.87 | 0 | 7.87 |  |  |  | 15157.93 | 0 | 90.84 | 51.13 | 15067.09 | 0 | 51.1865 | 0 | 0 | 13560.38 | 6177.51 |  | 42938047 | 76.52 | 0 | 1.264 | 0.256 | 75.256 | 0 | 6.504 | 0 | 0 | 680.57 | 584.92 | 1.58 | 0.32 | 94.07 | 0 | 8.13 | 0 | 0 | 90 | 41 | 1 | 1 |  |  | 1 | 25.44 | 9.13 | 4.09 |  |  |  |  | 0 | 1 | ТСН-2001.3 Доп. 47, Сб. 47, т. 74, поз. 1 |  |  | 1526 | 0 | 3.47-74-1 | 1 | 30 | 0 | 25.44 | 1 | 1 | 1 | 1 | 1 |  | 90 | 41 |  |  |  | 30 | 0 | 0 | [5 empty] | 0 | Поправка: ТСН-2001.О.П. п.3.4. 6 Наименование: Выполняемые при ремонте и реконструкции работы аналогичные технологическим процессам, характерным для нового строительства и отсутствующим в сборниках на ремонтно-строительные работы Поправка: ТСН-2001.6. О.П. п.23.1 Наименование: Демонтаж. Сборных железобетонных и бетонных конструкций | 0 | 15157.93 | 0 | 11.5 | 6.61 | 1914.61 | 0 | 6.504 | 0 | 0 | 13560.381 | 6177.5069 |  |  |  | *0 | *0,8 | *0,8 | *0,8 |  | *0,8 | *0,8 |  |  |  | 156 | 84 | 1 | 1 |  |  |  | 1005 | 100 м2 | 100 м2 | 100 | [6 empty] | 43089604 | 30 | Строительные работы | 0 |  | 1 | 1526 | ТСН-2001.3-47. 47-74, 47-75 (доп. 20) | ТСН-2001.3-47-18 |  | Поправка: ТСН-2001.О.П. п.3.4. 6 Поправка: ТСН-2001.6. О.П. п.23.1 |  | 0 | 680.57 | 584.92 | 1.58 | 0.32 | 94.07 | 8.13 | 0 | 0 | [17 empty] | 0 | 0 | 0 |  |  |  |  | 156 | 84 |  |  |  |  | 0 |  | -763232771 | 2 | 1 | 2 | 0 | 80.27 | 0 | 34976.09 | 34976.09 | 0 | 0 |  | 0 | 3 | 0 |  | 0 | 1 | 0 | 0 | 0 | 0 |  |  |  | 0
17 | 1 | 11 | 12 | 3 | 6.68-51-5 | Разборка покрытий и оснований цементобетонных (толщина 0,2 м) | 100 м3 конструкций | 1.574 | 0 | 1.574 |  |  |  | 53482.89 | 0 | 28468.76 | 7586.97 | 25014.13 | 0 | 77.913 | 0 | 0 | 17009.61 | 10255.79 |  | 42938047 | 2830.41 | 0 | 2205.72 | 189.47 | 624.69 | 0 | 49.5 | 0 | 0 | 2830.41 | 0 | 2205.72 | 189.47 | 624.69 | 0 | 49.5 | 0 | 0 | 68 | 41 | 1 | 1 |  |  | 1 | 25.44 | 8.2 | 1 |  |  |  |  | 0 | 1 | ТСН-2001.6 Доп. 61, Сб. 68, т. 51, поз. 5 |  |  | 674 | 0 | 6.68-51-5 | 1 | 60 | 0 | 25.44 | 1 | 1 | 1 | 1 | 1 |  | 68 | 41 |  |  |  | 30 | 0 | 0 | [5 empty] | 0 |  | 0 | 53482.89 | 0 | 18086.9 | 4820.12 | 15892.11 | 0 | 49.5 | 0 | 0 | 17009.6084 | 10255.7933 | [13 empty] | 80 | 55 | 1 | 1 |  |  |  | 1007 | 100 м3 конструкций | 100 м3 конструкций | 100 | [6 empty] | 43088752 | 60 | Ремонтно-строительные работы | 0 |  | 1 | 674 | ТСН-2001.6-68. 68-51...68-53 | ТСН-2001.6-68-21 |  |  |  | 0 | 2830.41 | 0 | 2205.72 | 189.47 | 624.69 | 49.5 | 0 | 0 | [17 empty] | 0 | 0 | 0 |  |  |  |  | 80 | 55 |  |  |  |  | 0 |  | -218904464 | 2 | 1 | 2 | 0 | 11911.54 | 0 | 92659.83 | 92659.83 | 0 | 0 |  | 0 | 3 | 0 |  | 0 | 1 | 0 | 0 | 0 | 0 |  |  |  | 0
17 | 1 | 12 | 13 | 4 | 3.47-1-2 | Планировка участка вручную | 100 м2 | 7.87 | 0 | 7.87 |  |  |  | 6000.28 | 0 | 0 | 0 | 6000.28 | 0 | 23.0788 | 0 | 0 | 5400.25 | 2460.11 |  | 42938047 | 29.969 | 0 | 0 | 0 | 29.969 | 0 | 2.9325 | 0 | 0 | 104.24 | 0 | 0 | 0 | 104.24 | 0 | 10.2 | 0 | 0 | 90 | 41 | 1 | 1 |  |  | 1 | 25.44 | 1 | 1 |  |  |  |  | 0 | 1 | ТСН-2001.3. Доп. 1-42. Сб. 47, т. 1, поз. 2 |  |  | 292 | 0 | 3.47-1-2 | 1 | 30 | 0 | 25.44 | 1 | 1 | 1 | 1 | 1 |  | 90 | 41 |  |  |  | 30 | 0 | 0 | [5 empty] | 0 | Поправка: ТСН-2001.О.П. п.3.4. 6 Наименование: Выполняемые при ремонте и реконструкции работы аналогичные технологическим процессам, характерным для нового строительства и отсутствующим в сборниках на ремонтно-строительные работы Поправка: ТСН-2001.6. О.П. п.11 Наименование: Выполняемые при ремонте, капитальном ремонте и реконструкции работы, аналогичные технологическим процессам характерным для нового строительства и отсутствующим в сборниках на ремонтно-строительные работы ТСН-2001.6 | 0 | 6000.28 | 0 | 0 | 0 | 762.44 | 0 | 2.9325 | 0 | 0 | 5400.252 | 2460.1148 |  |  |  |  | )*1,25) | )*1,25) | *0,25)*1,15) |  | *0,25)*1,15) | )*1,25) |  |  |  | 156 | 84 | 1 | 1 |  |  |  | 1005 | 100 м2 | 100 м2 | 100 | [6 empty] | 43088370 | 30 | Строительные работы | 0 |  | 1 | 292 | ТСН-2001.3-47. 47-1...47-8 | ТСН-2001.3-47-1 |  | Поправка: ТСН-2001.О.П. п.3.4. 6 Поправка: ТСН-2001.6. О.П. п.11 |  | 0 | 104.24 | 0 | 0 | 0 | 104.24 | 10.2 | 0 | 0 | [17 empty] | 0 | 0 | 0 |  |  |  |  | 156 | 84 |  |  |  |  | 0 |  | 583618684 | 2 | 1 | 2 | 0 | 0 | 0 | 13860.64 | 13860.64 | 0 | 0 |  | 0 | 3 | 0 |  | 0 | 1 | 0 | 0 | 0 | 0 |  |  |  | 0
17 | 1 | 13 | 14 | 5 | 3.1-81-1 | Планировка земляного полотна средствами малой механизации | 100 м2 спланированного покрытия | 7.87 | 0 | 7.87 |  |  |  | 4153.09 | 0 | 4153.09 | 2195.98 | 0 | 0 | 0 | 0 | 0 | 0 | 0 |  | 42938047 | 56.2594 | 0 | 56.2594 | 10.9688 | 0 | 0 | 0 | 0 | 0 | 60.01 | 0 | 60.01 | 11.7 | 0 | 0 | 0 | 0 | 0 | 92 | 50 | 1 | 1 |  |  | 1 | 25.44 | 9.38 | 1 |  |  |  |  | 0 | 1 | ТСН-2001.3. Доп. 1-42. Сб. 1, т. 81, поз. 1 |  |  | 1708 | 0 | 3.1-81-1 | 1 | 30 | 0 | 25.44 | 1 | 1 | 1 | 1 | 1 |  | 92 | 50 |  |  |  | 30 | 0 | 0 | [5 empty] | 0 | Поправка: ТСН-2001.6. О.П. п.11 Наименование: Выполняемые при ремонте, капитальном ремонте и реконструкции работы, аналогичные технологическим процессам характерным для нового строительства и отсутствующим в сборниках на ремонтно-строительные работы ТСН-2001.6 | 0 | 4153.09 | 0 | 527.72 | 279.08 | 0 | 0 | 0 | 0 | 0 | 0 | 0 |  |  |  |  | *0,75)*1,25 | *0,75)*1,25 | *0,75)*1,15 |  | *0,75)*1,15 | *0,75)*1,25 |  |  |  | 98 | 77 | 1 | 1 |  |  |  | 1013 | 100 м2 спланированного покрытия | 100 м2 спланированного покрытия | 1 | [6 empty] | 43089786 | 30 | Строительные работы | 0 |  | 1 | 1708 | ТСН-2001.3-1. 1-81 (доп. 30) | ТСН-2001.3-1-25 |  | Поправка: ТСН-2001.6. О.П. п.11 |  | 0 | 60.01 | 0 | 60.01 | 11.7 | 0 | 0 | 0 | 0 | [17 empty] | 0 | 0 | 0 |  |  |  |  | 98 | 77 |  |  |  |  | 0 |  | 441925941 | 2 | 1 | 2 | 0 | 3447.69 | 0 | 7600.78 | 7600.78 | 0 | 0 |  | 0 | 3 | 0 |  | 0 | 1 | 0 | 0 | 0 | 0 |  |  |  | 0
17 | 1 | 14 | 15 | 6 | 3.1-51-1 | Разработка грунта вручную в траншеях глубиной до 2 м без креплений с откосами группа грунтов 1-3 (вручную 25%) | 100 м3 грунта | 1.574 | 0 | 1.574 |  |  |  | 23515.21 | 0 | 0 | 0 | 23515.21 | 0 | 87.2016 | 0 | 0 | 17166.1 | 9641.24 |  | 42938047 | 587.2532 | 0 | 0 | 0 | 587.2532 | 0 | 55.4012 | 0 | 0 | 2042.62 | 0 | 0 | 0 | 2042.62 | 0 | 192.7 | 0 | 0 | 73 | 41 | 1 | 1 |  |  | 1 | 25.44 | 1 | 1 |  |  |  |  | 0 | 1 | ТСН-2001.3. Доп. 1-42. Сб. 1, т. 51, поз. 1 |  |  | 16 | 0 | 3.1-51-1 | 1 | 30 | 0 | 25.44 | 1 | 1 | 1 | 1 | 1 |  | 73 | 41 |  |  |  | 30 | 0 | 0 | [5 empty] | 0 | Поправка: ТСН-2001.6. О.П. п.11 Наименование: Выполняемые при ремонте, капитальном ремонте и реконструкции работы, аналогичные технологическим процессам характерным для нового строительства и отсутствующим в сборниках на ремонтно-строительные работы ТСН-2001.6 | 0 | 23515.21 | 0 | 0 | 0 | 14939.64 | 0 | 55.4012 | 0 | 0 | 17166.1033 | 9641.2361 |  |  |  |  | )*1,25 | )*1,25 | *0,25)*1,15 |  | *0,25)*1,15 | )*1,25 |  |  |  | 91 | 67 | 1 | 1 |  |  |  | 1013 | 100 м3 грунта | 100 м3 грунта | 1 | [6 empty] | 43090095 | 30 | Строительные работы | 0 |  | 1 | 16 | ТСН-2001.3-1. 1-49...1-55 | ТСН-2001.3-1-15 |  | Поправка: ТСН-2001.6. О.П. п.11 |  | 0 | 2042.62 | 0 | 0 | 0 | 2042.62 | 192.7 | 0 | 0 | [17 empty] | 0 | 0 | 0 |  |  |  |  | 91 | 67 |  |  |  |  | 0 |  | 343186986 | 2 | 1 | 2 | 0 | 0 | 0 | 50322.55 | 50322.55 | 0 | 0 |  | 0 | 3 | 0 |  | 0 | 1 | 0 | 0 | 0 | 0 |  |  |  | 0
17 | 1 | 17 | 18 | 7 | 3.1-6-10 | Разработка грунта с погрузкой на автомобили-самосвалы экскаваторами с ковшом вместимостью 0,5 м3 группа грунтов 1-3 (механизированно 75%) | 100 м3 грунта | 1.574 | 0 | 1.574 |  |  |  | 12104.49 | 0 | 11617.57 | 3283.54 | 486.92 | 0 | 1.8735 | 0 | 0 | 447.97 | 243.46 |  | 42938047 | 838.6894 | 0 | 826.5281 | 82.0031 | 12.1613 | 0 | 1.1902 | 0 | 0 | 895.73 | 0 | 881.63 | 87.47 | 14.1 | 0 | 1.38 | 0 | 0 | 92 | 50 | 1 | 1 |  |  | 1 | 25.44 | 8.93 | 1 |  |  |  |  | 0 | 1 | ТСН-2001.3 Доп. 61, Сб. 1, т. 6, поз. 10 |  |  | 2 | 0 | 3.1-6-10 | 1 | 30 | 0 | 25.44 | 1 | 1 | 1 | 1 | 1 |  | 92 | 50 |  |  |  | 30 | 0 | 0 | [5 empty] | 0 | Поправка: ТСН-2001.6. О.П. п.11 Наименование: Выполняемые при ремонте, капитальном ремонте и реконструкции работы, аналогичные технологическим процессам характерным для нового строительства и отсутствующим в сборниках на ремонтно-строительные работы ТСН-2001.6 | 0 | 12104.49 | 0 | 7380.91 | 2086.08 | 309.35 | 0 | 1.1902 | 0 | 0 | 447.9664 | 243.46 |  |  |  |  | *0,75)*1,25 | *0,75)*1,25 | *0,75)*1,15 |  | *0,75)*1,15 | *0,75)*1,25 |  |  |  | 98 | 77 | 1 | 1 |  |  |  | 1013 | 100 м3 грунта | 100 м3 грунта | 1 | [6 empty] | 43090081 | 30 | Строительные работы | 0 |  | 1 | 2 | ТСН-2001.3-1. 1-1...1-7 | ТСН-2001.3-1-1 |  | Поправка: ТСН-2001.6. О.П. п.11 |  | 0 | 895.73 | 0 | 881.63 | 87.47 | 14.1 | 1.38 | 0 | 0 | [17 empty] | 0 | 0 | 0 |  |  |  |  | 98 | 77 |  |  |  |  | 0 |  | -1192952175 | 2 | 1 | 2 | 0 | 5155.16 | 0 | 17951.08 | 17951.08 | 0 | 0 |  | 0 | 3 | 0 |  | 0 | 1 | 0 | 0 | 0 | 0 |  |  |  | 0
17 | 1 | 26 | 27 | 8 | 3.27-12-2 | Устройство подстилающих и выравнивающих слоев оснований из щебня (787*0,2=157,4 куб.м) | 100 м3 материала основания (в плотном теле) | 1.574 | 0 | 1.574 |  |  |  | 102663.41 | 400.41 | 91799.27 | 23285.23 | 10463.73 | 0 | 39.0982 | 0 | 0 | 11719.38 | 4290.13 |  | 42938047 | 6991.4795 | 49.49 | 6680.675 | 581.5125 | 261.3145 | 0 | 24.84 | 0 | 0 | 5621.26 | 49.49 | 5344.54 | 465.21 | 227.23 | 0 | 21.6 | 0 | 0 | 112 | 41 | 1 | 1 |  |  | 1 | 25.44 | 8.73 | 5.14 |  |  |  |  | 0 | 1 | ТСН-2001.3 Доп. 59, Сб. 27, т. 12, поз. 2 |  |  | 146 | 0 | 3.27-12-2 | 1 | 30 | 0 | 25.44 | 1 | 1 | 1 | 1 | 1 |  | 112 | 41 |  |  |  | 30 | 0 | 0 | [5 empty] | 0 | Поправка: ТСН-2001.6. О.П. п.11 Наименование: Выполняемые при ремонте, капитальном ремонте и реконструкции работы, аналогичные технологическим процессам характерным для нового строительства и отсутствующим в сборниках на ремонтно-строительные работы ТСН-2001.6 | 0 | 102663.41 | 254.38 | 58322.34 | 14793.61 | 6647.73 | 0 | 24.84 | 0 | 0 | 11719.3776 | 4290.1293 |  |  |  |  | )*1,25 | )*1,25 | )*1,15 |  | )*1,15 | )*1,25 |  |  |  | 140 | 79 | 1 | 1 |  |  |  | 1013 | 100 м3 материала основания (в плотном теле) | 100 м3 материала основания (в плотном теле) | 1 | [6 empty] | 43088224 | 30 | Строительные работы | 0 |  | 1 | 146 | ТСН-2001.3-27. 27-1...27-21 | ТСН-2001.3-27-1 |  | Поправка: ТСН-2001.6. О.П. п.11 |  | 0 | 5621.26 | 49.49 | 5344.54 | 465.21 | 227.23 | 21.6 | 0 | 0 | [17 empty] | 0 | 0 | 0 |  |  |  |  | 140 | 79 |  |  |  |  | 0 |  | -1958434936 | 2 | 1 | 2 | 0 | 36557.81 | 0 | 155230.73 | 155230.73 | 0 | 0 |  | 0 | 3 | 0 |  | 0 | 1 | 0 | 0 | 0 | 0 |  |  |  | 0
18 | 1 | 26 |  | 8,1 | 1.1-1-1557 | Щебень из естественного камня для дорожных работ, марка 1200 - 800, фракция 40-70 мм | м3 | 157.4 | 100 | 100 |  |  |  | 360856.5 | 360856.5 | 0 | 0 | 0 | 0 | 0 | 0 | 0 | 0 | 0 |  | 42938047 | 158.22 | 158.22 | 0 | 0 | 0 | 0 | 0 | 0 | 0 | 158.22 | 158.22 | 0 | 0 | 0 | 0 | 0 | 0 | 0 | 0 | 0 | 1 | 1 |  |  | 1 | 1 | 1 | 14.49 |  |  |  |  | 3 | 1 | ТСН-2001.1. Доп. 1-42. Р. 1, о. 1, поз. 1557 |  |  | 146 | 0 | 1.1-1-1557 | 1 | 30 | 0 | 1 | 1 | 1 | 1 | 1 | 1 |  | 0 | 0 |  |  |  | 30 | 0 | 0 | [5 empty] | 0 |  | 0 | 360856.5 | 2292.61 | 0 | 0 | 0 | 0 | 0 | 0 | 0 | 0 | 0 | [13 empty] | 140 | 79 | 1 | 1 |  |  |  | 1007 | м3 | м3 | 1 | [6 empty] | 43088224 | 30 | Строительные работы | 0 |  | 1 | 146 | ТСН-2001.3-27. 27-1...27-21 | ТСН-2001.3-27-1 |  |  |  | 0 | 158.22 | 158.22 | 0 | 0 | 0 | 0 | 0 | [18 empty] | 0 | 0 | 0 |  |  |  |  | 140 | 79 |  |  |  |  | 0 |  | 2094184890 | 2 | 1 | 2 | 0 | 0 | 0 | 360856.5 | 360856.5 | 0 | 0 |  | 0 | 3 | 0 |  | 0 | 1 | 0 | 0 | 0 | 0 |  |  |  | 0
17 | 1 | 34 | 35 | 9 | 3.27-12-1 | Устройство подстилающих и выравнивающих слоев оснований из песка | 100 м3 материала основания (в плотном теле) | 1.574 | 0 | 1.574 |  |  |  | 21586.08 | 285.99 | 14324.19 | 5305.26 | 6975.9 | 0 | 26.0654 | 0 | 0 | 7813.01 | 2860.12 |  | 42938047 | 1141.0385 | 35.35 | 931.475 | 132.4875 | 174.2135 | 0 | 16.56 | 0 | 0 | 932.02 | 35.35 | 745.18 | 105.99 | 151.49 | 0 | 14.4 | 0 | 0 | 112 | 41 | 1 | 1 |  |  | 1 | 25.44 | 9.77 | 5.14 |  |  |  |  | 0 | 1 | ТСН-2001.3 Доп. 56, Сб. 27, т. 12, поз. 1 |  |  | 146 | 0 | 3.27-12-1 | 1 | 30 | 0 | 25.44 | 1 | 1 | 1 | 1 | 1 |  | 112 | 41 |  |  |  | 30 | 0 | 0 | [5 empty] | 0 | Поправка: ТСН-2001.6. О.П. п.11 Наименование: Выполняемые при ремонте, капитальном ремонте и реконструкции работы, аналогичные технологическим процессам характерным для нового строительства и отсутствующим в сборниках на ремонтно-строительные работы ТСН-2001.6 | 0 | 21586.08 | 181.7 | 9100.56 | 3370.55 | 4431.9 | 0 | 16.56 | 0 | 0 | 7813.008 | 2860.119 |  |  |  |  | )*1,25 | )*1,25 | )*1,15 |  | )*1,15 | )*1,25 |  |  |  | 140 | 79 | 1 | 1 |  |  |  | 1013 | 100 м3 материала основания (в плотном теле) | 100 м3 материала основания (в плотном теле) | 1 | [6 empty] | 43088224 | 30 | Строительные работы | 0 |  | 1 | 146 | ТСН-2001.3-27. 27-1...27-21 | ТСН-2001.3-27-1 |  | Поправка: ТСН-2001.6. О.П. п.11 |  | 0 | 932.02 | 35.35 | 745.18 | 105.99 | 151.49 | 14.4 | 0 | 0 | [17 empty] | 0 | 0 | 0 |  |  |  |  | 140 | 79 |  |  |  |  | 0 |  | 1486975691 | 2 | 1 | 2 | 0 | 8329.26 | 0 | 40588.47 | 40588.47 | 0 | 0 |  | 0 | 3 | 0 |  | 0 | 1 | 0 | 0 | 0 | 0 |  |  |  | 0
18 | 1 | 34 |  | 9,1 | 1.1-1-766 | Песок для строительных работ, рядовой | м3 | 157.4 | 100 | 100 |  |  |  | 91055.12 | 91055.12 | 0 | 0 | 0 | 0 | 0 | 0 | 0 | 0 | 0 |  | 42938047 | 104.99 | 104.99 | 0 | 0 | 0 | 0 | 0 | 0 | 0 | 104.99 | 104.99 | 0 | 0 | 0 | 0 | 0 | 0 | 0 | 0 | 0 | 1 | 1 |  |  | 1 | 1 | 1 | 5.51 |  |  |  |  | 3 | 1 | ТСН-2001.1. Доп. 1-42. Р. 1, о. 1, поз. 766 |  |  | 146 | 0 | 1.1-1-766 | 1 | 30 | 0 | 1 | 1 | 1 | 1 | 1 | 1 |  | 0 | 0 |  |  |  | 30 | 0 | 0 | [5 empty] | 0 |  | 0 | 91055.12 | 578.49 | 0 | 0 | 0 | 0 | 0 | 0 | 0 | 0 | 0 | [13 empty] | 140 | 79 | 1 | 1 |  |  |  | 1007 | м3 | м3 | 1 | [6 empty] | 43088224 | 30 | Строительные работы | 0 |  | 1 | 146 | ТСН-2001.3-27. 27-1...27-21 | ТСН-2001.3-27-1 |  |  |  | 0 | 104.99 | 104.99 | 0 | 0 | 0 | 0 | 0 | [18 empty] | 0 | 0 | 0 |  |  |  |  | 140 | 79 |  |  |  |  | 0 |  | 2069056849 | 2 | 1 | 2 | 0 | 0 | 0 | 91055.12 | 91055.12 | 0 | 0 |  | 0 | 3 | 0 |  | 0 | 1 | 0 | 0 | 0 | 0 |  |  |  | 0
17 | 1 | 50 | 51 | 10 | 3.6-1-15 | Устройство фундаментных плит железобетонных плоских (Применительно) | 100 м3 в деле | 1.18 | 0 | 1.18 |  |  |  | 108306.56 | 25245.48 | 13974.69 | 1619.51 | 69086.39 | 0 | 242.903 | 0 | 0 | 46978.75 | 28325.42 |  | 42938047 | 5415.2455 | 1800.88 | 1312.9625 | 53.95 | 2301.403 | 0 | 205.85 | 0 | 0 | 4852.47 | 1800.88 | 1050.37 | 43.16 | 2001.22 | 0 | 179 | 0 | 0 | 68 | 41 | 1 | 1 |  |  | 1 | 25.44 | 9.02 | 11.88 |  |  |  |  | 0 | 1 | ТСН-2001.3 Доп. 56, Сб. 6, т. 1, поз. 15 |  |  | 47 | 0 | 3.6-1-15 | 1 | 30 | 0 | 25.44 | 1 | 1 | 1 | 1 | 1 |  | 68 | 41 |  |  |  | 30 | 0 | 0 | [5 empty] | 0 | Поправка: ТСН-2001.6. О.П. п.11 Наименование: Выполняемые при ремонте, капитальном ремонте и реконструкции работы, аналогичные технологическим процессам характерным для нового строительства и отсутствующим в сборниках на ремонтно-строительные работы ТСН-2001.6 | 0 | 108306.56 | 21394.45 | 11842.9 | 1372.49 | 58547.62 | 0 | 205.85 | 0 | 0 | 46978.7452 | 28325.4199 |  |  |  |  | )*1,25 | )*1,25 | )*1,15 |  | )*1,15 | )*1,25 |  |  |  | 85 | 70 | 1 | 1 |  |  |  | 1013 | 100 м3 в деле | 100 м3 в деле | 1 | [6 empty] | 43088125 | 30 | Строительные работы | 0 |  | 1 | 47 | ТСН-2001.3-6. 6-1...6-13 | ТСН-2001.3-6-1 |  | Поправка: ТСН-2001.6. О.П. п.11 |  | 0 | 4852.47 | 1800.88 | 1050.37 | 43.16 | 2001.22 | 179 | 0 | 0 | [17 empty] | 0 | 0 | 0 |  |  |  |  | 85 | 70 |  |  |  |  | 0 |  | 555489886 | 2 | 1 | 2 | 0 | 2542.63 | 0 | 186153.36 | 186153.36 | 0 | 0 |  | 0 | 3 | 0 |  | 0 | 1 | 0 | 0 | 0 | 0 |  |  |  | 0
18 | 1 | 49 |  | 10,1 | 1.3-4-3 | Арматурные заготовки (стержни, хомуты и т.п.), не собранные в каркасы или сетки, углеродистая сталь общего назначения и арматурная сталь гладкая, класс А-I, диаметр 10 мм | т | 9.1045 | 7.7157 | 7.7157 |  |  |  | 769240.56 | 769240.56 | 0 | 0 | 0 | 0 | 0 | 0 | 0 | 0 | 0 |  | 42938047 | 5681.92 | 5681.92 | 0 | 0 | 0 | 0 | 0 | 0 | 0 | 5681.92 | 5681.92 | 0 | 0 | 0 | 0 | 0 | 0 | 0 | 0 | 0 | 1 | 1 |  |  | 1 | 1 | 1 | 14.87 |  |  |  |  | 3 | 1 | ТСН-2001.1. Доп. 1-42. Р. 3, о. 4, поз. 3 |  |  | 47 | 0 | 1.3-4-3 | 1 | 30 | 0 | 1 | 1 | 1 | 1 | 1 | 1 |  | 0 | 0 |  |  |  | 30 | 0 | 0 | [5 empty] | 0 |  | 0 | 769240.56 | 84490.15 | 0 | 0 | 0 | 0 | 0 | 0 | 0 | 0 | 0 | [13 empty] | 85 | 70 | 1 | 1 |  |  |  | 1009 | т | т | 1000 | [6 empty] | 43088125 | 30 | Строительные работы | 0 |  | 1 | 47 | ТСН-2001.3-6. 6-1...6-13 | ТСН-2001.3-6-1 |  |  |  | 0 | 5681.92 | 5681.92 | 0 | 0 | 0 | 0 | 0 | [18 empty] | 0 | 0 | 0 |  |  |  |  | 85 | 70 |  |  |  |  | 0 |  | 1058347035 | 2 | 1 | 2 | 0 | 0 | 0 | 769240.56 | 769240.56 | 0 | 0 |  | 0 | 3 | 0 |  | 0 | 1 | 0 | 0 | 0 | 0 |  |  |  | 0
18 | 1 | 48 |  | 10,2 | 1.3-1-38 | Смеси бетонные, БСГ, тяжелого бетона на гранитном щебне, класс прочности В15 (М200); П3, фракция 5-20, F50-100, W0-2 | м3 | 119.77 | 101.5 | 101.5 |  |  |  | 507392.33 | 507392.33 | 0 | 0 | 0 | 0 | 0 | 0 | 0 | 0 | 0 |  | 42938047 | 704.89 | 704.89 | 0 | 0 | 0 | 0 | 0 | 0 | 0 | 704.89 | 704.89 | 0 | 0 | 0 | 0 | 0 | 0 | 0 | 0 | 0 | 1 | 1 |  |  | 1 | 1 | 1 | 6.01 |  |  |  |  | 3 | 1 | ТСН-2001.1. Доп. 1-42. Р. 3, о. 1, поз. 38 |  |  | 47 | 0 | 1.3-1-38 | 1 | 30 | 0 | 1 | 1 | 1 | 1 | 1 | 1 |  | 0 | 0 |  |  |  | 30 | 0 | 0 | [5 empty] | 0 |  | 0 | 507392.33 | 4236.39 | 0 | 0 | 0 | 0 | 0 | 0 | 0 | 0 | 0 | [13 empty] | 85 | 70 | 1 | 1 |  |  |  | 1007 | м3 | м3 | 1 | [6 empty] | 43088125 | 30 | Строительные работы | 0 |  | 1 | 47 | ТСН-2001.3-6. 6-1...6-13 | ТСН-2001.3-6-1 |  |  |  | 0 | 704.89 | 704.89 | 0 | 0 | 0 | 0 | 0 | [18 empty] | 0 | 0 | 0 |  |  |  |  | 85 | 70 |  |  |  |  | 0 |  | -758282629 | 2 | 1 | 2 | 0 | 0 | 0 | 507392.33 | 507392.33 | 0 | 0 |  | 0 | 3 | 0 |  | 0 | 1 | 0 | 0 | 0 | 0 |  |  |  | 0
17 | 1 | 55 | 56 | 11 | 3.27-69-1 | Устройство прослойки из нетканого синтетического материала (НСМ) в земляном полотне сплошной | 1000 м2 поверхности | 0.787 | 0 | 0.787 |  |  |  | 12361.74 | 2.56 | 5790.06 | 1558.96 | 6569.12 | 0 | 25.0699 | 0 | 0 | 7357.41 | 2693.34 |  | 42938047 | 1166.534 | 0.49 | 837.9375 | 77.8625 | 328.1065 | 0 | 31.855 | 0 | 0 | 956.15 | 0.49 | 670.35 | 62.29 | 285.31 | 0 | 27.7 | 0 | 0 | 112 | 41 | 1 | 1 |  |  | 1 | 25.44 | 8.78 | 6.57 |  |  |  |  | 0 | 1 | ТСН-2001.3 Доп. 59, Сб. 27, т. 69, поз. 1 |  |  | 166 | 0 | 3.27-69-1 | 1 | 30 | 0 | 25.44 | 1 | 1 | 1 | 1 | 1 |  | 112 | 41 |  |  |  | 30 | 0 | 0 | [5 empty] | 0 | Поправка: ТСН-2001.6. О.П. п.11 Наименование: Выполняемые при ремонте, капитальном ремонте и реконструкции работы, аналогичные технологическим процессам характерным для нового строительства и отсутствующим в сборниках на ремонтно-строительные работы ТСН-2001.6 | 0 | 12361.74 | 3.22 | 7357.11 | 1980.76 | 8347.12 | 0 | 31.855 | 0 | 0 | 7357.4144 | 2693.3392 |  |  |  |  | )*1,25 | )*1,25 | )*1,15 |  | )*1,15 | )*1,25 |  |  |  | 140 | 79 | 1 | 1 |  |  |  | 1005 | 1000 м2 поверхности | 1000 м2 поверхности | 1000 | [6 empty] | 43088244 | 30 | Строительные работы | 0 |  | 1 | 166 | ТСН-2001.3-27. 27-69 | ТСН-2001.3-27-21 |  | Поправка: ТСН-2001.6. О.П. п.11 |  | 0 | 956.15 | 0.49 | 670.35 | 62.29 | 285.31 | 27.7 | 0 | 0 | [17 empty] | 0 | 0 | 0 |  |  |  |  | 140 | 79 |  |  |  |  | 0 |  | -1588331883 | 2 | 1 | 2 | 0 | 2447.57 | 0 | 24860.06 | 24860.06 | 0 | 0 |  | 0 | 3 | 0 |  | 0 | 1 | 0 | 0 | 0 | 0 |  |  |  | 0
18 | 1 | 55 |  | 11,1 | Цена поставщика | Подложка под искусственную траву RX40010 (10 мм) или аналог (расход с учетом нахлеста) | м2 | 912 | 1158.831 | 1158.831 |  |  |  | 251925.23 | 251925.23 | 0 | 0 | 0 | 0 | 0 | 0 | 0 | 0 | 0 |  | 42938047 | 43.57 | 43.57 | 0 | 0 | 0 | 0 | 0 | 0 | 0 | 43.57 | 43.57 | 0 | 0 | 0 | 0 | 0 | 0 | 0 | 0 | 0 | 1 | 1 |  |  | 1 | 1 | 1 | 6.34 |  |  |  |  | 3 | 1 |  |  |  | 166 | 0 |  | 0 | 30 | 0 | 1 | 1 | 1 | 1 | 1 | 1 |  | 0 | 0 |  |  |  | 30 | 0 | 0 | [5 empty] | 0 |  | 0 | 251925.23 | 276.23 | 0 | 0 | 0 | 0 | 0 | 0 | 0 | 0 | 0 | [13 empty] | 140 | 79 | 1 | 1 |  |  |  | 1005 | м2 | м2 | 1 | [6 empty] | 43088244 | 30 | Строительные работы | 0 |  | 1 | 166 | ТСН-2001.3-27. 27-69 | ТСН-2001.3-27-21 |  |  |  | 0 | 43.57 | 43.57 | 0 | 0 | 0 | 0 | 0 |  | 5 |  |  | 1 | 18 |  | 325 | [10 empty] | 0 | 0 | 0 |  |  |  |  | 140 | 79 |  | [325 / 1,2 / 6,34] + 2% Трансп |  |  | 0 |  | 128342379 | 2 | 3 | 3 | 0 | 0 | 0 | 251925.23 | 251925.23 | 0 | 0 |  | 1 | 1 | 0 |  | 0 | 1 | 0 | 0 | 0 | 0 | 2 | 0 |  | 0
17 | 1 | 65 | 63 | 12 | 3.47-74-1 | Устройство покрытия "искусственная трава" | 100 м2 | 7.87 | 0 | 7.87 |  |  |  | 40628.57 | 18827.58 | 141.88 | 80.14 | 21659.11 | 0 | 73.5806 | 0 | 0 | 19493.2 | 8880.24 |  | 42938047 | 695.0755 | 584.92 | 1.975 | 0.4 | 108.1805 | 0 | 9.3495 | 0 | 0 | 680.57 | 584.92 | 1.58 | 0.32 | 94.07 | 0 | 8.13 | 0 | 0 | 90 | 41 | 1 | 1 |  |  | 1 | 25.44 | 9.13 | 4.09 |  |  |  |  | 0 | 1 | ТСН-2001.3 Доп. 47, Сб. 47, т. 74, поз. 1 |  |  | 1526 | 0 | 3.47-74-1 | 1 | 30 | 0 | 25.44 | 1 | 1 | 1 | 1 | 1 |  | 90 | 41 |  |  |  | 30 | 0 | 0 | [5 empty] | 0 | Поправка: ТСН-2001.6. О.П. п.11 Наименование: Выполняемые при ремонте, капитальном ремонте и реконструкции работы, аналогичные технологическим процессам характерным для нового строительства и отсутствующим в сборниках на ремонтно-строительные работы ТСН-2001.6 | 0 | 40628.57 | 2392.32 | 18.08 | 10.18 | 2752.1 | 0 | 9.3495 | 0 | 0 | 19493.199 | 8880.2351 |  |  |  |  | )*1,25 | )*1,25 | )*1,15 |  | )*1,15 | )*1,25 |  |  |  | 156 | 84 | 1 | 1 |  |  |  | 1005 | 100 м2 | 100 м2 | 100 | [6 empty] | 43089604 | 30 | Строительные работы | 0 |  | 1 | 1526 | ТСН-2001.3-47. 47-74, 47-75 (доп. 20) | ТСН-2001.3-47-18 |  | Поправка: ТСН-2001.6. О.П. п.11 |  | 0 | 680.57 | 584.92 | 1.58 | 0.32 | 94.07 | 8.13 | 0 | 0 | [17 empty] | 0 | 0 | 0 |  |  |  |  | 156 | 84 |  |  |  |  | 0 |  | -1032089499 | 2 | 1 | 2 | 0 | 125.82 | 0 | 69127.83 | 69127.83 | 0 | 0 |  | 0 | 3 | 0 |  | 0 | 1 | 0 | 0 | 0 | 0 |  |  |  | 0
18 | 1 | 62 |  | 12,1 | Цена поставщика | Искусственная трава Domo, коллекция Golf Grass,«Golf» 13 мм ворс | м2 | 802.69 | 101.9936 | 101.9936 |  |  |  | 1279286.53 | 1279286.53 | 0 | 0 | 0 | 0 | 0 | 0 | 0 | 0 | 0 |  | 42938047 | 251.38 | 251.38 | 0 | 0 | 0 | 0 | 0 | 0 | 0 | 251.38 | 251.38 | 0 | 0 | 0 | 0 | 0 | 0 | 0 | 0 | 0 | 1 | 1 |  |  | 1 | 1 | 1 | 6.34 |  |  |  |  | 3 | 1 |  |  |  | 1526 | 0 |  | 0 | 30 | 0 | 1 | 1 | 1 | 1 | 1 | 1 |  | 0 | 0 |  |  |  | 30 | 0 | 0 | [5 empty] | 0 |  | 0 | 1279286.53 | 1593.75 | 0 | 0 | 0 | 0 | 0 | 0 | 0 | 0 | 0 | [13 empty] | 156 | 84 | 1 | 1 |  |  |  | 1005 | м2 | м2 | 1 | [6 empty] | 43089604 | 30 | Строительные работы | 0 |  | 1 | 1526 | ТСН-2001.3-47. 47-74, 47-75 (доп. 20) | ТСН-2001.3-47-18 |  |  |  | 0 | 251.38 | 251.38 | 0 | 0 | 0 | 0 | 0 |  | 5 |  |  | 1 | 18 |  | 1875 | [10 empty] | 0 | 0 | 0 |  |  |  |  | 156 | 84 |  | [1 875 / 1,2 / 6,34] + 2% Трансп |  |  | 0 |  | 1341845180 | 2 | 3 | 3 | 0 | 0 | 0 | 1279286.53 | 1279286.53 | 0 | 0 |  | 1 | 1 | 0 |  | 0 | 1 | 0 | 0 | 0 | 0 | 2 | 0 |  | 0
18 | 1 | 60 |  | 12,2 | 1.1-1-3466 | Клей полиуретановый двухкомпонентный для искусственных газонов | кг | -37.9334 | -4.82 | -4.82 |  |  |  | -8581.79 | -8581.79 | 0 | 0 | 0 | 0 | 0 | 0 | 0 | 0 | 0 |  | 42938047 | 83.79 | 83.79 | 0 | 0 | 0 | 0 | 0 | 0 | 0 | 83.79 | 83.79 | 0 | 0 | 0 | 0 | 0 | 0 | 0 | 0 | 0 | 1 | 1 |  |  | 1 | 1 | 1 | 2.7 |  |  |  |  | 3 | 1 | ТСН-2001.1. Доп. 1-42. Р. 1, о. 1, поз. 3466 |  |  | 1526 | 0 | 1.1-1-3466 | 1 | 30 | 1 | 1 | 1 | 1 | 1 | 1 | 1 |  | 0 | 0 |  |  |  | 30 | 0 | 0 | [5 empty] | 0 |  | 0 | -8581.79 | 226.23 | 0 | 0 | 0 | 0 | 0 | 0 | 0 | 0 | 0 | [13 empty] | 156 | 84 | 1 | 1 |  |  |  | 1009 | кг | кг | 1 | [6 empty] | 43089604 | 30 | Строительные работы | 0 |  | 1 | 1526 | ТСН-2001.3-47. 47-74, 47-75 (доп. 20) | ТСН-2001.3-47-18 |  |  |  | 32768 | 83.79 | 83.79 | 0 | 0 | 0 | 0 | 0 | [18 empty] | 0 | 0 | 0 |  |  |  |  | 156 | 84 |  |  |  |  | 0 |  | -7625223 | 2 | 1 | 2 | 0 | 0 | 0 | -8581.79 | -8581.79 | 0 | 0 |  | 0 | 3 | 0 |  | 0 | 1 | 0 | 0 | 0 | 0 |  |  |  | 0
18 | 1 | 61 |  | 12,3 | 1.1-1-3467 | Лента из полиэстера для фиксации искусственных газонов | м | -194.389 | -24.7 | -24.7 |  |  |  | -10259.06 | -10259.06 | 0 | 0 | 0 | 0 | 0 | 0 | 0 | 0 | 0 |  | 42938047 | 7.33 | 7.33 | 0 | 0 | 0 | 0 | 0 | 0 | 0 | 7.33 | 7.33 | 0 | 0 | 0 | 0 | 0 | 0 | 0 | 0 | 0 | 1 | 1 |  |  | 1 | 1 | 1 | 7.2 |  |  |  |  | 3 | 1 | ТСН-2001.1. Доп. 1-42. Р. 1, о. 1, поз. 3467 |  |  | 1526 | 0 | 1.1-1-3467 | 1 | 30 | 1 | 1 | 1 | 1 | 1 | 1 | 1 |  | 0 | 0 |  |  |  | 30 | 0 | 0 | [5 empty] | 0 |  | 0 | -10259.06 | 52.78 | 0 | 0 | 0 | 0 | 0 | 0 | 0 | 0 | 0 | [13 empty] | 156 | 84 | 1 | 1 |  |  |  | 1003 | м | м | 1 | [6 empty] | 43089604 | 30 | Строительные работы | 0 |  | 1 | 1526 | ТСН-2001.3-47. 47-74, 47-75 (доп. 20) | ТСН-2001.3-47-18 |  |  |  | 32768 | 7.33 | 7.33 | 0 | 0 | 0 | 0 | 0 | [18 empty] | 0 | 0 | 0 |  |  |  |  | 156 | 84 |  |  |  |  | 0 |  | 610741217 | 2 | 1 | 2 | 0 | 0 | 0 | -10259.06 | -10259.06 | 0 | 0 |  | 0 | 3 | 0 |  | 0 | 1 | 0 | 0 | 0 | 0 |  |  |  | 0
18 | 1 | 63 |  | 12,4 | Цена поставщика | Двухкомпонентный полиуретановый клей, не содержащий растворителей, для приклеивания искусственной травы GREEN PUR | кг | 60 | 7.6239 | 7.6239 |  |  |  | 20400.85 | 20400.85 | 0 | 0 | 0 | 0 | 0 | 0 | 0 | 0 | 0 |  | 42938047 | 53.63 | 53.63 | 0 | 0 | 0 | 0 | 0 | 0 | 0 | 53.63 | 53.63 | 0 | 0 | 0 | 0 | 0 | 0 | 0 | 0 | 0 | 1 | 1 |  |  | 1 | 1 | 1 | 6.34 |  |  |  |  | 3 | 1 |  |  |  | 1526 | 0 |  | 0 | 30 | 0 | 1 | 1 | 1 | 1 | 1 | 1 |  | 0 | 0 |  |  |  | 30 | 0 | 0 | [5 empty] | 0 |  | 0 | 20400.85 | 340.01 | 0 | 0 | 0 | 0 | 0 | 0 | 0 | 0 | 0 | [13 empty] | 156 | 84 | 1 | 1 |  |  |  | 1009 | кг | кг | 1 | [6 empty] | 43089604 | 30 | Строительные работы | 0 |  | 1 | 1526 | ТСН-2001.3-47. 47-74, 47-75 (доп. 20) | ТСН-2001.3-47-18 |  |  |  | 0 | 53.63 | 53.63 | 0 | 0 | 0 | 0 | 0 |  | 5 |  |  | 1 | 18 |  | 400 | [10 empty] | 0 | 0 | 0 |  |  |  |  | 156 | 84 |  | [400 / 1,2 / 6,34] + 2% Трансп |  |  | 0 |  | -665283813 | 2 | 3 | 3 | 0 | 0 | 0 | 20400.85 | 20400.85 | 0 | 0 |  | 1 | 1 | 0 |  | 0 | 1 | 0 | 0 | 0 | 0 | 2 | 0 |  | 0
18 | 1 | 64 |  | 12,5 | Цена поставщика | Высококачественная серая клеевая смесь LITOSTONE K98 | кг | 3125 | 397.0775 | 397.0775 |  |  |  | 138093.13 | 138093.13 | 0 | 0 | 0 | 0 | 0 | 0 | 0 | 0 | 0 |  | 42938047 | 6.97 | 6.97 | 0 | 0 | 0 | 0 | 0 | 0 | 0 | 6.97 | 6.97 | 0 | 0 | 0 | 0 | 0 | 0 | 0 | 0 | 0 | 1 | 1 |  |  | 1 | 1 | 1 | 6.34 |  |  |  |  | 3 | 1 |  |  |  | 1526 | 0 |  | 0 | 30 | 0 | 1 | 1 | 1 | 1 | 1 | 1 |  | 0 | 0 |  |  |  | 30 | 0 | 0 | [5 empty] | 0 |  | 0 | 138093.13 | 44.19 | 0 | 0 | 0 | 0 | 0 | 0 | 0 | 0 | 0 | [13 empty] | 156 | 84 | 1 | 1 |  |  |  | 1009 | кг | 1 кг | 1 | [6 empty] | 43089604 | 30 | Строительные работы | 0 |  | 1 | 1526 | ТСН-2001.3-47. 47-74, 47-75 (доп. 20) | ТСН-2001.3-47-18 |  |  |  | 0 | 6.97 | 6.97 | 0 | 0 | 0 | 0 | 0 |  | 5 |  |  | 1 | 18 |  | 52 | [10 empty] | 0 | 0 | 0 |  |  |  |  | 156 | 84 |  | [52 / 1,2 / 6,34] + 2% Трансп |  |  | 0 |  | -2139316730 | 2 | 3 | 3 | 0 | 0 | 0 | 138093.13 | 138093.13 | 0 | 0 |  | 1 | 1 | 0 |  | 0 | 1 | 0 | 0 | 0 | 0 | 2 | 0 |  | 0
18 | 1 | 65 |  | 12,6 | Цена поставщика | Шовная лента для искусственной травы | м | 200 | 25.413 | 25.413 |  |  |  | 13085.76 | 13085.76 | 0 | 0 | 0 | 0 | 0 | 0 | 0 | 0 | 0 |  | 42938047 | 10.32 | 10.32 | 0 | 0 | 0 | 0 | 0 | 0 | 0 | 10.32 | 10.32 | 0 | 0 | 0 | 0 | 0 | 0 | 0 | 0 | 0 | 1 | 1 |  |  | 1 | 1 | 1 | 6.34 |  |  |  |  | 3 | 1 |  |  |  | 1526 | 0 |  | 0 | 30 | 0 | 1 | 1 | 1 | 1 | 1 | 1 |  | 0 | 0 |  |  |  | 30 | 0 | 0 | [5 empty] | 0 |  | 0 | 13085.76 | 65.43 | 0 | 0 | 0 | 0 | 0 | 0 | 0 | 0 | 0 | [13 empty] | 156 | 84 | 1 | 1 |  |  |  | 1003 | м | 1 м | 1 | [6 empty] | 43089604 | 30 | Строительные работы | 0 |  | 1 | 1526 | ТСН-2001.3-47. 47-74, 47-75 (доп. 20) | ТСН-2001.3-47-18 |  |  |  | 0 | 10.32 | 10.32 | 0 | 0 | 0 | 0 | 0 |  | 5 |  |  | 1 | 18 |  | 77 | [10 empty] | 0 | 0 | 0 |  |  |  |  | 156 | 84 |  | [77 / 1,2 / 6,34] + 2% Трансп |  |  | 0 |  | 835889972 | 2 | 3 | 3 | 0 | 0 | 0 | 13085.76 | 13085.76 | 0 | 0 |  | 1 | 1 | 0 |  | 0 | 1 | 0 | 0 | 0 | 0 | 2 | 0 |  | 0
17 | 1 | 75 | 74 | 13 | 3.23-47-2 | Укладка полиэтиленовых дренажных труб диаметром 200 мм (местами и по периметру гольф-поля) | 100 м | 9.5 | 0 | 9.5 |  |  |  | 852980.17 | 766847.25 | 2644.95 | 1051.44 | 83487.97 | 0 | 284.924 | 0 | 0 | 78478.69 | 34230.07 |  | 42938047 | 12403.406 | 12029.92 | 28.0375 | 4.35 | 345.4485 | 0 | 29.992 | 0 | 0 | 12352.74 | 12029.92 | 22.43 | 3.48 | 300.39 | 0 | 26.08 | 0 | 0 | 94 | 41 | 1 | 1 |  |  | 1 | 25.44 | 9.93 | 6.71 |  |  |  |  | 0 | 1 | ТСН-2001.3 Доп. 59, Сб. 23, т. 47, поз. 2 |  |  | 1691 | 0 | 3.23-47-2 | 1 | 30 | 0 | 25.44 | 1 | 1 | 1 | 1 | 1 |  | 94 | 41 |  |  |  | 30 | 0 | 0 | [5 empty] | 0 | Поправка: ТСН-2001.6. О.П. п.11 Наименование: Выполняемые при ремонте, капитальном ремонте и реконструкции работы, аналогичные технологическим процессам характерным для нового строительства и отсутствующим в сборниках на ремонтно-строительные работы ТСН-2001.6 | 0 | 852980.17 | 80720.76 | 278.44 | 110.66 | 8788.25 | 0 | 29.992 | 0 | 0 | 78478.6918 | 34230.0677 |  |  |  |  | )*1,25 | )*1,25 | )*1,15 |  | )*1,15 | )*1,25 |  |  |  | 116 | 68 | 1 | 1 |  |  |  | 1003 | 100 м | 100 м | 100 | [6 empty] | 43089769 | 30 | Строительные работы | 0 |  | 1 | 1691 | ТСН-2001.3-23. 23-47 (доп. 29) | ТСН-2001.3-23-7 |  | Поправка: ТСН-2001.6. О.П. п.11 |  | 0 | 12352.74 | 12029.92 | 22.43 | 3.48 | 300.39 | 26.08 | 0 | 0 | [17 empty] | 0 | 0 | 0 |  |  |  |  | 116 | 68 |  |  |  |  | 0 |  | 2044810467 | 2 | 1 | 2 | 0 | 1650.76 | 0 | 967339.69 | 967339.69 | 0 | 0 |  | 0 | 3 | 0 |  | 0 | 1 | 0 | 0 | 0 | 0 |  |  |  | 0
18 | 1 | 75 |  | 13,1 | Цена поставщика | Дренажная труба 180/200 мм с геотекстильной тканью Wavin гофрированная или аналог | м | 950 | 100 | 100 |  |  |  | 1390530.01 | 1390530.01 | 0 | 0 | 0 | 0 | 0 | 0 | 0 | 0 | 0 |  | 42938047 | 230.87 | 230.87 | 0 | 0 | 0 | 0 | 0 | 0 | 0 | 230.87 | 230.87 | 0 | 0 | 0 | 0 | 0 | 0 | 0 | 0 | 0 | 1 | 1 |  |  | 1 | 1 | 1 | 6.34 |  |  |  |  | 3 | 1 |  |  |  | 1691 | 0 |  | 0 | 30 | 0 | 1 | 1 | 1 | 1 | 1 | 1 |  | 0 | 0 |  |  |  | 30 | 0 | 0 | [5 empty] | 0 |  | 0 | 1390530.01 | 1463.72 | 0 | 0 | 0 | 0 | 0 | 0 | 0 | 0 | 0 | [13 empty] | 116 | 68 | 1 | 1 |  |  |  | 1003 | м | м | 1 | [6 empty] | 43089769 | 30 | Строительные работы | 0 |  | 1 | 1691 | ТСН-2001.3-23. 23-47 (доп. 29) | ТСН-2001.3-23-7 |  |  |  | 0 | 230.87 | 230.87 | 0 | 0 | 0 | 0 | 0 |  | 5 |  |  | 1 | 18 |  | 1722 | [10 empty] | 0 | 0 | 0 |  |  |  |  | 116 | 68 |  | [1 722 / 1,2 / 6,34] + 2% Трансп |  |  | 0 |  | 1484712815 | 2 | 3 | 3 | 0 | 0 | 0 | 1390530.01 | 1390530.01 | 0 | 0 |  | 1 | 1 | 0 |  | 0 | 1 | 0 | 0 | 0 | 0 | 2 | 0 |  | 0
17 | 1 | 89 | 87 | 14 | 3.23-36-1 | Установка круглых сборных колодцев из полимерных материалов высотой 1,5 м, диаметр 630 мм (применительно дренажный колодец) | 1 ШТ. | 1 | 0 | 1 |  |  |  | 2864.66 | 930.57 | 67.81 | 21.62 | 1866.28 | 0 | 6.118 | 0 | 0 | 1754.3 | 765.17 |  | 42938047 | 231.146 | 149.85 | 7.9375 | 0.85 | 73.3585 | 0 | 6.118 | 0 | 0 | 219.99 | 149.85 | 6.35 | 0.68 | 63.79 | 0 | 5.32 | 0 | 0 | 94 | 41 | 1 | 1 |  |  | 1 | 25.44 | 8.54 | 6.21 |  |  |  |  | 0 | 1 | ТСН-2001.3 Доп. 53, Сб. 23, т. 36, поз. 1 |  |  | 1384 | 0 | 3.23-36-1 | 1 | 30 | 0 | 25.44 | 1 | 1 | 1 | 1 | 1 |  | 94 | 41 |  |  |  | 30 | 0 | 0 | [5 empty] | 0 | Поправка: ТСН-2001.6. О.П. п.11 Наименование: Выполняемые при ремонте, капитальном ремонте и реконструкции работы, аналогичные технологическим процессам характерным для нового строительства и отсутствующим в сборниках на ремонтно-строительные работы ТСН-2001.6 | 0 | 2864.66 | 930.57 | 67.81 | 21.62 | 1866.28 | 0 | 6.118 | 0 | 0 | 1754.3032 | 765.1748 |  |  |  |  | )*1,25 | )*1,25 | )*1,15 |  | )*1,15 | )*1,25 |  |  |  | 116 | 68 | 1 | 1 |  |  |  | 1013 | 1 ШТ. | 1 ШТ. | 1 | [6 empty] | 43089462 | 30 | Строительные работы | 0 |  | 1 | 1384 | ТСН-2001.3-23. 23-36 (доп. 14) | ТСН-2001.3-23-3 |  | Поправка: ТСН-2001.6. О.П. п.11 |  | 0 | 219.99 | 149.85 | 6.35 | 0.68 | 63.79 | 5.32 | 0 | 0 | [17 empty] | 0 | 0 | 0 |  |  |  |  | 116 | 68 |  |  |  |  | 0 |  | -652944893 | 2 | 1 | 2 | 0 | 33.94 | 0 | 5418.07 | 5418.07 | 0 | 0 |  | 0 | 3 | 0 |  | 0 | 1 | 0 | 0 | 0 | 0 |  |  |  | 0
18 | 1 | 88 |  | 14,1 | 1.17-8-23 | Переход (конус) от тела к телескопу сборного канализационного колодца, полипропиленовый, с резиновым уплотнением, диаметр 800х630 мм | шт. | 1 | 1 | 1 |  |  |  | 10620.96 | 10620.96 | 0 | 0 | 0 | 0 | 0 | 0 | 0 | 0 | 0 |  | 42938047 | 1732.62 | 1732.62 | 0 | 0 | 0 | 0 | 0 | 0 | 0 | 1732.62 | 1732.62 | 0 | 0 | 0 | 0 | 0 | 0 | 0 | 0 | 0 | 1 | 1 |  |  | 1 | 1 | 1 | 6.13 |  |  |  |  | 3 | 1 | ТСН-2001.1. Доп. 1-42. Р. 17, о. 8, поз. 23 |  |  | 1384 | 0 | 1.17-8-23 | 1 | 30 | 0 | 1 | 1 | 1 | 1 | 1 | 1 |  | 0 | 0 |  |  |  | 30 | 0 | 0 | [5 empty] | 0 |  | 0 | 10620.96 | 10620.96 | 0 | 0 | 0 | 0 | 0 | 0 | 0 | 0 | 0 | [13 empty] | 116 | 68 | 1 | 1 |  |  |  | 1010 | шт. | шт. | 1 | [6 empty] | 43089462 | 30 | Строительные работы | 0 |  | 1 | 1384 | ТСН-2001.3-23. 23-36 (доп. 14) | ТСН-2001.3-23-3 |  |  |  | 0 | 1732.62 | 1732.62 | 0 | 0 | 0 | 0 | 0 | [18 empty] | 0 | 0 | 0 |  |  |  |  | 116 | 68 |  |  |  |  | 0 |  | -1841816724 | 2 | 1 | 2 | 0 | 0 | 0 | 10620.96 | 10620.96 | 0 | 0 |  | 0 | 3 | 0 |  | 0 | 1 | 0 | 0 | 0 | 0 |  |  |  | 0
18 | 1 | 86 |  | 14,2 | 1.17-8-17 | Кольцо тела сборного канализационного колодца, полипропиленовое, с ребрами жесткости, лестницей, диаметр 800 мм, высота 500 мм | шт. | 0.5 | 0.5 | 0.5 |  |  |  | 10729.54 | 10729.54 | 0 | 0 | 0 | 0 | 0 | 0 | 0 | 0 | 0 |  | 42938047 | 1902.4 | 1902.4 | 0 | 0 | 0 | 0 | 0 | 0 | 0 | 1902.4 | 1902.4 | 0 | 0 | 0 | 0 | 0 | 0 | 0 | 0 | 0 | 1 | 1 |  |  | 1 | 1 | 1 | 11.28 |  |  |  |  | 3 | 1 | ТСН-2001.1. Доп. 1-42. Р. 17, о. 8, поз. 17 |  |  | 1384 | 0 | 1.17-8-17 | 1 | 30 | 0 | 1 | 1 | 1 | 1 | 1 | 1 |  | 0 | 0 |  |  |  | 30 | 0 | 0 | [5 empty] | 0 |  | 0 | 10729.54 | 21459.07 | 0 | 0 | 0 | 0 | 0 | 0 | 0 | 0 | 0 | [13 empty] | 116 | 68 | 1 | 1 |  |  |  | 1010 | шт. | шт. | 1 | [6 empty] | 43089462 | 30 | Строительные работы | 0 |  | 1 | 1384 | ТСН-2001.3-23. 23-36 (доп. 14) | ТСН-2001.3-23-3 |  |  |  | 0 | 1902.4 | 1902.4 | 0 | 0 | 0 | 0 | 0 | [18 empty] | 0 | 0 | 0 |  |  |  |  | 116 | 68 |  |  |  |  | 0 |  | -809151191 | 2 | 1 | 2 | 0 | 0 | 0 | 10729.54 | 10729.54 | 0 | 0 |  | 0 | 3 | 0 |  | 0 | 1 | 0 | 0 | 0 | 0 |  |  |  | 0
18 | 1 | 87 |  | 14,3 | 1.17-8-20 | Основание (кинета) сборного канализационного колодца, полипропиленовое, в сборе с дном, врезками (вход, выход), лотками, диаметр 800х250 мм | шт. | 1 | 1 | 1 |  |  |  | 74124.97 | 74124.97 | 0 | 0 | 0 | 0 | 0 | 0 | 0 | 0 | 0 |  | 42938047 | 7360.97 | 7360.97 | 0 | 0 | 0 | 0 | 0 | 0 | 0 | 7360.97 | 7360.97 | 0 | 0 | 0 | 0 | 0 | 0 | 0 | 0 | 0 | 1 | 1 |  |  | 1 | 1 | 1 | 10.07 |  |  |  |  | 3 | 1 | ТСН-2001.1. Доп. 1-42. Р. 17, о. 8, поз. 20 |  |  | 1384 | 0 | 1.17-8-20 | 1 | 30 | 0 | 1 | 1 | 1 | 1 | 1 | 1 |  | 0 | 0 |  |  |  | 30 | 0 | 0 | [5 empty] | 0 |  | 0 | 74124.97 | 74124.97 | 0 | 0 | 0 | 0 | 0 | 0 | 0 | 0 | 0 | [13 empty] | 116 | 68 | 1 | 1 |  |  |  | 1010 | шт. | шт. | 1 | [6 empty] | 43089462 | 30 | Строительные работы | 0 |  | 1 | 1384 | ТСН-2001.3-23. 23-36 (доп. 14) | ТСН-2001.3-23-3 |  |  |  | 0 | 7360.97 | 7360.97 | 0 | 0 | 0 | 0 | 0 | [18 empty] | 0 | 0 | 0 |  |  |  |  | 116 | 68 |  |  |  |  | 0 |  | 472551583 | 2 | 1 | 2 | 0 | 0 | 0 | 74124.97 | 74124.97 | 0 | 0 |  | 0 | 3 | 0 |  | 0 | 1 | 0 | 0 | 0 | 0 |  |  |  | 0
17 | 1 | 90 | 88 | 15 | 6.68-13-1 | Механизированная погрузка строительного мусора в автомобили-самосвалы (377+6) | 1 Т | 383 | 0 | 383 |  |  |  | 30947.63 | 0 | 30947.63 | 14420.41 | 0 | 0 | 0 | 0 | 0 | 0 | 0 |  | 42938047 | 8.86 | 0 | 8.86 | 1.48 | 0 | 0 | 0 | 0 | 0 | 8.86 | 0 | 8.86 | 1.48 | 0 | 0 | 0 | 0 | 0 | 73 | 41 | 1 | 1 |  |  | 1 | 25.44 | 9.12 | 1 |  |  |  |  | 0 | 1 | ТСН-2001.6. Доп. 1-42. Сб. 68, т. 13, поз. 1 |  |  | 658 | 0 | 6.68-13-1 | 1 | 60 | 0 | 25.44 | 1 | 1 | 1 | 1 | 1 |  | 73 | 41 |  |  |  | 30 | 0 | 0 | [5 empty] | 0 |  | 0 | 30947.63 | 0 | 80.8 | 37.65 | 0 | 0 | 0 | 0 | 0 | 0 | 0 | [13 empty] | 91 | 70 | 1 | 1 |  |  |  | 1013 | 1 Т | 1 Т | 1 | [6 empty] | 43088736 | 60 | Ремонтно-строительные работы | 0 |  | 1 | 658 | ТСН-2001.6-68. 68-13 | ТСН-2001.6-68-5 |  |  |  | 0 | 8.86 | 0 | 8.86 | 1.48 | 0 | 0 | 0 | 0 | [17 empty] | 0 | 0 | 0 |  |  |  |  | 91 | 70 |  |  |  |  | 0 |  | -94362556 | 2 | 1 | 2 | 0 | 22640.04 | 0 | 53587.67 | 53587.67 | 0 | 0 |  | 0 | 3 | 0 |  | 0 | 1 | 0 | 0 | 0 | 0 |  |  |  | 0
17 | 1 | 91 | 89 | 16 | 15.2-43-10 | Перевозка строительного мусора на расстояние до 43 км автосамосвалами грузоподъемностью до 10 т | т | 383 | 0 | 383 |  |  |  | 173510.03 | 0 | 173510.03 | 0 | 0 | 0 | 0 | 0 | 0 | 0 | 0 |  | 42938047 | 38.92 | 0 | 38.92 | 0 | 0 | 0 | 0 | 0 | 0 | 38.92 | 0 | 38.92 | 0 | 0 | 0 | 0 | 0 | 0 | 93 | 64 | 1 | 1 |  |  | 1 | 1 | 11.64 | 1 |  |  |  |  | 0 | 4 | ТСН-2001.15 Доп. 54, Сб. 2, т. 43, поз. 10 |  |  | 1113 | 0 | 15.2-43-10 | 1 | 150 | 0 | 1 | 1 | 1 | 1 | 1 | 1 |  | 93 | 64 |  |  |  | 30 | 0 | 0 | [5 empty] | 0 |  | 0 | 173510.03 | 0 | 453.03 | 0 | 0 | 0 | 0 | 0 | 0 | 0 | 0 | [13 empty] | 0 | 0 | 1 | 1 |  |  |  | 1009 | т | т | 1000 | [6 empty] | 43089191 | 150 | Транспортные затраты | 0 |  | 4 | 1113 | ТСН-2001.15-1. Перевозка строительного мусора | ТСН-2001.15-1-5 |  |  |  | 0 | 38.92 | 0 | 38.92 | 0 | 0 | 0 | 0 | 0 | [17 empty] | 0 | 0 | 0 |  |  |  |  | 0 | 0 |  |  |  |  | 0 |  | 733232356 | 2 | 1 | 2 | 0 | 0 | 0 | 173510.03 | 0 | 0 | 173510.03 |  | 0 | 3 | 0 |  | 0 | 1 | 0 | 0 | 0 | 0 |  |  |  | 0
17 | 1 | 92 | 90 | 17 | 15.1-1106-02 | Отходы строительного щебня незагрязненные практически неопасные (применительно 157,4куб.м *1,8т=283,32 т) | 1 Т | 283.32 | 0 | 283.32 |  |  |  | 38565.3 | 0 | 38565.3 | 0 | 0 | 0 | 0 | 0 | 0 | 0 | 0 |  | 42938047 | 17.84 | 0 | 17.84 | 0 | 0 | 0 | 0 | 0 | 0 | 17.84 | 0 | 17.84 | 0 | 0 | 0 | 0 | 0 | 0 | 93 | 64 | 1 | 1 |  |  | 1 | 1 | 7.63 | 1 |  |  |  |  | 0 | 4 | ТСН-2001.15 Доп. 56, Сб. 1, т. 1106, поз. 2 |  |  | 1113 | 0 | 15.1-1106-02 | 1 | 150 | 0 | 1 | 1 | 1 | 1 | 1 | 1 |  | 93 | 64 |  |  |  | 30 | 0 | 0 | [5 empty] | 0 |  | 0 | 38565.3 | 0 | 136.12 | 0 | 0 | 0 | 0 | 0 | 0 | 0 | 0 | [13 empty] | 0 | 0 | 1 | 1 |  |  |  | 1013 | 1 Т | 1 Т | 1 | [6 empty] | 43089191 | 150 | Транспортные затраты | 0 |  | 4 | 1113 | ТСН-2001.15-1. Перевозка строительного мусора | ТСН-2001.15-1-5 |  |  |  | 0 | 17.84 | 0 | 17.84 | 0 | 0 | 0 | 0 | 0 | [17 empty] | 0 | 0 | 0 |  |  |  |  | 0 | 0 |  |  |  |  | 0 |  | 2129918593 | 2 | 1 | 2 | 0 | 0 | 0 | 38565.3 | 0 | 0 | 38565.3 |  | 0 | 3 | 0 |  | 0 | 1 | 0 | 0 | 0 | 0 |  |  |  | 0
17 | 1 | 93 | 91 | 18 | 6.51-6-1 | Погрузка грунта вручную в автомобили-самосвалы с выгрузкой | 100 м3 грунта | 0.3935 | 0 | 0.3935 |  |  |  | 7959.92 | 0 | 0 | 0 | 7959.92 | 0 | 32.6605 | 0 | 0 | 5810.74 | 3263.57 |  | 42938047 | 795.14 | 0 | 0 | 0 | 795.14 | 0 | 83 | 0 | 0 | 795.14 | 0 | 0 | 0 | 795.14 | 0 | 83 | 0 | 0 | 73 | 41 | 1 | 1 |  |  | 1 | 25.44 | 1 | 1 |  |  |  |  | 0 | 1 | ТСН-2001.6. Доп. 1-42. Сб. 51, т. 6, поз. 1 |  |  | 393 | 0 | 6.51-6-1 | 1 | 60 | 0 | 25.44 | 1 | 1 | 1 | 1 | 1 |  | 73 | 41 |  |  |  | 30 | 0 | 0 | [5 empty] | 0 |  | 0 | 7959.92 | 0 | 0 | 0 | 20228.36 | 0 | 83 | 0 | 0 | 5810.7416 | 3263.5672 | [13 empty] | 91 | 67 | 1 | 1 |  |  |  | 1013 | 100 м3 грунта | 100 м3 грунта | 1 | [6 empty] | 43088471 | 60 | Ремонтно-строительные работы | 0 |  | 1 | 393 | ТСН-2001.6-51. 51-6 | ТСН-2001.6-51-4 |  |  |  | 0 | 795.14 | 0 | 0 | 0 | 795.14 | 83 | 0 | 0 | [17 empty] | 0 | 0 | 0 |  |  |  |  | 91 | 67 |  |  |  |  | 0 |  | 2144161260 | 2 | 1 | 2 | 0 | 0 | 0 | 17034.23 | 17034.23 | 0 | 0 |  | 0 | 3 | 0 |  | 0 | 1 | 0 | 0 | 0 | 0 |  |  |  | 0
17 | 1 | 94 | 92 | 19 | 15.2-46-1 | Перевозка грунтов растительного слоя и торфов на расстояние до 46 км автосамосвалами грузоподъемностью до 10 т | т | 236.1 | 0 | 236.1 |  |  |  | 132607.93 | 0 | 132607.93 | 0 | 0 | 0 | 0 | 0 | 0 | 0 | 0 |  | 42938047 | 46 | 0 | 46 | 0 | 0 | 0 | 0 | 0 | 0 | 46 | 0 | 46 | 0 | 0 | 0 | 0 | 0 | 0 | 93 | 64 | 1 | 1 |  |  | 1 | 1 | 12.21 | 1 |  |  |  |  | 0 | 4 | ТСН-2001.15 Доп. 54, Сб. 2, т. 46, поз. 1 |  |  | 1111 | 0 | 15.2-46-1 | 1 | 150 | 0 | 1 | 1 | 1 | 1 | 1 | 1 |  | 93 | 64 |  |  |  | 30 | 0 | 0 | [5 empty] | 0 |  | 0 | 132607.93 | 0 | 561.66 | 0 | 0 | 0 | 0 | 0 | 0 | 0 | 0 | [13 empty] | 0 | 0 | 1 | 1 |  |  |  | 1009 | т | т | 1000 | [6 empty] | 43089189 | 150 | Транспортные затраты | 0 |  | 4 | 1111 | ТСН-2001.15-1. Перевозка грунта | ТСН-2001.15-1-3 |  |  |  | 0 | 46 | 0 | 46 | 0 | 0 | 0 | 0 | 0 | [17 empty] | 0 | 0 | 0 |  |  |  |  | 0 | 0 |  |  |  |  | 0 |  | 1570066743 | 2 | 1 | 2 | 0 | 0 | 0 | 132607.93 | 0 | 0 | 132607.93 |  | 0 | 3 | 0 |  | 0 | 1 | 0 | 0 | 0 | 0 |  |  |  | 0
17 | 1 | 95 | 93 | 20 | 15.1-1102-01 | Отходы грунта при проведении открытых земляных работ практически неопасные | 1 Т | 236.1 | 0 | 236.1 |  |  |  | 22716.19 | 0 | 22716.19 | 0 | 0 | 0 | 0 | 0 | 0 | 0 | 0 |  | 42938047 | 12.61 | 0 | 12.61 | 0 | 0 | 0 | 0 | 0 | 0 | 12.61 | 0 | 12.61 | 0 | 0 | 0 | 0 | 0 | 0 | 93 | 64 | 1 | 1 |  |  | 1 | 1 | 7.63 | 1 |  |  |  |  | 0 | 4 | ТСН-2001.15 Доп. 56, Сб. 1, т. 1102, поз. 1 |  |  | 1113 | 0 | 15.1-1102-01 | 1 | 150 | 0 | 1 | 1 | 1 | 1 | 1 | 1 |  | 93 | 64 |  |  |  | 30 | 0 | 0 | [5 empty] | 0 |  | 0 | 22716.19 | 0 | 96.21 | 0 | 0 | 0 | 0 | 0 | 0 | 0 | 0 | [13 empty] | 0 | 0 | 1 | 1 |  |  |  | 1013 | 1 Т | 1 Т | 1 | [6 empty] | 43089191 | 150 | Транспортные затраты | 0 |  | 4 | 1113 | ТСН-2001.15-1. Перевозка строительного мусора | ТСН-2001.15-1-5 |  |  |  | 0 | 12.61 | 0 | 12.61 | 0 | 0 | 0 | 0 | 0 | [17 empty] | 0 | 0 | 0 |  |  |  |  | 0 | 0 |  |  |  |  | 0 |  | -1630031867 | 2 | 1 | 2 | 0 | 0 | 0 | 22716.19 | 0 | 0 | 22716.19 |  | 0 | 3 | 0 |  | 0 | 1 | 0 | 0 | 0 | 0 |  |  |  | 0
51 | 1 | 4 | 24 |  | Новый раздел | Покрытие "Искусственная трава" 13 мм, на площади 787 кв.м | 0 | [6 empty] | 6580420.56 | 5711040.48 | 571420.19 | 60460.19 | 297959.89 | 0 | 1038.737 | 0 | 0 | 250816.85 | 122207.38 |  |  | 6580420.56 | 5711040.48 | 571420.19 | 60460.19 | 297959.89 | 0 | 1038.737 | 0 | 0 | 250816.85 | 122207.38 |  |  | 0 | 0 | 0 | 7048367.28 | 6680967.83 | 0 | 367399.45 | 5711040.48 | 5711040.48 | 0 | 5711040.48 | 0 | 0 | 0 | 0 | 0 | [19 empty] | 0 | 0 | 0 | 7048367.28 | 6680967.83 | 0 | 367399.45 | 5711040.48 | 5711040.48 | 0 | 5711040.48 | 0 | 0 | 0 | 0 | 0 | [114 empty] | 0
50 | 0 | 0 | 1 | 201 | 6580420.56 | ПЗ | Прямые затраты |  |  | 201 | 1 | 3 |  | 2
50 | 0 | 0 | 1 | 202 | 5711040.48 | СтМатОб | Стоимость материальных ресурсов (всего) |  |  | 202 | 2 | 3 |  | 2
50 | 0 | 0 | 1 | 222 | 0 | СтМатОбЗак | Стоимость материалов и оборудования заказчика |  |  | 222 | 3 | 3 |  | 2
50 | 0 | 0 | 1 | 225 | 5711040.48 | СтМатОбПод | Стоимость материалов и оборудования подрядчика |  |  | 225 | 4 | 3 |  | 2
50 | 0 | 0 | 1 | 226 | 5711040.48 | СтМат | Стоимость материалов (всего) |  |  | 226 | 5 | 3 |  | 2
50 | 0 | 0 | 1 | 227 | 0 | СтМатЗак | Стоимость материалов заказчика |  |  | 227 | 6 | 3 |  | 2
50 | 0 | 0 | 1 | 228 | 5711040.48 | СтМатПод | Стоимость материалов подрядчика |  |  | 228 | 7 | 3 |  | 2
50 | 0 | 0 | 1 | 216 | 0 | Оборуд | Стоимость оборудования (всего) |  |  | 216 | 8 | 3 |  | 2
50 | 0 | 0 | 1 | 223 | 0 | ОборудЗак | Стоимость оборудования заказчика |  |  | 223 | 9 | 3 |  | 2
50 | 0 | 0 | 1 | 229 | 0 | ОборудПод | Стоимость оборудования подрядчика |  |  | 229 | 10 | 3 |  | 2
50 | 0 | 0 | 1 | 203 | 571420.19 | ЭММ | Эксплуатация машин |  |  | 203 | 11 | 3 |  | 2
50 | 0 | 0 | 1 | 231 | 0 | ЭММсНРиСП | Эксплуатация машин по ТСН-2001.16 |  |  | 231 | 12 | 3 |  | 2
50 | 0 | 0 | 1 | 204 | 60460.19 | ЗПМ | ЗП машинистов |  |  | 204 | 13 | 3 |  | 2
50 | 0 | 0 | 1 | 205 | 297959.89 | ОЗП | Основная ЗП рабочих |  |  | 205 | 14 | 3 |  | 2
50 | 0 | 0 | 1 | 232 | 0 | ОЗПсНРиСП | Основная ЗП рабочих по ТСН-2001.16 |  |  | 232 | 15 | 3 |  | 2
50 | 0 | 0 | 1 | 214 | 6680967.83 | Строит | Строительные работы с НР и СП |  |  | 214 | 16 | 3 |  | 2
50 | 0 | 0 | 1 | 215 | 0 | Монтаж | Монтажные работы с НР и СП |  |  | 215 | 17 | 3 |  | 2
50 | 0 | 0 | 1 | 217 | 367399.45 | Прочие | Прочие работы с НР и СП |  |  | 217 | 18 | 3 |  | 2
50 | 0 | 0 | 1 | 230 | 0 | ПрочиеЗатр | Прочие затраты по ТСН-2001.16 |  |  | 230 | 19 | 3 |  | 2
50 | 0 | 0 | 1 | 206 | 0 | ВозврМат | Возврат материалов |  |  | 206 | 20 | 3 |  | 2
50 | 0 | 0 | 1 | 207 | 1038.737 | ТрудСтр | Трудозатраты строителей |  |  | 207 | 21 | 3 |  | -1
50 | 0 | 0 | 1 | 208 | 0 | ТрудМаш | Трудозатраты машинистов |  |  | 208 | 22 | 3 |  | -1
50 | 0 | 0 | 1 | 209 | 0 | ТранспМат | Транспорт материалов |  |  | 209 | 23 | 3 |  | 2
50 | 0 | 0 | 1 | 233 | 0 | Перевозка | Перевозка грузов |  |  | 233 | 24 | 3 |  | 2
50 | 0 | 0 | 1 | 210 | 250816.85 | НР | Накладные расходы |  |  | 210 | 25 | 3 |  | 2
50 | 0 | 0 | 1 | 211 | 122207.38 | СмПриб | Сметная прибыль |  |  | 211 | 26 | 3 |  | 2
50 | 0 | 0 | 1 | 224 | 7048367.28 | Всего | Всего с НР и СП |  |  | 224 | 27 | 3 |  | 2
4 | 1 |  | 118 |  | Новый раздел | Ремонт покрытия из тратуарной плитки 320 кв.м |  | 0 |  | 0 | [7 empty] | 0 |  |  | 0 | [53 empty] | 0 | [11 empty] | 0
52 | 1 | 4 | 94 | 0 | Новый раздел | Ремонт покрытия из тратуарной плитки 320 кв.м | [7 empty] | 840894.15 | 492335.9 | 187523.29 | 21512.83 | 161034.96 | 0 | 581.1768 | 0 | 0 | 143769.39 | 66155.76 | 0 | 0 | 840894.15 | 492335.9 | 187523.29 | 21512.83 | 161034.96 | 0 | 581.1768 | 0 | 0 | 143769.39 | 66155.76 | 0 | 0 | 0 | 0 | 0 | 1084594.45 | 967638.15 | 0 | 116956.3 | 492335.9 | 492335.9 | 0 | 492335.9 | 0 | 0 | 0 | 0 | 0 | 0 | 0 | 0 | 0 | 0 | 0 | 0 | 0 | 0 | 0 | 0 | 0 | 0 | 0 | 0 | 0 | 0 | 0 | 0 | 0 | 0 | 0 | 1084594.45 | 967638.15 | 0 | 116956.3 | 492335.9 | 492335.9 | 0 | 492335.9 | 0 | 0 | 0 | 0 | 0 | 0 | 0 | 0 | 0 | 0 | 0 | 0 | 0 | 0 | 0 | 0 | 0 | 0 | 0 | 0 | 0 | 0 | 0 | 0 | 0 | 0 | 0 | 0 | 0 | 0 | 0 | 0 | 0 | 0 | 0 | 0 | 0 | 0 | 0 | 0 | 0 | 0 | 0 | 0 | 0 | 0 | 0 | 0 | 0 | 0 | 0 | 0 | 0 | 0 | 0 | 0 | 0 | 0 | 0 | 0 | 0 | 0 | 0 | 0 | 0 | 0 | 0 | 0 | 0 | 0 | 0 | 0 | 0 | 0 | 0 | 0 | 0 | 0 | 0 | 0 | 0 | 0 | 0 | 0 | 0 | 0 | 0 | 0 | 0 | 0 | 0 | 0 | 0 | 0 | 0 | 0 | 0 | 0 | 0 | 0 | 0 | 0 | 0 | 0 | 0 | 0 | 0 | 0 | 0 | 0 | 0 | 0 | 0 | 0 | 0 | 0 | 0 | 0 | 0 | 0
17 | 1 | 96 | 94 | 21 | 6.68-68-1 | Разборка тротуаров и дорожек из плит с отноской и укладкой в штабель (масса мусора 0,08*320=25,6 куб.м*2,4=61,44 т) | 100 м2 | 3.2 | 0 | 3.2 |  |  |  | 15177 | 0 | 0 | 0 | 15177 | 0 | 59.776 | 0 | 0 | 10320.36 | 6222.57 |  | 42938047 | 186.43 | 0 | 0 | 0 | 186.43 | 0 | 18.68 | 0 | 0 | 186.43 | 0 | 0 | 0 | 186.43 | 0 | 18.68 | 0 | 0 | 68 | 41 | 1 | 1 |  |  | 1 | 25.44 | 1 | 1 |  |  |  |  | 0 | 1 | ТСН-2001.6. Доп. 1-42. Сб. 68, т. 68, поз. 1 |  |  | 681 | 0 | 6.68-68-1 | 1 | 60 | 0 | 25.44 | 1 | 1 | 1 | 1 | 1 |  | 68 | 41 |  |  |  | 30 | 0 | 0 | [5 empty] | 0 |  | 0 | 15177 | 0 | 0 | 0 | 4742.78 | 0 | 18.68 | 0 | 0 | 10320.36 | 6222.57 | [13 empty] | 80 | 55 | 1 | 1 |  |  |  | 1005 | 100 м2 | 100 м2 | 100 | [6 empty] | 43088759 | 60 | Ремонтно-строительные работы | 0 |  | 1 | 681 | ТСН-2001.6-68. 68-68 (доп. 2) | ТСН-2001.6-68-28 |  |  |  | 0 | 186.43 | 0 | 0 | 0 | 186.43 | 18.68 | 0 | 0 | [17 empty] | 0 | 0 | 0 |  |  |  |  | 80 | 55 |  |  |  |  | 0 |  | 957359998 | 2 | 1 | 2 | 0 | 0 | 0 | 31719.93 | 31719.93 | 0 | 0 |  | 0 | 3 | 0 |  | 0 | 1 | 0 | 0 | 0 | 0 |  |  |  | 0
17 | 1 | 97 | 95 | 22 | 3.47-1-2 | Планировка участка вручную | 100 м2 | 3.2 | 0 | 3.2 |  |  |  | 9758.78 | 0 | 0 | 0 | 9758.78 | 0 | 37.536 | 0 | 0 | 8782.9 | 4001.1 |  | 42938047 | 119.876 | 0 | 0 | 0 | 119.876 | 0 | 11.73 | 0 | 0 | 104.24 | 0 | 0 | 0 | 104.24 | 0 | 10.2 | 0 | 0 | 90 | 41 | 1 | 1 |  |  | 1 | 25.44 | 1 | 1 |  |  |  |  | 0 | 1 | ТСН-2001.3. Доп. 1-42. Сб. 47, т. 1, поз. 2 |  |  | 292 | 0 | 3.47-1-2 | 1 | 30 | 0 | 25.44 | 1 | 1 | 1 | 1 | 1 |  | 90 | 41 |  |  |  | 30 | 0 | 0 | [5 empty] | 0 | Поправка: ТСН-2001.6. О.П. п.11 Наименование: Выполняемые при ремонте, капитальном ремонте и реконструкции работы, аналогичные технологическим процессам характерным для нового строительства и отсутствующим в сборниках на ремонтно-строительные работы ТСН-2001.6 | 0 | 9758.78 | 0 | 0 | 0 | 3049.75 | 0 | 11.73 | 0 | 0 | 8782.902 | 4001.0998 |  |  |  |  | )*1,25 | )*1,25 | )*1,15 |  | )*1,15 | )*1,25 |  |  |  | 156 | 84 | 1 | 1 |  |  |  | 1005 | 100 м2 | 100 м2 | 100 | [6 empty] | 43088370 | 30 | Строительные работы | 0 |  | 1 | 292 | ТСН-2001.3-47. 47-1...47-8 | ТСН-2001.3-47-1 |  | Поправка: ТСН-2001.6. О.П. п.11 |  | 0 | 104.24 | 0 | 0 | 0 | 104.24 | 10.2 | 0 | 0 | [17 empty] | 0 | 0 | 0 |  |  |  |  | 156 | 84 |  |  |  |  | 0 |  | 583618684 | 2 | 1 | 2 | 0 | 0 | 0 | 22542.78 | 22542.78 | 0 | 0 |  | 0 | 3 | 0 |  | 0 | 1 | 0 | 0 | 0 | 0 |  |  |  | 0
17 | 1 | 100 | 98 | 23 | 3.1-6-10 | Разработка грунта с погрузкой на автомобили-самосвалы экскаваторами с ковшом вместимостью 0,5 м3 группа грунтов 1-3 | 100 м3 грунта | 0.8 | 0 | 0.8 |  |  |  | 8202.92 | 0 | 7872.96 | 2225.24 | 329.96 | 0 | 1.2696 | 0 | 0 | 303.56 | 164.98 |  | 42938047 | 1118.2525 | 0 | 1102.0375 | 109.3375 | 16.215 | 0 | 1.587 | 0 | 0 | 895.73 | 0 | 881.63 | 87.47 | 14.1 | 0 | 1.38 | 0 | 0 | 92 | 50 | 1 | 1 |  |  | 1 | 25.44 | 8.93 | 1 |  |  |  |  | 0 | 1 | ТСН-2001.3 Доп. 61, Сб. 1, т. 6, поз. 10 |  |  | 2 | 0 | 3.1-6-10 | 1 | 30 | 0 | 25.44 | 1 | 1 | 1 | 1 | 1 |  | 92 | 50 |  |  |  | 30 | 0 | 0 | [5 empty] | 0 | Поправка: ТСН-2001.6. О.П. п.11 Наименование: Выполняемые при ремонте, капитальном ремонте и реконструкции работы, аналогичные технологическим процессам характерным для нового строительства и отсутствующим в сборниках на ремонтно-строительные работы ТСН-2001.6 | 0 | 8202.92 | 0 | 9841.22 | 2781.61 | 412.64 | 0 | 1.587 | 0 | 0 | 303.5632 | 164.98 |  |  |  |  | )*1,25 | )*1,25 | )*1,15 |  | )*1,15 | )*1,25 |  |  |  | 98 | 77 | 1 | 1 |  |  |  | 1013 | 100 м3 грунта | 100 м3 грунта | 1 | [6 empty] | 43090081 | 30 | Строительные работы | 0 |  | 1 | 2 | ТСН-2001.3-1. 1-1...1-7 | ТСН-2001.3-1-1 |  | Поправка: ТСН-2001.6. О.П. п.11 |  | 0 | 895.73 | 0 | 881.63 | 87.47 | 14.1 | 1.38 | 0 | 0 | [17 empty] | 0 | 0 | 0 |  |  |  |  | 98 | 77 |  |  |  |  | 0 |  | -518401457 | 2 | 1 | 2 | 0 | 3493.63 | 0 | 12165.09 | 12165.09 | 0 | 0 |  | 0 | 3 | 0 |  | 0 | 1 | 0 | 0 | 0 | 0 |  |  |  | 0
17 | 1 | 109 | 107 | 24 | 3.27-12-2 | Устройство подстилающих и выравнивающих слоев оснований из щебня | 100 м3 материала основания (в плотном теле) | 0.64 | 0 | 0.64 |  |  |  | 41743.62 | 162.78 | 37326.25 | 9468 | 4254.59 | 0 | 15.8976 | 0 | 0 | 4765.14 | 1744.38 |  | 42938047 | 6991.4795 | 49.49 | 6680.675 | 581.5125 | 261.3145 | 0 | 24.84 | 0 | 0 | 5621.26 | 49.49 | 5344.54 | 465.21 | 227.23 | 0 | 21.6 | 0 | 0 | 112 | 41 | 1 | 1 |  |  | 1 | 25.44 | 8.73 | 5.14 |  |  |  |  | 0 | 1 | ТСН-2001.3 Доп. 59, Сб. 27, т. 12, поз. 2 |  |  | 146 | 0 | 3.27-12-2 | 1 | 30 | 0 | 25.44 | 1 | 1 | 1 | 1 | 1 |  | 112 | 41 |  |  |  | 30 | 0 | 0 | [5 empty] | 0 | Поправка: ТСН-2001.6. О.П. п.11 Наименование: Выполняемые при ремонте, капитальном ремонте и реконструкции работы, аналогичные технологическим процессам характерным для нового строительства и отсутствующим в сборниках на ремонтно-строительные работы ТСН-2001.6 | 0 | 41743.62 | 254.38 | 58322.34 | 14793.61 | 6647.73 | 0 | 24.84 | 0 | 0 | 4765.1408 | 1744.3819 |  |  |  |  | )*1,25 | )*1,25 | )*1,15 |  | )*1,15 | )*1,25 |  |  |  | 140 | 79 | 1 | 1 |  |  |  | 1013 | 100 м3 материала основания (в плотном теле) | 100 м3 материала основания (в плотном теле) | 1 | [6 empty] | 43088224 | 30 | Строительные работы | 0 |  | 1 | 146 | ТСН-2001.3-27. 27-1...27-21 | ТСН-2001.3-27-1 |  | Поправка: ТСН-2001.6. О.П. п.11 |  | 0 | 5621.26 | 49.49 | 5344.54 | 465.21 | 227.23 | 21.6 | 0 | 0 | [17 empty] | 0 | 0 | 0 |  |  |  |  | 140 | 79 |  |  |  |  | 0 |  | -2081011225 | 2 | 1 | 2 | 0 | 14864.76 | 0 | 63117.9 | 63117.9 | 0 | 0 |  | 0 | 3 | 0 |  | 0 | 1 | 0 | 0 | 0 | 0 |  |  |  | 0
18 | 1 | 109 |  | 24,1 | 1.1-1-1519 | Щебень из естественного камня для строительных работ, марка 300-200, фракция 10-20 мм | м3 | 64 | 100 | 100 |  |  |  | 105928.55 | 105928.55 | 0 | 0 | 0 | 0 | 0 | 0 | 0 | 0 | 0 |  | 42938047 | 183.09 | 183.09 | 0 | 0 | 0 | 0 | 0 | 0 | 0 | 183.09 | 183.09 | 0 | 0 | 0 | 0 | 0 | 0 | 0 | 0 | 0 | 1 | 1 |  |  | 1 | 1 | 1 | 9.04 |  |  |  |  | 3 | 1 | ТСН-2001.1. Доп. 1-42. Р. 1, о. 1, поз. 1519 |  |  | 146 | 0 | 1.1-1-1519 | 1 | 30 | 0 | 1 | 1 | 1 | 1 | 1 | 1 |  | 0 | 0 |  |  |  | 30 | 0 | 0 | [5 empty] | 0 |  | 0 | 105928.55 | 1655.13 | 0 | 0 | 0 | 0 | 0 | 0 | 0 | 0 | 0 | [13 empty] | 140 | 79 | 1 | 1 |  |  |  | 1007 | м3 | м3 | 1 | [6 empty] | 43088224 | 30 | Строительные работы | 0 |  | 1 | 146 | ТСН-2001.3-27. 27-1...27-21 | ТСН-2001.3-27-1 |  |  |  | 0 | 183.09 | 183.09 | 0 | 0 | 0 | 0 | 0 | [18 empty] | 0 | 0 | 0 |  |  |  |  | 140 | 79 |  |  |  |  | 0 |  | -1733926470 | 2 | 1 | 2 | 0 | 0 | 0 | 105928.55 | 105928.55 | 0 | 0 |  | 0 | 3 | 0 |  | 0 | 1 | 0 | 0 | 0 | 0 |  |  |  | 0
17 | 1 | 117 | 115 | 25 | 3.27-12-1 | Устройство подстилающих и выравнивающих слоев оснований из песка | 100 м3 материала основания (в плотном теле) | 0.64 | 0 | 0.64 |  |  |  | 8777.12 | 116.27 | 5824.29 | 2157.06 | 2836.56 | 0 | 10.5984 | 0 | 0 | 3176.95 | 1162.99 |  | 42938047 | 1141.0385 | 35.35 | 931.475 | 132.4875 | 174.2135 | 0 | 16.56 | 0 | 0 | 932.02 | 35.35 | 745.18 | 105.99 | 151.49 | 0 | 14.4 | 0 | 0 | 112 | 41 | 1 | 1 |  |  | 1 | 25.44 | 9.77 | 5.14 |  |  |  |  | 0 | 1 | ТСН-2001.3 Доп. 56, Сб. 27, т. 12, поз. 1 |  |  | 146 | 0 | 3.27-12-1 | 1 | 30 | 0 | 25.44 | 1 | 1 | 1 | 1 | 1 |  | 112 | 41 |  |  |  | 30 | 0 | 0 | [5 empty] | 0 | Поправка: ТСН-2001.6. О.П. п.11 Наименование: Выполняемые при ремонте, капитальном ремонте и реконструкции работы, аналогичные технологическим процессам характерным для нового строительства и отсутствующим в сборниках на ремонтно-строительные работы ТСН-2001.6 | 0 | 8777.12 | 181.7 | 9100.56 | 3370.55 | 4431.9 | 0 | 16.56 | 0 | 0 | 3176.9472 | 1162.9896 |  |  |  |  | )*1,25 | )*1,25 | )*1,15 |  | )*1,15 | )*1,25 |  |  |  | 140 | 79 | 1 | 1 |  |  |  | 1013 | 100 м3 материала основания (в плотном теле) | 100 м3 материала основания (в плотном теле) | 1 | [6 empty] | 43088224 | 30 | Строительные работы | 0 |  | 1 | 146 | ТСН-2001.3-27. 27-1...27-21 | ТСН-2001.3-27-1 |  | Поправка: ТСН-2001.6. О.П. п.11 |  | 0 | 932.02 | 35.35 | 745.18 | 105.99 | 151.49 | 14.4 | 0 | 0 | [17 empty] | 0 | 0 | 0 |  |  |  |  | 140 | 79 |  |  |  |  | 0 |  | 1486975691 | 2 | 1 | 2 | 0 | 3386.58 | 0 | 16503.64 | 16503.64 | 0 | 0 |  | 0 | 3 | 0 |  | 0 | 1 | 0 | 0 | 0 | 0 |  |  |  | 0
18 | 1 | 117 |  | 25,1 | 1.1-1-766 | Песок для строительных работ, рядовой | м3 | 64 | 100 | 100 |  |  |  | 37023.67 | 37023.67 | 0 | 0 | 0 | 0 | 0 | 0 | 0 | 0 | 0 |  | 42938047 | 104.99 | 104.99 | 0 | 0 | 0 | 0 | 0 | 0 | 0 | 104.99 | 104.99 | 0 | 0 | 0 | 0 | 0 | 0 | 0 | 0 | 0 | 1 | 1 |  |  | 1 | 1 | 1 | 5.51 |  |  |  |  | 3 | 1 | ТСН-2001.1. Доп. 1-42. Р. 1, о. 1, поз. 766 |  |  | 146 | 0 | 1.1-1-766 | 1 | 30 | 0 | 1 | 1 | 1 | 1 | 1 | 1 |  | 0 | 0 |  |  |  | 30 | 0 | 0 | [5 empty] | 0 |  | 0 | 37023.67 | 578.49 | 0 | 0 | 0 | 0 | 0 | 0 | 0 | 0 | 0 | [13 empty] | 140 | 79 | 1 | 1 |  |  |  | 1007 | м3 | м3 | 1 | [6 empty] | 43088224 | 30 | Строительные работы | 0 |  | 1 | 146 | ТСН-2001.3-27. 27-1...27-21 | ТСН-2001.3-27-1 |  |  |  | 0 | 104.99 | 104.99 | 0 | 0 | 0 | 0 | 0 | [18 empty] | 0 | 0 | 0 |  |  |  |  | 140 | 79 |  |  |  |  | 0 |  | 2069056849 | 2 | 1 | 2 | 0 | 0 | 0 | 37023.67 | 37023.67 | 0 | 0 |  | 0 | 3 | 0 |  | 0 | 1 | 0 | 0 | 0 | 0 |  |  |  | 0
17 | 1 | 120 | 118 | 26 | 3.1-29-1 | Уплотнение грунта пневматическими трамбовками группа грунтов 1,2 | 100 м3 уплотненного грунта | 0.32 | 0 | 0.32 |  |  |  | 4347.6 | 0 | 3217.3 | 1984.07 | 1130.3 | 0 | 3.9744 | 0 | 0 | 1039.88 | 565.15 |  | 42938047 | 943.8135 | 0 | 804.9625 | 243.725 | 138.851 | 0 | 12.42 | 0 | 0 | 764.71 | 0 | 643.97 | 194.98 | 120.74 | 0 | 10.8 | 0 | 0 | 92 | 50 | 1 | 1 |  |  | 1 | 25.44 | 12.49 | 1 |  |  |  |  | 0 | 1 | ТСН-2001.3. Доп. 1-42. Сб. 1, т. 29, поз. 1 |  |  | 10 | 0 | 3.1-29-1 | 1 | 30 | 0 | 25.44 | 1 | 1 | 1 | 1 | 1 |  | 92 | 50 |  |  |  | 30 | 0 | 0 | [5 empty] | 0 | Поправка: ТСН-2001.6. О.П. п.11 Наименование: Выполняемые при ремонте, капитальном ремонте и реконструкции работы, аналогичные технологическим процессам характерным для нового строительства и отсутствующим в сборниках на ремонтно-строительные работы ТСН-2001.6 | 0 | 4347.6 | 0 | 10053.95 | 6200.49 | 3532.34 | 0 | 12.42 | 0 | 0 | 1039.876 | 565.15 |  |  |  |  | )*1,25 | )*1,25 | )*1,15 |  | )*1,15 | )*1,25 |  |  |  | 98 | 77 | 1 | 1 |  |  |  | 1013 | 100 м3 уплотненного грунта | 100 м3 уплотненного грунта | 1 | [6 empty] | 43090089 | 30 | Строительные работы | 0 |  | 1 | 10 | ТСН-2001.3-1. 1-29...1-33 | ТСН-2001.3-1-9 |  | Поправка: ТСН-2001.6. О.П. п.11 |  | 0 | 764.71 | 0 | 643.97 | 194.98 | 120.74 | 10.8 | 0 | 0 | [17 empty] | 0 | 0 | 0 |  |  |  |  | 98 | 77 |  |  |  |  | 0 |  | -1696570498 | 2 | 1 | 2 | 0 | 3114.99 | 0 | 9067.62 | 9067.62 | 0 | 0 |  | 0 | 3 | 0 |  | 0 | 1 | 0 | 0 | 0 | 0 |  |  |  | 0
17 | 1 | 125 | 123 | 27 | 3.27-69-1 | Устройство прослойки из нетканого синтетического материала (НСМ) в земляном полотне сплошной | 1000 м2 поверхности | 0.32 | 0 | 0.32 |  |  |  | 5026.27 | 1.05 | 2354.27 | 633.96 | 2670.95 | 0 | 10.1936 | 0 | 0 | 2991.46 | 1095.09 |  | 42938047 | 1166.534 | 0.49 | 837.9375 | 77.8625 | 328.1065 | 0 | 31.855 | 0 | 0 | 956.15 | 0.49 | 670.35 | 62.29 | 285.31 | 0 | 27.7 | 0 | 0 | 112 | 41 | 1 | 1 |  |  | 1 | 25.44 | 8.78 | 6.57 |  |  |  |  | 0 | 1 | ТСН-2001.3 Доп. 59, Сб. 27, т. 69, поз. 1 |  |  | 166 | 0 | 3.27-69-1 | 1 | 30 | 0 | 25.44 | 1 | 1 | 1 | 1 | 1 |  | 112 | 41 |  |  |  | 30 | 0 | 0 | [5 empty] | 0 | Поправка: ТСН-2001.6. О.П. п.11 Наименование: Выполняемые при ремонте, капитальном ремонте и реконструкции работы, аналогичные технологическим процессам характерным для нового строительства и отсутствующим в сборниках на ремонтно-строительные работы ТСН-2001.6 | 0 | 5026.27 | 3.22 | 7357.11 | 1980.76 | 8347.12 | 0 | 31.855 | 0 | 0 | 2991.464 | 1095.0895 |  |  |  |  | )*1,25 | )*1,25 | )*1,15 |  | )*1,15 | )*1,25 |  |  |  | 140 | 79 | 1 | 1 |  |  |  | 1005 | 1000 м2 поверхности | 1000 м2 поверхности | 1000 | [6 empty] | 43088244 | 30 | Строительные работы | 0 |  | 1 | 166 | ТСН-2001.3-27. 27-69 | ТСН-2001.3-27-21 |  | Поправка: ТСН-2001.6. О.П. п.11 |  | 0 | 956.15 | 0.49 | 670.35 | 62.29 | 285.31 | 27.7 | 0 | 0 | [17 empty] | 0 | 0 | 0 |  |  |  |  | 140 | 79 |  |  |  |  | 0 |  | -1588331883 | 2 | 1 | 2 | 0 | 995.32 | 0 | 10108.14 | 10108.14 | 0 | 0 |  | 0 | 3 | 0 |  | 0 | 1 | 0 | 0 | 0 | 0 |  |  |  | 0
18 | 1 | 124 |  | 27,1 | 1.1-1-1605 | Полотно иглопробивное для дорожного строительства, ширина полотна 2,45 м | м2 | 350 | 1093.75 | 1093.75 |  |  |  | 20680.17 | 20680.17 | 0 | 0 | 0 | 0 | 0 | 0 | 0 | 0 | 0 |  | 42938047 | 13.87 | 13.87 | 0 | 0 | 0 | 0 | 0 | 0 | 0 | 13.87 | 13.87 | 0 | 0 | 0 | 0 | 0 | 0 | 0 | 0 | 0 | 1 | 1 |  |  | 1 | 1 | 1 | 4.26 |  |  |  |  | 3 | 1 | ТСН-2001.1 Доп. 55, Р. 1, о. 1, поз. 1605 |  |  | 166 | 0 | 1.1-1-1605 | 1 | 30 | 0 | 1 | 1 | 1 | 1 | 1 | 1 |  | 0 | 0 |  |  |  | 30 | 0 | 0 | [5 empty] | 0 |  | 0 | 20680.17 | 59.09 | 0 | 0 | 0 | 0 | 0 | 0 | 0 | 0 | 0 | [13 empty] | 140 | 79 | 1 | 1 |  |  |  | 1005 | м2 | м2 | 1 | [6 empty] | 43088244 | 30 | Строительные работы | 0 |  | 1 | 166 | ТСН-2001.3-27. 27-69 | ТСН-2001.3-27-21 |  |  |  | 0 | 13.87 | 13.87 | 0 | 0 | 0 | 0 | 0 | [18 empty] | 0 | 0 | 0 |  |  |  |  | 140 | 79 |  |  |  |  | 0 |  | 544087257 | 2 | 1 | 2 | 0 | 0 | 0 | 20680.17 | 20680.17 | 0 | 0 |  | 0 | 3 | 0 |  | 0 | 1 | 0 | 0 | 0 | 0 |  |  |  | 0
17 | 1 | 135 | 133 | 28 | 3.47-69-2 | Устройство покрытий тротуаров из бетонной плитки типа "Брусчатка" кольцевым мощением | 100 м2 | 3.2 | 0 | 3.2 |  |  |  | 134346.18 | 462 | 9007.36 | 2731.24 | 124876.82 | 0 | 441.9312 | 0 | 0 | 112389.14 | 51199.5 |  | 42938047 | 1903.062 | 26.25 | 342.85 | 33.55 | 1533.962 | 0 | 138.1035 | 0 | 0 | 1634.41 | 26.25 | 274.28 | 26.84 | 1333.88 | 0 | 120.09 | 0 | 0 | 90 | 41 | 1 | 1 |  |  | 1 | 25.44 | 8.21 | 5.5 |  |  |  |  | 0 | 1 | ТСН-2001.3 Доп. 53, Сб. 47, т. 69, поз. 2 |  |  | 305 | 0 | 3.47-69-2 | 1 | 30 | 0 | 25.44 | 1 | 1 | 1 | 1 | 1 |  | 90 | 41 |  |  |  | 30 | 0 | 0 | [5 empty] | 0 | Поправка: ТСН-2001.3. Пр.2. п.3 Наименование: Строительство новых объектов в стесненных условиях: на территории действующих предприятий, имеющих разветвленную сеть транспортных и инженерных коммуникаций и стесненные условия для складирования материалов Поправка: ТСН-2001.6. О.П. п.11 Наименование: Выполняемые при ремонте, капитальном ремонте и реконструкции работы, аналогичные технологическим процессам характерным для нового строительства и отсутствующим в сборниках на ремонтно-строительные работы ТСН-2001.6 | 0 | 134346.18 | 144.38 | 2814.8 | 853.51 | 39023.94 | 0 | 138.1035 | 0 | 0 | 112389.138 | 51199.4962 |  |  |  |  | )*1,25 | )*1,25 | )*1,15 |  | )*1,15 | )*1,25 |  |  |  | 156 | 84 | 1 | 1 |  |  |  | 1005 | 100 м2 | 100 м2 | 100 | [6 empty] | 43088383 | 30 | Строительные работы | 0 |  | 1 | 305 | ТСН-2001.3-47. 47-69 | ТСН-2001.3-47-14 |  | Поправка: ТСН-2001.3. Пр.2. п.3 Поправка: ТСН-2001.6. О.П. п.11 |  | 0 | 1634.41 | 26.25 | 274.28 | 26.84 | 1333.88 | 120.09 | 0 | 0 | [17 empty] | 0 | 0 | 0 |  |  |  |  | 156 | 84 |  |  |  |  | 0 |  | 1490899791 | 2 | 1 | 2 | 0 | 4288.05 | 0 | 302222.87 | 302222.87 | 0 | 0 |  | 0 | 3 | 0 |  | 0 | 1 | 0 | 0 | 0 | 0 |  |  |  | 0
18 | 1 | 134 |  | 28,1 | 1.7-3-1 | Диск отрезной сегментированный с алмазным покрытием, для резки бетона, кирпича и минеральных материалов, диаметр 230 мм | шт. | 3.2 | 1 | 1 |  |  |  | 18886.96 | 18886.96 | 0 | 0 | 0 | 0 | 0 | 0 | 0 | 0 | 0 |  | 42938047 | 2634.9 | 2634.9 | 0 | 0 | 0 | 0 | 0 | 0 | 0 | 2634.9 | 2634.9 | 0 | 0 | 0 | 0 | 0 | 0 | 0 | 0 | 0 | 1 | 1 |  |  | 1 | 1 | 1 | 2.24 |  |  |  |  | 3 | 1 | ТСН-2001.1 Доп. 51, Р. 7, о. 3, поз. 1 |  |  | 305 | 0 | 1.7-3-1 | 1 | 30 | 0 | 1 | 1 | 1 | 1 | 1 | 1 |  | 0 | 0 |  |  |  | 30 | 0 | 0 | [5 empty] | 0 |  | 0 | 18886.96 | 5902.18 | 0 | 0 | 0 | 0 | 0 | 0 | 0 | 0 | 0 | [13 empty] | 156 | 84 | 1 | 1 |  |  |  | 1010 | шт. | шт. | 1 | [6 empty] | 43088383 | 30 | Строительные работы | 0 |  | 1 | 305 | ТСН-2001.3-47. 47-69 | ТСН-2001.3-47-14 |  |  |  | 0 | 2634.9 | 2634.9 | 0 | 0 | 0 | 0 | 0 | [18 empty] | 0 | 0 | 0 |  |  |  |  | 156 | 84 |  |  |  |  | 0 |  | 1978578417 | 2 | 1 | 2 | 0 | 0 | 0 | 18886.96 | 18886.96 | 0 | 0 |  | 0 | 3 | 0 |  | 0 | 1 | 0 | 0 | 0 | 0 |  |  |  | 0
18 | 1 | 133 |  | 28,2 | 1.3-2-20 | Смеси сухие монтажно-кладочные цементно-песчаные, В15 (М200), F100, крупность заполнителя не более 3,5 мм | т | 0.5 | 0.15625 | 0.15625 |  |  |  | 2160.12 | 2160.12 | 0 | 0 | 0 | 0 | 0 | 0 | 0 | 0 | 0 |  | 42938047 | 504.69 | 504.69 | 0 | 0 | 0 | 0 | 0 | 0 | 0 | 504.69 | 504.69 | 0 | 0 | 0 | 0 | 0 | 0 | 0 | 0 | 0 | 1 | 1 |  |  | 1 | 1 | 1 | 8.56 |  |  |  |  | 3 | 1 | ТСН-2001.1. Доп. 1-42. Р. 3, о. 2, поз. 20 |  |  | 305 | 0 | 1.3-2-20 | 1 | 30 | 0 | 1 | 1 | 1 | 1 | 1 | 1 |  | 0 | 0 |  |  |  | 30 | 0 | 0 | [5 empty] | 0 |  | 0 | 2160.12 | 4320.15 | 0 | 0 | 0 | 0 | 0 | 0 | 0 | 0 | 0 | [13 empty] | 156 | 84 | 1 | 1 |  |  |  | 1009 | т | т | 1000 | [6 empty] | 43088383 | 30 | Строительные работы | 0 |  | 1 | 305 | ТСН-2001.3-47. 47-69 | ТСН-2001.3-47-14 |  |  |  | 0 | 504.69 | 504.69 | 0 | 0 | 0 | 0 | 0 | [18 empty] | 0 | 0 | 0 |  |  |  |  | 156 | 84 |  |  |  |  | 0 |  | 1646049638 | 2 | 1 | 2 | 0 | 0 | 0 | 2160.12 | 2160.12 | 0 | 0 |  | 0 | 3 | 0 |  | 0 | 1 | 0 | 0 | 0 | 0 |  |  |  | 0
18 | 1 | 135 |  | 28,3 | Цена поставщика | Тротуарная плитка Классико, Грифельный, h=60 мм BRAER | м2 | 360 | 112.5 | 112.5 |  |  |  | 306914.33 | 306914.33 | 0 | 0 | 0 | 0 | 0 | 0 | 0 | 0 | 0 |  | 42938047 | 134.47 | 134.47 | 0 | 0 | 0 | 0 | 0 | 0 | 0 | 134.47 | 134.47 | 0 | 0 | 0 | 0 | 0 | 0 | 0 | 0 | 0 | 1 | 1 |  |  | 1 | 1 | 1 | 6.34 |  |  |  |  | 3 | 1 |  |  |  | 305 | 0 |  | 0 | 30 | 0 | 1 | 1 | 1 | 1 | 1 | 1 |  | 0 | 0 |  |  |  | 30 | 0 | 0 | [5 empty] | 0 |  | 0 | 306914.33 | 852.54 | 0 | 0 | 0 | 0 | 0 | 0 | 0 | 0 | 0 | [13 empty] | 156 | 84 | 1 | 1 |  |  |  | 1005 | м2 | м2 | 1 | [6 empty] | 43088383 | 30 | Строительные работы | 0 |  | 1 | 305 | ТСН-2001.3-47. 47-69 | ТСН-2001.3-47-14 |  |  |  | 0 | 134.47 | 134.47 | 0 | 0 | 0 | 0 | 0 |  | 5 |  |  | 1 | 18 |  | 1003 | [10 empty] | 0 | 0 | 0 |  |  |  |  | 156 | 84 |  | [1 003 / 1,2 / 6,34] + 2% Трансп |  |  | 0 |  | 1727115970 | 2 | 3 | 3 | 0 | 0 | 0 | 306914.33 | 306914.33 | 0 | 0 |  | 1 | 1 | 0 |  | 0 | 1 | 0 | 0 | 0 | 0 | 2 | 0 |  | 0
17 | 1 | 136 | 134 | 29 | 6.68-13-1 | Механизированная погрузка строительного мусора в автомобили-самосвалы | 1 Т | 61.44 | 0 | 61.44 |  |  |  | 4964.56 | 0 | 4964.56 | 2313.26 | 0 | 0 | 0 | 0 | 0 | 0 | 0 |  | 42938047 | 8.86 | 0 | 8.86 | 1.48 | 0 | 0 | 0 | 0 | 0 | 8.86 | 0 | 8.86 | 1.48 | 0 | 0 | 0 | 0 | 0 | 73 | 41 | 1 | 1 |  |  | 1 | 25.44 | 9.12 | 1 |  |  |  |  | 0 | 1 | ТСН-2001.6. Доп. 1-42. Сб. 68, т. 13, поз. 1 |  |  | 658 | 0 | 6.68-13-1 | 1 | 60 | 0 | 25.44 | 1 | 1 | 1 | 1 | 1 |  | 73 | 41 |  |  |  | 30 | 0 | 0 | [5 empty] | 0 |  | 0 | 4964.56 | 0 | 80.8 | 37.65 | 0 | 0 | 0 | 0 | 0 | 0 | 0 | [13 empty] | 91 | 70 | 1 | 1 |  |  |  | 1013 | 1 Т | 1 Т | 1 | [6 empty] | 43088736 | 60 | Ремонтно-строительные работы | 0 |  | 1 | 658 | ТСН-2001.6-68. 68-13 | ТСН-2001.6-68-5 |  |  |  | 0 | 8.86 | 0 | 8.86 | 1.48 | 0 | 0 | 0 | 0 | [17 empty] | 0 | 0 | 0 |  |  |  |  | 91 | 70 |  |  |  |  | 0 |  | -1983005167 | 2 | 1 | 2 | 0 | 3631.82 | 0 | 8596.38 | 8596.38 | 0 | 0 |  | 0 | 3 | 0 |  | 0 | 1 | 0 | 0 | 0 | 0 |  |  |  | 0
17 | 1 | 137 | 135 | 30 | 15.2-43-10 | Перевозка строительного мусора на расстояние до 43 км автосамосвалами грузоподъемностью до 10 т | т | 61.44 | 0 | 61.44 |  |  |  | 27834.03 | 0 | 27834.03 | 0 | 0 | 0 | 0 | 0 | 0 | 0 | 0 |  | 42938047 | 38.92 | 0 | 38.92 | 0 | 0 | 0 | 0 | 0 | 0 | 38.92 | 0 | 38.92 | 0 | 0 | 0 | 0 | 0 | 0 | 93 | 64 | 1 | 1 |  |  | 1 | 1 | 11.64 | 1 |  |  |  |  | 0 | 4 | ТСН-2001.15 Доп. 54, Сб. 2, т. 43, поз. 10 |  |  | 1113 | 0 | 15.2-43-10 | 1 | 150 | 0 | 1 | 1 | 1 | 1 | 1 | 1 |  | 93 | 64 |  |  |  | 30 | 0 | 0 | [5 empty] | 0 |  | 0 | 27834.03 | 0 | 453.03 | 0 | 0 | 0 | 0 | 0 | 0 | 0 | 0 | [13 empty] | 0 | 0 | 1 | 1 |  |  |  | 1009 | т | т | 1000 | [6 empty] | 43089191 | 150 | Транспортные затраты | 0 |  | 4 | 1113 | ТСН-2001.15-1. Перевозка строительного мусора | ТСН-2001.15-1-5 |  |  |  | 0 | 38.92 | 0 | 38.92 | 0 | 0 | 0 | 0 | 0 | [17 empty] | 0 | 0 | 0 |  |  |  |  | 0 | 0 |  |  |  |  | 0 |  | 733232356 | 2 | 1 | 2 | 0 | 0 | 0 | 27834.03 | 0 | 0 | 27834.03 |  | 0 | 3 | 0 |  | 0 | 1 | 0 | 0 | 0 | 0 |  |  |  | 0
17 | 1 | 138 | 136 | 31 | 15.1-1200-01 | Лом бортовых камней, брусчатки, булыжных камней и прочие отходы изделий из природного камня, практически неопасный | 1 Т | 61.44 | 0 | 61.44 |  |  |  | 10177.35 | 0 | 10177.35 | 0 | 0 | 0 | 0 | 0 | 0 | 0 | 0 |  | 42938047 | 21.71 | 0 | 21.71 | 0 | 0 | 0 | 0 | 0 | 0 | 21.71 | 0 | 21.71 | 0 | 0 | 0 | 0 | 0 | 0 | 93 | 64 | 1 | 1 |  |  | 1 | 1 | 7.63 | 1 |  |  |  |  | 0 | 4 | ТСН-2001.15 Доп. 56, Сб. 1, т. 1200, поз. 1 |  |  | 1113 | 0 | 15.1-1200-01 | 1 | 150 | 0 | 1 | 1 | 1 | 1 | 1 | 1 |  | 93 | 64 |  |  |  | 30 | 0 | 0 | [5 empty] | 0 |  | 0 | 10177.35 | 0 | 165.65 | 0 | 0 | 0 | 0 | 0 | 0 | 0 | 0 | [13 empty] | 0 | 0 | 1 | 1 |  |  |  | 1013 | 1 Т | 1 Т | 1 | [6 empty] | 43089191 | 150 | Транспортные затраты | 0 |  | 4 | 1113 | ТСН-2001.15-1. Перевозка строительного мусора | ТСН-2001.15-1-5 |  |  |  | 0 | 21.71 | 0 | 21.71 | 0 | 0 | 0 | 0 | 0 | [17 empty] | 0 | 0 | 0 |  |  |  |  | 0 | 0 |  |  |  |  | 0 |  | 1080444953 | 2 | 1 | 2 | 0 | 0 | 0 | 10177.35 | 0 | 0 | 10177.35 |  | 0 | 3 | 0 |  | 0 | 1 | 0 | 0 | 0 | 0 |  |  |  | 0
17 | 1 | 139 | 137 | 32 | 15.2-46-1 | Перевозка грунтов растительного слоя и торфов на расстояние до 46 км автосамосвалами грузоподъемностью до 10 т | т | 120 | 0 | 120 |  |  |  | 67399.2 | 0 | 67399.2 | 0 | 0 | 0 | 0 | 0 | 0 | 0 | 0 |  | 42938047 | 46 | 0 | 46 | 0 | 0 | 0 | 0 | 0 | 0 | 46 | 0 | 46 | 0 | 0 | 0 | 0 | 0 | 0 | 93 | 64 | 1 | 1 |  |  | 1 | 1 | 12.21 | 1 |  |  |  |  | 0 | 4 | ТСН-2001.15 Доп. 54, Сб. 2, т. 46, поз. 1 |  |  | 1111 | 0 | 15.2-46-1 | 1 | 150 | 0 | 1 | 1 | 1 | 1 | 1 | 1 |  | 93 | 64 |  |  |  | 30 | 0 | 0 | [5 empty] | 0 |  | 0 | 67399.2 | 0 | 561.66 | 0 | 0 | 0 | 0 | 0 | 0 | 0 | 0 | [13 empty] | 0 | 0 | 1 | 1 |  |  |  | 1009 | т | т | 1000 | [6 empty] | 43089189 | 150 | Транспортные затраты | 0 |  | 4 | 1111 | ТСН-2001.15-1. Перевозка грунта | ТСН-2001.15-1-3 |  |  |  | 0 | 46 | 0 | 46 | 0 | 0 | 0 | 0 | 0 | [17 empty] | 0 | 0 | 0 |  |  |  |  | 0 | 0 |  |  |  |  | 0 |  | 1570066743 | 2 | 1 | 2 | 0 | 0 | 0 | 67399.2 | 0 | 0 | 67399.2 |  | 0 | 3 | 0 |  | 0 | 1 | 0 | 0 | 0 | 0 |  |  |  | 0
17 | 1 | 140 | 138 | 33 | 15.1-1102-01 | Отходы грунта при проведении открытых земляных работ практически неопасные | 1 Т | 120 | 0 | 120 |  |  |  | 11545.72 | 0 | 11545.72 | 0 | 0 | 0 | 0 | 0 | 0 | 0 | 0 |  | 42938047 | 12.61 | 0 | 12.61 | 0 | 0 | 0 | 0 | 0 | 0 | 12.61 | 0 | 12.61 | 0 | 0 | 0 | 0 | 0 | 0 | 93 | 64 | 1 | 1 |  |  | 1 | 1 | 7.63 | 1 |  |  |  |  | 0 | 4 | ТСН-2001.15 Доп. 56, Сб. 1, т. 1102, поз. 1 |  |  | 1113 | 0 | 15.1-1102-01 | 1 | 150 | 0 | 1 | 1 | 1 | 1 | 1 | 1 |  | 93 | 64 |  |  |  | 30 | 0 | 0 | [5 empty] | 0 |  | 0 | 11545.72 | 0 | 96.21 | 0 | 0 | 0 | 0 | 0 | 0 | 0 | 0 | [13 empty] | 0 | 0 | 1 | 1 |  |  |  | 1013 | 1 Т | 1 Т | 1 | [6 empty] | 43089191 | 150 | Транспортные затраты | 0 |  | 4 | 1113 | ТСН-2001.15-1. Перевозка строительного мусора | ТСН-2001.15-1-5 |  |  |  | 0 | 12.61 | 0 | 12.61 | 0 | 0 | 0 | 0 | 0 | [17 empty] | 0 | 0 | 0 |  |  |  |  | 0 | 0 |  |  |  |  | 0 |  | -1630031867 | 2 | 1 | 2 | 0 | 0 | 0 | 11545.72 | 0 | 0 | 11545.72 |  | 0 | 3 | 0 |  | 0 | 1 | 0 | 0 | 0 | 0 |  |  |  | 0
51 | 1 | 4 | 94 |  | Новый раздел | Ремонт покрытия из тратуарной плитки 320 кв.м | 0 | [6 empty] | 840894.15 | 492335.9 | 187523.29 | 21512.83 | 161034.96 | 0 | 581.1768 | 0 | 0 | 143769.39 | 66155.76 |  |  | 840894.15 | 492335.9 | 187523.29 | 21512.83 | 161034.96 | 0 | 581.1768 | 0 | 0 | 143769.39 | 66155.76 |  |  | 0 | 0 | 0 | 1084594.45 | 967638.15 | 0 | 116956.3 | 492335.9 | 492335.9 | 0 | 492335.9 | 0 | 0 | 0 | 0 | 0 | [19 empty] | 0 | 0 | 0 | 1084594.45 | 967638.15 | 0 | 116956.3 | 492335.9 | 492335.9 | 0 | 492335.9 | 0 | 0 | 0 | 0 | 0 | [114 empty] | 0
50 | 0 | 0 | 1 | 201 | 840894.15 | ПЗ | Прямые затраты |  |  | 201 | 1 | 3 |  | 2
50 | 0 | 0 | 1 | 202 | 492335.9 | СтМатОб | Стоимость материальных ресурсов (всего) |  |  | 202 | 2 | 3 |  | 2
50 | 0 | 0 | 1 | 222 | 0 | СтМатОбЗак | Стоимость материалов и оборудования заказчика |  |  | 222 | 3 | 3 |  | 2
50 | 0 | 0 | 1 | 225 | 492335.9 | СтМатОбПод | Стоимость материалов и оборудования подрядчика |  |  | 225 | 4 | 3 |  | 2
50 | 0 | 0 | 1 | 226 | 492335.9 | СтМат | Стоимость материалов (всего) |  |  | 226 | 5 | 3 |  | 2
50 | 0 | 0 | 1 | 227 | 0 | СтМатЗак | Стоимость материалов заказчика |  |  | 227 | 6 | 3 |  | 2
50 | 0 | 0 | 1 | 228 | 492335.9 | СтМатПод | Стоимость материалов подрядчика |  |  | 228 | 7 | 3 |  | 2
50 | 0 | 0 | 1 | 216 | 0 | Оборуд | Стоимость оборудования (всего) |  |  | 216 | 8 | 3 |  | 2
50 | 0 | 0 | 1 | 223 | 0 | ОборудЗак | Стоимость оборудования заказчика |  |  | 223 | 9 | 3 |  | 2
50 | 0 | 0 | 1 | 229 | 0 | ОборудПод | Стоимость оборудования подрядчика |  |  | 229 | 10 | 3 |  | 2
50 | 0 | 0 | 1 | 203 | 187523.29 | ЭММ | Эксплуатация машин |  |  | 203 | 11 | 3 |  | 2
50 | 0 | 0 | 1 | 231 | 0 | ЭММсНРиСП | Эксплуатация машин по ТСН-2001.16 |  |  | 231 | 12 | 3 |  | 2
50 | 0 | 0 | 1 | 204 | 21512.83 | ЗПМ | ЗП машинистов |  |  | 204 | 13 | 3 |  | 2
50 | 0 | 0 | 1 | 205 | 161034.96 | ОЗП | Основная ЗП рабочих |  |  | 205 | 14 | 3 |  | 2
50 | 0 | 0 | 1 | 232 | 0 | ОЗПсНРиСП | Основная ЗП рабочих по ТСН-2001.16 |  |  | 232 | 15 | 3 |  | 2
50 | 0 | 0 | 1 | 214 | 967638.15 | Строит | Строительные работы с НР и СП |  |  | 214 | 16 | 3 |  | 2
50 | 0 | 0 | 1 | 215 | 0 | Монтаж | Монтажные работы с НР и СП |  |  | 215 | 17 | 3 |  | 2
50 | 0 | 0 | 1 | 217 | 116956.3 | Прочие | Прочие работы с НР и СП |  |  | 217 | 18 | 3 |  | 2
50 | 0 | 0 | 1 | 230 | 0 | ПрочиеЗатр | Прочие затраты по ТСН-2001.16 |  |  | 230 | 19 | 3 |  | 2
50 | 0 | 0 | 1 | 206 | 0 | ВозврМат | Возврат материалов |  |  | 206 | 20 | 3 |  | 2
50 | 0 | 0 | 1 | 207 | 581.1768 | ТрудСтр | Трудозатраты строителей |  |  | 207 | 21 | 3 |  | -1
50 | 0 | 0 | 1 | 208 | 0 | ТрудМаш | Трудозатраты машинистов |  |  | 208 | 22 | 3 |  | -1
50 | 0 | 0 | 1 | 209 | 0 | ТранспМат | Транспорт материалов |  |  | 209 | 23 | 3 |  | 2
50 | 0 | 0 | 1 | 233 | 0 | Перевозка | Перевозка грузов |  |  | 233 | 24 | 3 |  | 2
50 | 0 | 0 | 1 | 210 | 143769.39 | НР | Накладные расходы |  |  | 210 | 25 | 3 |  | 2
50 | 0 | 0 | 1 | 211 | 66155.76 | СмПриб | Сметная прибыль |  |  | 211 | 26 | 3 |  | 2
50 | 0 | 0 | 1 | 224 | 1084594.45 | Всего | Всего с НР и СП |  |  | 224 | 27 | 3 |  | 2
4 | 1 |  | 165 |  | Новый раздел | Замена борткамня 953 пог.м |  | 0 |  | 0 | [7 empty] | 0 |  |  | 0 | [53 empty] | 0 | [11 empty] | 0
52 | 1 | 4 | 148 | 0 | Новый раздел | Замена борткамня 953 пог.м | [7 empty] | 898255.34 | 318553.88 | 130516.54 | 6245.27 | 449184.92 | 0 | 1595.1733 | 0 | 0 | 393843.74 | 184165.82 | 0 | 0 | 898255.34 | 318553.88 | 130516.54 | 6245.27 | 449184.92 | 0 | 1595.1733 | 0 | 0 | 393843.74 | 184165.82 | 0 | 0 | 0 | 0 | 0 | 1486069.97 | 1369464.28 | 0 | 116605.69 | 318553.88 | 318553.88 | 0 | 318553.88 | 0 | 0 | 0 | 0 | 0 | 0 | 0 | 0 | 0 | 0 | 0 | 0 | 0 | 0 | 0 | 0 | 0 | 0 | 0 | 0 | 0 | 0 | 0 | 0 | 0 | 0 | 0 | 1486069.97 | 1369464.28 | 0 | 116605.69 | 318553.88 | 318553.88 | 0 | 318553.88 | 0 | 0 | 0 | 0 | 0 | 0 | 0 | 0 | 0 | 0 | 0 | 0 | 0 | 0 | 0 | 0 | 0 | 0 | 0 | 0 | 0 | 0 | 0 | 0 | 0 | 0 | 0 | 0 | 0 | 0 | 0 | 0 | 0 | 0 | 0 | 0 | 0 | 0 | 0 | 0 | 0 | 0 | 0 | 0 | 0 | 0 | 0 | 0 | 0 | 0 | 0 | 0 | 0 | 0 | 0 | 0 | 0 | 0 | 0 | 0 | 0 | 0 | 0 | 0 | 0 | 0 | 0 | 0 | 0 | 0 | 0 | 0 | 0 | 0 | 0 | 0 | 0 | 0 | 0 | 0 | 0 | 0 | 0 | 0 | 0 | 0 | 0 | 0 | 0 | 0 | 0 | 0 | 0 | 0 | 0 | 0 | 0 | 0 | 0 | 0 | 0 | 0 | 0 | 0 | 0 | 0 | 0 | 0 | 0 | 0 | 0 | 0 | 0 | 0 | 0 | 0 | 0 | 0 | 0 | 0
17 | 1 | 141 | 139 | 34 | 6.68-53-1 | Разборка бортовых камней на бетонном основании | 100 м | 9.53 | 0 | 9.53 |  |  |  | 207897.46 | 0 | 0 | 0 | 207897.46 | 0 | 730.951 | 0 | 0 | 141370.27 | 85237.96 |  | 42938047 | 857.51 | 0 | 0 | 0 | 857.51 | 0 | 76.7 | 0 | 0 | 857.51 | 0 | 0 | 0 | 857.51 | 0 | 76.7 | 0 | 0 | 68 | 41 | 1 | 1 |  |  | 1 | 25.44 | 1 | 1 |  |  |  |  | 0 | 1 | ТСН-2001.6 Доп. 61, Сб. 68, т. 53, поз. 1 |  |  | 674 | 0 | 6.68-53-1 | 1 | 60 | 0 | 25.44 | 1 | 1 | 1 | 1 | 1 |  | 68 | 41 |  |  |  | 30 | 0 | 0 | [5 empty] | 0 |  | 0 | 207897.46 | 0 | 0 | 0 | 21815.05 | 0 | 76.7 | 0 | 0 | 141370.2728 | 85237.9586 | [13 empty] | 80 | 55 | 1 | 1 |  |  |  | 1003 | 100 м | 100 м | 100 | [6 empty] | 43088752 | 60 | Ремонтно-строительные работы | 0 |  | 1 | 674 | ТСН-2001.6-68. 68-51...68-53 | ТСН-2001.6-68-21 |  |  |  | 0 | 857.51 | 0 | 0 | 0 | 857.51 | 76.7 | 0 | 0 | [17 empty] | 0 | 0 | 0 |  |  |  |  | 80 | 55 |  |  |  |  | 0 |  | -972214922 | 2 | 1 | 2 | 0 | 0 | 0 | 434505.69 | 434505.69 | 0 | 0 |  | 0 | 3 | 0 |  | 0 | 1 | 0 | 0 | 0 | 0 |  |  |  | 0
17 | 1 | 142 | 140 | 35 | 3.1-51-1 | Разработка грунта вручную в траншеях глубиной до 2 м без креплений с откосами группа грунтов 1-3 | 100 м3 грунта | 0.7624 | 0 | 0.7624 |  |  |  | 45560.24 | 0 | 0 | 0 | 45560.24 | 0 | 168.9517 | 0 | 0 | 33258.98 | 18679.7 |  | 42938047 | 2349.013 | 0 | 0 | 0 | 2349.013 | 0 | 221.605 | 0 | 0 | 2042.62 | 0 | 0 | 0 | 2042.62 | 0 | 192.7 | 0 | 0 | 73 | 41 | 1 | 1 |  |  | 1 | 25.44 | 1 | 1 |  |  |  |  | 0 | 1 | ТСН-2001.3. Доп. 1-42. Сб. 1, т. 51, поз. 1 |  |  | 16 | 0 | 3.1-51-1 | 1 | 30 | 0 | 25.44 | 1 | 1 | 1 | 1 | 1 |  | 73 | 41 |  |  |  | 30 | 0 | 0 | [5 empty] | 0 | Поправка: ТСН-2001.6. О.П. п.11 Наименование: Выполняемые при ремонте, капитальном ремонте и реконструкции работы, аналогичные технологическим процессам характерным для нового строительства и отсутствующим в сборниках на ремонтно-строительные работы ТСН-2001.6 | 0 | 45560.24 | 0 | 0 | 0 | 59758.81 | 0 | 221.605 | 0 | 0 | 33258.9752 | 18679.6984 |  |  |  |  | )*1,25 | )*1,25 | )*1,15 |  | )*1,15 | )*1,25 |  |  |  | 91 | 67 | 1 | 1 |  |  |  | 1013 | 100 м3 грунта | 100 м3 грунта | 1 | [6 empty] | 43090095 | 30 | Строительные работы | 0 |  | 1 | 16 | ТСН-2001.3-1. 1-49...1-55 | ТСН-2001.3-1-15 |  | Поправка: ТСН-2001.6. О.П. п.11 |  | 0 | 2042.62 | 0 | 0 | 0 | 2042.62 | 192.7 | 0 | 0 | [17 empty] | 0 | 0 | 0 |  |  |  |  | 91 | 67 |  |  |  |  | 0 |  | -1632341149 | 2 | 1 | 2 | 0 | 0 | 0 | 97498.92 | 97498.92 | 0 | 0 |  | 0 | 3 | 0 |  | 0 | 1 | 0 | 0 | 0 | 0 |  |  |  | 0
17 | 1 | 152 | 149 | 36 | 3.27-26-6 | Установка бортовых камней бетонных газонных и садовых при других видах покрытий | 100 м бортового камня | 9.53 | 0 | 9.53 |  |  |  | 401370.2 | 199756.09 | 5886.89 | 2506.35 | 195727.22 | 0 | 695.2707 | 0 | 0 | 219214.49 | 80248.16 |  | 42938047 | 4584.1065 | 3709.87 | 66.925 | 10.3375 | 807.3115 | 0 | 72.956 | 0 | 0 | 4465.42 | 3709.87 | 53.54 | 8.27 | 702.01 | 0 | 63.44 | 0 | 0 | 112 | 41 | 1 | 1 |  |  | 1 | 25.44 | 9.23 | 5.65 |  |  |  |  | 0 | 1 | ТСН-2001.3 Доп. 53, Сб. 27, т. 26, поз. 6 |  |  | 1693 | 0 | 3.27-26-6 | 1 | 30 | 0 | 25.44 | 1 | 1 | 1 | 1 | 1 |  | 112 | 41 |  |  |  | 30 | 0 | 0 | [5 empty] | 0 | Поправка: ТСН-2001.6. О.П. п.11 Наименование: Выполняемые при ремонте, капитальном ремонте и реконструкции работы, аналогичные технологическим процессам характерным для нового строительства и отсутствующим в сборниках на ремонтно-строительные работы ТСН-2001.6 | 0 | 401370.2 | 20960.77 | 617.76 | 263.05 | 20537.97 | 0 | 72.956 | 0 | 0 | 219214.4864 | 80248.1602 |  |  |  |  | )*1,25 | )*1,25 | )*1,15 |  | )*1,15 | )*1,25 |  |  |  | 140 | 79 | 1 | 1 |  |  |  | 1013 | 100 м бортового камня | 100 м бортового камня | 1 | [6 empty] | 43089771 | 30 | Строительные работы | 0 |  | 1 | 1693 | ТСН-2001.3-27. 27-26-5, 27-26-6 (доп. 29) | ТСН-2001.3-27-40 |  | Поправка: ТСН-2001.6. О.П. п.11 |  | 0 | 4465.42 | 3709.87 | 53.54 | 8.27 | 702.01 | 63.44 | 0 | 0 | [17 empty] | 0 | 0 | 0 |  |  |  |  | 140 | 79 |  |  |  |  | 0 |  | 574270988 | 2 | 1 | 2 | 0 | 3934.97 | 0 | 704767.82 | 704767.82 | 0 | 0 |  | 0 | 3 | 0 |  | 0 | 1 | 0 | 0 | 0 | 0 |  |  |  | 0
18 | 1 | 150 |  | 36,1 | 1.3-1-38 | Смеси бетонные, БСГ, тяжелого бетона на гранитном щебне, класс прочности В15 (М200); П3, фракция 5-20, F50-100, W0-2 | м3 | -45.744 | -4.8 | -4.8 |  |  |  | -193789.38 | -193789.38 | 0 | 0 | 0 | 0 | 0 | 0 | 0 | 0 | 0 |  | 42938047 | 704.89 | 704.89 | 0 | 0 | 0 | 0 | 0 | 0 | 0 | 704.89 | 704.89 | 0 | 0 | 0 | 0 | 0 | 0 | 0 | 0 | 0 | 1 | 1 |  |  | 1 | 1 | 1 | 6.01 |  |  |  |  | 3 | 1 | ТСН-2001.1. Доп. 1-42. Р. 3, о. 1, поз. 38 |  |  | 1693 | 0 | 1.3-1-38 | 1 | 30 | 1 | 1 | 1 | 1 | 1 | 1 | 1 |  | 0 | 0 |  |  |  | 30 | 0 | 0 | [5 empty] | 0 |  | 0 | -193789.38 | 4236.39 | 0 | 0 | 0 | 0 | 0 | 0 | 0 | 0 | 0 | [13 empty] | 140 | 79 | 1 | 1 |  |  |  | 1007 | м3 | м3 | 1 | [6 empty] | 43089771 | 30 | Строительные работы | 0 |  | 1 | 1693 | ТСН-2001.3-27. 27-26-5, 27-26-6 (доп. 29) | ТСН-2001.3-27-40 |  |  |  | 0 | 704.89 | 704.89 | 0 | 0 | 0 | 0 | 0 | [18 empty] | 0 | 0 | 0 |  |  |  |  | 140 | 79 |  |  |  |  | 0 |  | -758282629 | 2 | 1 | 2 | 0 | 0 | 0 | -193789.38 | -193789.38 | 0 | 0 |  | 0 | 3 | 0 |  | 0 | 1 | 0 | 0 | 0 | 0 |  |  |  | 0
18 | 1 | 151 |  | 36,2 | 1.3-1-38 | Смеси бетонные, БСГ, тяжелого бетона на гранитном щебне, класс прочности В15 (М200); П3, фракция 5-20, F50-100, W0-2 | м3 | 19 | 1.9937 | 1.9937 |  |  |  | 80491.39 | 80491.39 | 0 | 0 | 0 | 0 | 0 | 0 | 0 | 0 | 0 |  | 42938047 | 704.89 | 704.89 | 0 | 0 | 0 | 0 | 0 | 0 | 0 | 704.89 | 704.89 | 0 | 0 | 0 | 0 | 0 | 0 | 0 | 0 | 0 | 1 | 1 |  |  | 1 | 1 | 1 | 6.01 |  |  |  |  | 3 | 1 | ТСН-2001.1. Доп. 1-42. Р. 3, о. 1, поз. 38 |  |  | 1693 | 0 | 1.3-1-38 | 1 | 30 | 0 | 1 | 1 | 1 | 1 | 1 | 1 |  | 0 | 0 |  |  |  | 30 | 0 | 0 | [5 empty] | 0 |  | 0 | 80491.39 | 4236.39 | 0 | 0 | 0 | 0 | 0 | 0 | 0 | 0 | 0 | [13 empty] | 140 | 79 | 1 | 1 |  |  |  | 1007 | м3 | м3 | 1 | [6 empty] | 43089771 | 30 | Строительные работы | 0 |  | 1 | 1693 | ТСН-2001.3-27. 27-26-5, 27-26-6 (доп. 29) | ТСН-2001.3-27-40 |  |  |  | 0 | 704.89 | 704.89 | 0 | 0 | 0 | 0 | 0 | [18 empty] | 0 | 0 | 0 |  |  |  |  | 140 | 79 |  |  |  |  | 0 |  | -758282629 | 2 | 1 | 2 | 0 | 0 | 0 | 80491.39 | 80491.39 | 0 | 0 |  | 0 | 3 | 0 |  | 0 | 1 | 0 | 0 | 0 | 0 |  |  |  | 0
18 | 1 | 148 |  | 36,3 | 1.1-1-1525 | Щебень из естественного камня для строительных работ, марка 600-400, фракция 20-40 мм | м3 | 20 | 2.0986 | 2.0986 |  |  |  | 37663.58 | 37663.58 | 0 | 0 | 0 | 0 | 0 | 0 | 0 | 0 | 0 |  | 42938047 | 185.17 | 185.17 | 0 | 0 | 0 | 0 | 0 | 0 | 0 | 185.17 | 185.17 | 0 | 0 | 0 | 0 | 0 | 0 | 0 | 0 | 0 | 1 | 1 |  |  | 1 | 1 | 1 | 10.17 |  |  |  |  | 3 | 1 | ТСН-2001.1. Доп. 1-42. Р. 1, о. 1, поз. 1525 |  |  | 1693 | 0 | 1.1-1-1525 | 1 | 30 | 0 | 1 | 1 | 1 | 1 | 1 | 1 |  | 0 | 0 |  |  |  | 30 | 0 | 0 | [5 empty] | 0 |  | 0 | 37663.58 | 1883.18 | 0 | 0 | 0 | 0 | 0 | 0 | 0 | 0 | 0 | [13 empty] | 140 | 79 | 1 | 1 |  |  |  | 1007 | м3 | м3 | 1 | [6 empty] | 43089771 | 30 | Строительные работы | 0 |  | 1 | 1693 | ТСН-2001.3-27. 27-26-5, 27-26-6 (доп. 29) | ТСН-2001.3-27-40 |  |  |  | 0 | 185.17 | 185.17 | 0 | 0 | 0 | 0 | 0 | [18 empty] | 0 | 0 | 0 |  |  |  |  | 140 | 79 |  |  |  |  | 0 |  | -1030024616 | 2 | 1 | 2 | 0 | 0 | 0 | 37663.58 | 37663.58 | 0 | 0 |  | 0 | 3 | 0 |  | 0 | 1 | 0 | 0 | 0 | 0 |  |  |  | 0
17 | 1 |  |  | 37 | Цена поставщика | Тротуарный бордюр с шарнирным стыком , гладкий серый 500*200*80 мм | шт. | 1906 | 0 | 1906 |  |  |  | 194432.2 | 194432.2 | 0 | 0 | 0 | 0 | 0 | 0 | 0 | 0 | 0 |  | 42938047 | 16.09 | 16.09 | 0 | 0 | 0 | 0 | 0 | 0 | 0 | 16.09 | 16.09 | 0 | 0 | 0 | 0 | 0 | 0 | 0 | 0 | 0 | 1 | 1 |  |  | 1 | 1 | 1 | 6.34 |  |  |  |  | 3 | 1 |  |  |  | 400002 | 0 |  | 0 | 202 | 0 | 1 | 1 | 1 | 1 | 1 | 1 |  | 0 | 0 |  |  |  | 30 | 0 | 0 | [5 empty] | 0 |  | 0 | 194432.2 | 102.01 | 0 | 0 | 0 | 0 | 0 | 0 | 0 | 0 | 0 | [13 empty] | 0 | 0 | 1 | 1 |  |  |  | 1010 | шт. | шт. | 1 | [6 empty] | 43090149 | 202 | Материалы | 0 |  | 1 | 400002 | Материалы, изделия и конструкции | Материалы |  |  |  | 0 | 102 | 16.09 | 0 | 0 | 0 | 0 | 0 | 0 | 5 |  |  | 1 | 18 |  | 120 | [10 empty] | 0 | 0 | 0 |  |  |  |  | 0 | 0 |  | [120 / 1,2 / 6,34] + 2% Трансп |  |  | 0 |  | 518373888 | 2 | 3 | 3 | 0 | 0 | 0 | 194432.2 | 194432.2 | 0 | 0 |  | 1 | 1 | 0 |  | 0 | 1 | 0 | 0 | 0 | 0 | 2 | 0 |  | 0
17 | 1 | 153 | 150 | 38 | 6.68-13-1 | Механизированная погрузка строительного мусора в автомобили-самосвалы (масса мусора борта 98,35 т, расходные 0,953 т) | 1 Т | 99.303 | 0 | 99.303 |  |  |  | 8023.96 | 0 | 8023.96 | 3738.92 | 0 | 0 | 0 | 0 | 0 | 0 | 0 |  | 42938047 | 8.86 | 0 | 8.86 | 1.48 | 0 | 0 | 0 | 0 | 0 | 8.86 | 0 | 8.86 | 1.48 | 0 | 0 | 0 | 0 | 0 | 73 | 41 | 1 | 1 |  |  | 1 | 25.44 | 9.12 | 1 |  |  |  |  | 0 | 1 | ТСН-2001.6. Доп. 1-42. Сб. 68, т. 13, поз. 1 |  |  | 658 | 0 | 6.68-13-1 | 1 | 60 | 0 | 25.44 | 1 | 1 | 1 | 1 | 1 |  | 73 | 41 |  |  |  | 30 | 0 | 0 | [5 empty] | 0 |  | 0 | 8023.96 | 0 | 80.8 | 37.65 | 0 | 0 | 0 | 0 | 0 | 0 | 0 | [13 empty] | 91 | 70 | 1 | 1 |  |  |  | 1013 | 1 Т | 1 Т | 1 | [6 empty] | 43088736 | 60 | Ремонтно-строительные работы | 0 |  | 1 | 658 | ТСН-2001.6-68. 68-13 | ТСН-2001.6-68-5 |  |  |  | 0 | 8.86 | 0 | 8.86 | 1.48 | 0 | 0 | 0 | 0 | [17 empty] | 0 | 0 | 0 |  |  |  |  | 91 | 70 |  |  |  |  | 0 |  | -807685189 | 2 | 1 | 2 | 0 | 5870.1 | 0 | 13894.06 | 13894.06 | 0 | 0 |  | 0 | 3 | 0 |  | 0 | 1 | 0 | 0 | 0 | 0 |  |  |  | 0
17 | 1 | 154 | 151 | 39 | 15.2-43-10 | Перевозка строительного мусора на расстояние до 43 км автосамосвалами грузоподъемностью до 10 т | т | 99.303 | 0 | 99.303 |  |  |  | 44987.09 | 0 | 44987.09 | 0 | 0 | 0 | 0 | 0 | 0 | 0 | 0 |  | 42938047 | 38.92 | 0 | 38.92 | 0 | 0 | 0 | 0 | 0 | 0 | 38.92 | 0 | 38.92 | 0 | 0 | 0 | 0 | 0 | 0 | 93 | 64 | 1 | 1 |  |  | 1 | 1 | 11.64 | 1 |  |  |  |  | 0 | 4 | ТСН-2001.15 Доп. 54, Сб. 2, т. 43, поз. 10 |  |  | 1113 | 0 | 15.2-43-10 | 1 | 150 | 0 | 1 | 1 | 1 | 1 | 1 | 1 |  | 93 | 64 |  |  |  | 30 | 0 | 0 | [5 empty] | 0 |  | 0 | 44987.09 | 0 | 453.03 | 0 | 0 | 0 | 0 | 0 | 0 | 0 | 0 | [13 empty] | 0 | 0 | 1 | 1 |  |  |  | 1009 | т | т | 1000 | [6 empty] | 43089191 | 150 | Транспортные затраты | 0 |  | 4 | 1113 | ТСН-2001.15-1. Перевозка строительного мусора | ТСН-2001.15-1-5 |  |  |  | 0 | 38.92 | 0 | 38.92 | 0 | 0 | 0 | 0 | 0 | [17 empty] | 0 | 0 | 0 |  |  |  |  | 0 | 0 |  |  |  |  | 0 |  | 733232356 | 2 | 1 | 2 | 0 | 0 | 0 | 44987.09 | 0 | 0 | 44987.09 |  | 0 | 3 | 0 |  | 0 | 1 | 0 | 0 | 0 | 0 |  |  |  | 0
17 | 1 | 155 | 152 | 40 | 15.1-1200-01 | Лом бортовых камней, брусчатки, булыжных камней и прочие отходы изделий из природного камня, практически неопасный | 1 Т | 99.303 | 0 | 99.303 |  |  |  | 16449.29 | 0 | 16449.29 | 0 | 0 | 0 | 0 | 0 | 0 | 0 | 0 |  | 42938047 | 21.71 | 0 | 21.71 | 0 | 0 | 0 | 0 | 0 | 0 | 21.71 | 0 | 21.71 | 0 | 0 | 0 | 0 | 0 | 0 | 93 | 64 | 1 | 1 |  |  | 1 | 1 | 7.63 | 1 |  |  |  |  | 0 | 4 | ТСН-2001.15 Доп. 56, Сб. 1, т. 1200, поз. 1 |  |  | 1113 | 0 | 15.1-1200-01 | 1 | 150 | 0 | 1 | 1 | 1 | 1 | 1 | 1 |  | 93 | 64 |  |  |  | 30 | 0 | 0 | [5 empty] | 0 |  | 0 | 16449.29 | 0 | 165.65 | 0 | 0 | 0 | 0 | 0 | 0 | 0 | 0 | [13 empty] | 0 | 0 | 1 | 1 |  |  |  | 1013 | 1 Т | 1 Т | 1 | [6 empty] | 43089191 | 150 | Транспортные затраты | 0 |  | 4 | 1113 | ТСН-2001.15-1. Перевозка строительного мусора | ТСН-2001.15-1-5 |  |  |  | 0 | 21.71 | 0 | 21.71 | 0 | 0 | 0 | 0 | 0 | [17 empty] | 0 | 0 | 0 |  |  |  |  | 0 | 0 |  |  |  |  | 0 |  | 1080444953 | 2 | 1 | 2 | 0 | 0 | 0 | 16449.29 | 0 | 0 | 16449.29 |  | 0 | 3 | 0 |  | 0 | 1 | 0 | 0 | 0 | 0 |  |  |  | 0
17 | 1 | 156 | 153 | 41 | 15.2-46-1 | Перевозка грунтов растительного слоя и торфов на расстояние до 46 км автосамосвалами грузоподъемностью до 10 т | т | 83.86 | 0 | 83.86 |  |  |  | 47100.81 | 0 | 47100.81 | 0 | 0 | 0 | 0 | 0 | 0 | 0 | 0 |  | 42938047 | 46 | 0 | 46 | 0 | 0 | 0 | 0 | 0 | 0 | 46 | 0 | 46 | 0 | 0 | 0 | 0 | 0 | 0 | 93 | 64 | 1 | 1 |  |  | 1 | 1 | 12.21 | 1 |  |  |  |  | 0 | 4 | ТСН-2001.15 Доп. 54, Сб. 2, т. 46, поз. 1 |  |  | 1111 | 0 | 15.2-46-1 | 1 | 150 | 0 | 1 | 1 | 1 | 1 | 1 | 1 |  | 93 | 64 |  |  |  | 30 | 0 | 0 | [5 empty] | 0 |  | 0 | 47100.81 | 0 | 561.66 | 0 | 0 | 0 | 0 | 0 | 0 | 0 | 0 | [13 empty] | 0 | 0 | 1 | 1 |  |  |  | 1009 | т | т | 1000 | [6 empty] | 43089189 | 150 | Транспортные затраты | 0 |  | 4 | 1111 | ТСН-2001.15-1. Перевозка грунта | ТСН-2001.15-1-3 |  |  |  | 0 | 46 | 0 | 46 | 0 | 0 | 0 | 0 | 0 | [17 empty] | 0 | 0 | 0 |  |  |  |  | 0 | 0 |  |  |  |  | 0 |  | 1570066743 | 2 | 1 | 2 | 0 | 0 | 0 | 47100.81 | 0 | 0 | 47100.81 |  | 0 | 3 | 0 |  | 0 | 1 | 0 | 0 | 0 | 0 |  |  |  | 0
17 | 1 | 157 | 154 | 42 | 15.1-1102-01 | Отходы грунта при проведении открытых земляных работ практически неопасные | 1 Т | 83.86 | 0 | 83.86 |  |  |  | 8068.5 | 0 | 8068.5 | 0 | 0 | 0 | 0 | 0 | 0 | 0 | 0 |  | 42938047 | 12.61 | 0 | 12.61 | 0 | 0 | 0 | 0 | 0 | 0 | 12.61 | 0 | 12.61 | 0 | 0 | 0 | 0 | 0 | 0 | 93 | 64 | 1 | 1 |  |  | 1 | 1 | 7.63 | 1 |  |  |  |  | 0 | 4 | ТСН-2001.15 Доп. 56, Сб. 1, т. 1102, поз. 1 |  |  | 1113 | 0 | 15.1-1102-01 | 1 | 150 | 0 | 1 | 1 | 1 | 1 | 1 | 1 |  | 93 | 64 |  |  |  | 30 | 0 | 0 | [5 empty] | 0 |  | 0 | 8068.5 | 0 | 96.21 | 0 | 0 | 0 | 0 | 0 | 0 | 0 | 0 | [13 empty] | 0 | 0 | 1 | 1 |  |  |  | 1013 | 1 Т | 1 Т | 1 | [6 empty] | 43089191 | 150 | Транспортные затраты | 0 |  | 4 | 1113 | ТСН-2001.15-1. Перевозка строительного мусора | ТСН-2001.15-1-5 |  |  |  | 0 | 12.61 | 0 | 12.61 | 0 | 0 | 0 | 0 | 0 | [17 empty] | 0 | 0 | 0 |  |  |  |  | 0 | 0 |  |  |  |  | 0 |  | -1630031867 | 2 | 1 | 2 | 0 | 0 | 0 | 8068.5 | 0 | 0 | 8068.5 |  | 0 | 3 | 0 |  | 0 | 1 | 0 | 0 | 0 | 0 |  |  |  | 0
51 | 1 | 4 | 148 |  | Новый раздел | Замена борткамня 953 пог.м | 0 | [6 empty] | 898255.34 | 318553.88 | 130516.54 | 6245.27 | 449184.92 | 0 | 1595.1733 | 0 | 0 | 393843.74 | 184165.82 |  |  | 898255.34 | 318553.88 | 130516.54 | 6245.27 | 449184.92 | 0 | 1595.1733 | 0 | 0 | 393843.74 | 184165.82 |  |  | 0 | 0 | 0 | 1486069.97 | 1369464.28 | 0 | 116605.69 | 318553.88 | 318553.88 | 0 | 318553.88 | 0 | 0 | 0 | 0 | 0 | [19 empty] | 0 | 0 | 0 | 1486069.97 | 1369464.28 | 0 | 116605.69 | 318553.88 | 318553.88 | 0 | 318553.88 | 0 | 0 | 0 | 0 | 0 | [114 empty] | 0
50 | 0 | 0 | 1 | 201 | 898255.34 | ПЗ | Прямые затраты |  |  | 201 | 1 | 3 |  | 2
50 | 0 | 0 | 1 | 202 | 318553.88 | СтМатОб | Стоимость материальных ресурсов (всего) |  |  | 202 | 2 | 3 |  | 2
50 | 0 | 0 | 1 | 222 | 0 | СтМатОбЗак | Стоимость материалов и оборудования заказчика |  |  | 222 | 3 | 3 |  | 2
50 | 0 | 0 | 1 | 225 | 318553.88 | СтМатОбПод | Стоимость материалов и оборудования подрядчика |  |  | 225 | 4 | 3 |  | 2
50 | 0 | 0 | 1 | 226 | 318553.88 | СтМат | Стоимость материалов (всего) |  |  | 226 | 5 | 3 |  | 2
50 | 0 | 0 | 1 | 227 | 0 | СтМатЗак | Стоимость материалов заказчика |  |  | 227 | 6 | 3 |  | 2
50 | 0 | 0 | 1 | 228 | 318553.88 | СтМатПод | Стоимость материалов подрядчика |  |  | 228 | 7 | 3 |  | 2
50 | 0 | 0 | 1 | 216 | 0 | Оборуд | Стоимость оборудования (всего) |  |  | 216 | 8 | 3 |  | 2
50 | 0 | 0 | 1 | 223 | 0 | ОборудЗак | Стоимость оборудования заказчика |  |  | 223 | 9 | 3 |  | 2
50 | 0 | 0 | 1 | 229 | 0 | ОборудПод | Стоимость оборудования подрядчика |  |  | 229 | 10 | 3 |  | 2
50 | 0 | 0 | 1 | 203 | 130516.54 | ЭММ | Эксплуатация машин |  |  | 203 | 11 | 3 |  | 2
50 | 0 | 0 | 1 | 231 | 0 | ЭММсНРиСП | Эксплуатация машин по ТСН-2001.16 |  |  | 231 | 12 | 3 |  | 2
50 | 0 | 0 | 1 | 204 | 6245.27 | ЗПМ | ЗП машинистов |  |  | 204 | 13 | 3 |  | 2
50 | 0 | 0 | 1 | 205 | 449184.92 | ОЗП | Основная ЗП рабочих |  |  | 205 | 14 | 3 |  | 2
50 | 0 | 0 | 1 | 232 | 0 | ОЗПсНРиСП | Основная ЗП рабочих по ТСН-2001.16 |  |  | 232 | 15 | 3 |  | 2
50 | 0 | 0 | 1 | 214 | 1369464.28 | Строит | Строительные работы с НР и СП |  |  | 214 | 16 | 3 |  | 2
50 | 0 | 0 | 1 | 215 | 0 | Монтаж | Монтажные работы с НР и СП |  |  | 215 | 17 | 3 |  | 2
50 | 0 | 0 | 1 | 217 | 116605.69 | Прочие | Прочие работы с НР и СП |  |  | 217 | 18 | 3 |  | 2
50 | 0 | 0 | 1 | 230 | 0 | ПрочиеЗатр | Прочие затраты по ТСН-2001.16 |  |  | 230 | 19 | 3 |  | 2
50 | 0 | 0 | 1 | 206 | 0 | ВозврМат | Возврат материалов |  |  | 206 | 20 | 3 |  | 2
50 | 0 | 0 | 1 | 207 | 1595.1733 | ТрудСтр | Трудозатраты строителей |  |  | 207 | 21 | 3 |  | -1
50 | 0 | 0 | 1 | 208 | 0 | ТрудМаш | Трудозатраты машинистов |  |  | 208 | 22 | 3 |  | -1
50 | 0 | 0 | 1 | 209 | 0 | ТранспМат | Транспорт материалов |  |  | 209 | 23 | 3 |  | 2
50 | 0 | 0 | 1 | 233 | 0 | Перевозка | Перевозка грузов |  |  | 233 | 24 | 3 |  | 2
50 | 0 | 0 | 1 | 210 | 393843.74 | НР | Накладные расходы |  |  | 210 | 25 | 3 |  | 2
50 | 0 | 0 | 1 | 211 | 184165.82 | СмПриб | Сметная прибыль |  |  | 211 | 26 | 3 |  | 2
50 | 0 | 0 | 1 | 224 | 1486069.97 | Всего | Всего с НР и СП |  |  | 224 | 27 | 3 |  | 2
4 | 1 |  | 215 |  | Новый раздел | Устройство декоративной гравийной отсыпки (мраморный щебень) |  | 0 |  | 0 | [7 empty] | 0 |  |  | 0 | [53 empty] | 0 | [11 empty] | 0
52 | 1 | 4 | 195 | 0 | Новый раздел | Устройство декоративной гравийной отсыпки (мраморный щебень) | [7 empty] | 220688.01 | 189335.3 | 13855.85 | 629.13 | 17496.86 | 0 | 64.1409 | 0 | 0 | 15837.82 | 7173.71 | 0 | 0 | 220688.01 | 189335.3 | 13855.85 | 629.13 | 17496.86 | 0 | 64.1409 | 0 | 0 | 15837.82 | 7173.71 | 0 | 0 | 0 | 0 | 0 | 244687.27 | 232352.1 | 0 | 12335.17 | 189335.3 | 189335.3 | 0 | 189335.3 | 0 | 0 | 0 | 0 | 0 | 0 | 0 | 0 | 0 | 0 | 0 | 0 | 0 | 0 | 0 | 0 | 0 | 0 | 0 | 0 | 0 | 0 | 0 | 0 | 0 | 0 | 0 | 244687.27 | 232352.1 | 0 | 12335.17 | 189335.3 | 189335.3 | 0 | 189335.3 | 0 | 0 | 0 | 0 | 0 | 0 | 0 | 0 | 0 | 0 | 0 | 0 | 0 | 0 | 0 | 0 | 0 | 0 | 0 | 0 | 0 | 0 | 0 | 0 | 0 | 0 | 0 | 0 | 0 | 0 | 0 | 0 | 0 | 0 | 0 | 0 | 0 | 0 | 0 | 0 | 0 | 0 | 0 | 0 | 0 | 0 | 0 | 0 | 0 | 0 | 0 | 0 | 0 | 0 | 0 | 0 | 0 | 0 | 0 | 0 | 0 | 0 | 0 | 0 | 0 | 0 | 0 | 0 | 0 | 0 | 0 | 0 | 0 | 0 | 0 | 0 | 0 | 0 | 0 | 0 | 0 | 0 | 0 | 0 | 0 | 0 | 0 | 0 | 0 | 0 | 0 | 0 | 0 | 0 | 0 | 0 | 0 | 0 | 0 | 0 | 0 | 0 | 0 | 0 | 0 | 0 | 0 | 0 | 0 | 0 | 0 | 0 | 0 | 0 | 0 | 0 | 0 | 0 | 0 | 0
17 | 1 | 158 | 155 | 43 | 3.47-23-1 | Устройство корыта под газоны и цветники с планировкой дна в грунтах 1 и 2 группы (применительно 125 кв.м 10 см глубиной) Состав работ: 1. Разработка грунта вручную с зачисткой дна и стенок 2. Откидывание грунта от корыта 3. Разравнивание откинутого грунта | 1 м3 | 12.5 | 0 | 12.5 |  |  |  | 9124.31 | 0 | 0 | 0 | 9124.31 | 0 | 33.2062 | 0 | 0 | 8211.88 | 3740.97 |  | 42938047 | 28.6925 | 0 | 0 | 0 | 28.6925 | 0 | 2.6565 | 0 | 0 | 24.95 | 0 | 0 | 0 | 24.95 | 0 | 2.31 | 0 | 0 | 90 | 41 | 1 | 1 |  |  | 1 | 25.44 | 1 | 1 |  |  |  |  | 0 | 1 | ТСН-2001.3. Доп. 1-42. Сб. 47, т. 23, поз. 1 |  |  | 295 | 0 | 3.47-23-1 | 1 | 30 | 0 | 25.44 | 1 | 1 | 1 | 1 | 1 |  | 90 | 41 |  |  |  | 30 | 0 | 0 | [5 empty] | 0 | Поправка: ТСН-2001.6. О.П. п.11 Наименование: Выполняемые при ремонте, капитальном ремонте и реконструкции работы, аналогичные технологическим процессам характерным для нового строительства и отсутствующим в сборниках на ремонтно-строительные работы ТСН-2001.6 | 0 | 9124.31 | 0 | 0 | 0 | 729.87 | 0 | 2.6565 | 0 | 0 | 8211.879 | 3740.9671 |  |  |  |  | )*1,25 | )*1,25 | )*1,15 |  | )*1,15 | )*1,25 |  |  |  | 156 | 84 | 1 | 1 |  |  |  | 1013 | 1 м3 | 1 м3 | 1 | [6 empty] | 43088373 | 30 | Строительные работы | 0 |  | 1 | 295 | ТСН-2001.3-47. 47-23...47-33 | ТСН-2001.3-47-4 |  | Поправка: ТСН-2001.6. О.П. п.11 |  | 0 | 24.95 | 0 | 0 | 0 | 24.95 | 2.31 | 0 | 0 | [17 empty] | 0 | 0 | 0 |  |  |  |  | 156 | 84 |  |  |  |  | 0 |  | -1744522535 | 2 | 1 | 2 | 0 | 0 | 0 | 21077.16 | 21077.16 | 0 | 0 |  | 0 | 3 | 0 |  | 0 | 1 | 0 | 0 | 0 | 0 |  |  |  | 0
17 | 1 | 163 | 160 | 44 | 3.27-69-1 | Устройство прослойки из нетканого синтетического материала (НСМ) в земляном полотне сплошной | 1000 м2 поверхности | 0.125 | 0 | 0.125 |  |  |  | 1963.3 | 0.39 | 919.62 | 247.53 | 1043.29 | 0 | 3.9819 | 0 | 0 | 1168.48 | 427.75 |  | 42938047 | 1166.534 | 0.49 | 837.9375 | 77.8625 | 328.1065 | 0 | 31.855 | 0 | 0 | 956.15 | 0.49 | 670.35 | 62.29 | 285.31 | 0 | 27.7 | 0 | 0 | 112 | 41 | 1 | 1 |  |  | 1 | 25.44 | 8.78 | 6.57 |  |  |  |  | 0 | 1 | ТСН-2001.3 Доп. 59, Сб. 27, т. 69, поз. 1 |  |  | 166 | 0 | 3.27-69-1 | 1 | 30 | 0 | 25.44 | 1 | 1 | 1 | 1 | 1 |  | 112 | 41 |  |  |  | 30 | 0 | 0 | [5 empty] | 0 | Поправка: ТСН-2001.6. О.П. п.11 Наименование: Выполняемые при ремонте, капитальном ремонте и реконструкции работы, аналогичные технологическим процессам характерным для нового строительства и отсутствующим в сборниках на ремонтно-строительные работы ТСН-2001.6 | 0 | 1963.3 | 3.22 | 7357.11 | 1980.76 | 8347.12 | 0 | 31.855 | 0 | 0 | 1168.4848 | 427.7489 |  |  |  |  | )*1,25 | )*1,25 | )*1,15 |  | )*1,15 | )*1,25 |  |  |  | 140 | 79 | 1 | 1 |  |  |  | 1005 | 1000 м2 поверхности | 1000 м2 поверхности | 1000 | [6 empty] | 43088244 | 30 | Строительные работы | 0 |  | 1 | 166 | ТСН-2001.3-27. 27-69 | ТСН-2001.3-27-21 |  | Поправка: ТСН-2001.6. О.П. п.11 |  | 0 | 956.15 | 0.49 | 670.35 | 62.29 | 285.31 | 27.7 | 0 | 0 | [17 empty] | 0 | 0 | 0 |  |  |  |  | 140 | 79 |  |  |  |  | 0 |  | -1588331883 | 2 | 1 | 2 | 0 | 388.62 | 0 | 3948.15 | 3948.15 | 0 | 0 |  | 0 | 3 | 0 |  | 0 | 1 | 0 | 0 | 0 | 0 |  |  |  | 0
18 | 1 | 162 |  | 44,1 | 1.1-1-1605 | Полотно иглопробивное для дорожного строительства, ширина полотна 2,45 м | м2 | 136.7188 | 1093.75 | 1093.75 |  |  |  | 8078.2 | 8078.2 | 0 | 0 | 0 | 0 | 0 | 0 | 0 | 0 | 0 |  | 42938047 | 13.87 | 13.87 | 0 | 0 | 0 | 0 | 0 | 0 | 0 | 13.87 | 13.87 | 0 | 0 | 0 | 0 | 0 | 0 | 0 | 0 | 0 | 1 | 1 |  |  | 1 | 1 | 1 | 4.26 |  |  |  |  | 3 | 1 | ТСН-2001.1 Доп. 55, Р. 1, о. 1, поз. 1605 |  |  | 166 | 0 | 1.1-1-1605 | 1 | 30 | 0 | 1 | 1 | 1 | 1 | 1 | 1 |  | 0 | 0 |  |  |  | 30 | 0 | 0 | [5 empty] | 0 |  | 0 | 8078.2 | 59.09 | 0 | 0 | 0 | 0 | 0 | 0 | 0 | 0 | 0 | [13 empty] | 140 | 79 | 1 | 1 |  |  |  | 1005 | м2 | м2 | 1 | [6 empty] | 43088244 | 30 | Строительные работы | 0 |  | 1 | 166 | ТСН-2001.3-27. 27-69 | ТСН-2001.3-27-21 |  |  |  | 0 | 13.87 | 13.87 | 0 | 0 | 0 | 0 | 0 | [18 empty] | 0 | 0 | 0 |  |  |  |  | 140 | 79 |  |  |  |  | 0 |  | 544087257 | 2 | 1 | 2 | 0 | 0 | 0 | 8078.2 | 8078.2 | 0 | 0 |  | 0 | 3 | 0 |  | 0 | 1 | 0 | 0 | 0 | 0 |  |  |  | 0
17 | 1 | 168 | 165 | 45 | 3.11-28-1 | Устройство плинтусов деревянных (применительно пластиковый борт) | 100 м плинтусов | 1.11 | 0 | 1.11 |  |  |  | 2906.74 | 42.53 | 86.67 | 49.86 | 2777.54 | 0 | 9.7652 | 0 | 0 | 2360.91 | 1138.79 |  | 42938047 | 110.6495 | 4.84 | 7.45 | 1.7625 | 98.3595 | 0 | 8.7975 | 0 | 0 | 96.33 | 4.84 | 5.96 | 1.41 | 85.53 | 0 | 7.65 | 0 | 0 | 85 | 41 | 1 | 1 |  |  | 1 | 25.44 | 10.48 | 7.92 |  |  |  |  | 0 | 1 | ТСН-2001.3. Доп. 1-42. Сб. 11, т. 28, поз. 1 |  |  | 91 | 0 | 3.11-28-1 | 1 | 30 | 0 | 25.44 | 1 | 1 | 1 | 1 | 1 |  | 85 | 41 |  |  |  | 30 | 0 | 0 | [5 empty] | 0 | Поправка: ТСН-2001.6. О.П. п.11 Наименование: Выполняемые при ремонте, капитальном ремонте и реконструкции работы, аналогичные технологическим процессам характерным для нового строительства и отсутствующим в сборниках на ремонтно-строительные работы ТСН-2001.6 | 0 | 2906.74 | 38.33 | 78.08 | 44.77 | 2502.28 | 0 | 8.7975 | 0 | 0 | 2360.909 | 1138.7914 |  |  |  |  | )*1,25 | )*1,25 | )*1,15 |  | )*1,15 | )*1,25 |  |  |  | 104 | 70 | 1 | 1 |  |  |  | 1013 | 100 м плинтусов | 100 м плинтусов | 1 | [6 empty] | 43088169 | 30 | Строительные работы | 0 |  | 1 | 91 | ТСН-2001.3-11. 11-13...11-35 (доп. 11) | ТСН-2001.3-11-4 |  | Поправка: ТСН-2001.6. О.П. п.11 |  | 0 | 96.33 | 4.84 | 5.96 | 1.41 | 85.53 | 7.65 | 0 | 0 | [17 empty] | 0 | 0 | 0 |  |  |  |  | 104 | 70 |  |  |  |  | 0 |  | -1274525647 | 2 | 1 | 2 | 0 | 78.28 | 0 | 6484.72 | 6484.72 | 0 | 0 |  | 0 | 3 | 0 |  | 0 | 1 | 0 | 0 | 0 | 0 |  |  |  | 0
18 | 1 | 166 |  | 45,1 | 1.1-1-132 | Гвозди строительные | т | -0.000466 | -0.00041982 | -0.00042 |  |  |  | -27.21 | -27.21 | 0 | 0 | 0 | 0 | 0 | 0 | 0 | 0 | 0 |  | 42938047 | 6521.42 | 6521.42 | 0 | 0 | 0 | 0 | 0 | 0 | 0 | 6521.42 | 6521.42 | 0 | 0 | 0 | 0 | 0 | 0 | 0 | 0 | 0 | 1 | 1 |  |  | 1 | 1 | 1 | 8.95 |  |  |  |  | 3 | 1 | ТСН-2001.1. Доп. 1-42. Р. 1, о. 1, поз. 132 |  |  | 91 | 0 | 1.1-1-132 | 1 | 30 | 1 | 1 | 1 | 1 | 1 | 1 | 1 |  | 0 | 0 |  |  |  | 30 | 0 | 0 | [5 empty] | 0 |  | 0 | -27.21 | 58366.71 | 0 | 0 | 0 | 0 | 0 | 0 | 0 | 0 | 0 | [13 empty] | 104 | 70 | 1 | 1 |  |  |  | 1009 | т | т | 1000 | [6 empty] | 43088169 | 30 | Строительные работы | 0 |  | 1 | 91 | ТСН-2001.3-11. 11-13...11-35 (доп. 11) | ТСН-2001.3-11-4 |  |  |  | 0 | 6521.42 | 6521.42 | 0 | 0 | 0 | 0 | 0 | [18 empty] | 0 | 0 | 0 |  |  |  |  | 104 | 70 |  |  |  |  | 0 |  | 563176784 | 2 | 1 | 2 | 0 | 0 | 0 | -27.21 | -27.21 | 0 | 0 |  | 0 | 3 | 0 |  | 0 | 1 | 0 | 0 | 0 | 0 |  |  |  | 0
18 | 1 | 167 |  | 45,2 | Цена поставщика | Пластиковый борт -кайма для отсыпки | м | 111 | 100 | 100 |  |  |  | 20436.61 | 20436.61 | 0 | 0 | 0 | 0 | 0 | 0 | 0 | 0 | 0 |  | 42938047 | 29.04 | 29.04 | 0 | 0 | 0 | 0 | 0 | 0 | 0 | 29.04 | 29.04 | 0 | 0 | 0 | 0 | 0 | 0 | 0 | 0 | 0 | 1 | 1 |  |  | 1 | 1 | 1 | 6.34 |  |  |  |  | 3 | 1 |  |  |  | 91 | 0 |  | 0 | 30 | 0 | 1 | 1 | 1 | 1 | 1 | 1 |  | 0 | 0 |  |  |  | 30 | 0 | 0 | [5 empty] | 0 |  | 0 | 20436.61 | 184.11 | 0 | 0 | 0 | 0 | 0 | 0 | 0 | 0 | 0 | [13 empty] | 104 | 70 | 1 | 1 |  |  |  | 1003 | м | м | 1 | [6 empty] | 43088169 | 30 | Строительные работы | 0 |  | 1 | 91 | ТСН-2001.3-11. 11-13...11-35 (доп. 11) | ТСН-2001.3-11-4 |  |  |  | 0 | 29.04 | 29.04 | 0 | 0 | 0 | 0 | 0 |  | 5 |  |  | 1 | 18 |  | 216.6 | [10 empty] | 0 | 0 | 0 |  |  |  |  | 104 | 70 |  | [216,6 / 1,2 / 6,34] + 2% Трансп |  |  | 0 |  | 1078315712 | 2 | 3 | 3 | 0 | 0 | 0 | 20436.61 | 20436.61 | 0 | 0 |  | 1 | 1 | 0 |  | 0 | 1 | 0 | 0 | 0 | 0 | 2 | 0 |  | 0
18 | 1 | 168 |  | 45,3 | Цена поставщика | Платиковый штифт | шт. | 111 | 100 | 100 |  |  |  | 1886.02 | 1886.02 | 0 | 0 | 0 | 0 | 0 | 0 | 0 | 0 | 0 |  | 42938047 | 2.68 | 2.68 | 0 | 0 | 0 | 0 | 0 | 0 | 0 | 2.68 | 2.68 | 0 | 0 | 0 | 0 | 0 | 0 | 0 | 0 | 0 | 1 | 1 |  |  | 1 | 1 | 1 | 6.34 |  |  |  |  | 3 | 1 |  |  |  | 91 | 0 |  | 0 | 30 | 0 | 1 | 1 | 1 | 1 | 1 | 1 |  | 0 | 0 |  |  |  | 30 | 0 | 0 | [5 empty] | 0 |  | 0 | 1886.02 | 16.99 | 0 | 0 | 0 | 0 | 0 | 0 | 0 | 0 | 0 | [13 empty] | 104 | 70 | 1 | 1 |  |  |  | 1010 | шт. | шт. | 1 | [6 empty] | 43088169 | 30 | Строительные работы | 0 |  | 1 | 91 | ТСН-2001.3-11. 11-13...11-35 (доп. 11) | ТСН-2001.3-11-4 |  |  |  | 0 | 2.68 | 2.68 | 0 | 0 | 0 | 0 | 0 |  | 5 |  |  | 1 | 18 |  | 20 | [10 empty] | 0 | 0 | 0 |  |  |  |  | 104 | 70 |  | [20 / 1,2 / 6,34] + 2% Трансп |  |  | 0 |  | 2056681691 | 2 | 3 | 3 | 0 | 0 | 0 | 1886.02 | 1886.02 | 0 | 0 |  | 1 | 1 | 0 |  | 0 | 1 | 0 | 0 | 0 | 0 | 2 | 0 |  | 0
17 | 1 | 172 | 168 | 46 | 3.47-58-1 | Устройство верхнего покрытия из гранитных высевок при толщине слоя 5 см | 100 м2 | 1.25 | 0 | 1.25 |  |  |  | 18415.75 | 15253.06 | 514.39 | 331.74 | 2648.3 | 0 | 10 | 0 | 0 | 2383.47 | 1085.8 |  | 42938047 | 1655.49 | 1536.83 | 35.38 | 10.43 | 83.28 | 0 | 8 | 0 | 0 | 1655.49 | 1536.83 | 35.38 | 10.43 | 83.28 | 0 | 8 | 0 | 0 | 90 | 41 | 1 | 1 |  |  | 1 | 25.44 | 11.63 | 7.94 |  |  |  |  | 0 | 1 | ТСН-2001.3. Доп. 1-42. Сб. 47, т. 58, поз. 1 |  |  | 300 | 0 | 3.47-58-1 | 1 | 30 | 0 | 25.44 | 1 | 1 | 1 | 1 | 1 |  | 90 | 41 |  |  |  | 30 | 0 | 0 | [5 empty] | 0 |  | 0 | 18415.75 | 12202.43 | 411.47 | 265.34 | 2118.64 | 0 | 8 | 0 | 0 | 2383.47 | 1085.803 | [13 empty] | 156 | 84 | 1 | 1 |  |  |  | 1005 | 100 м2 | 100 м2 | 100 | [6 empty] | 43088378 | 30 | Строительные работы | 0 |  | 1 | 300 | ТСН-2001.3-47. 47-57...47-59 | ТСН-2001.3-47-9 |  |  |  | 0 | 1655.49 | 1536.83 | 35.38 | 10.43 | 83.28 | 8 | 0 | 0 | [17 empty] | 0 | 0 | 0 |  |  |  |  | 156 | 84 |  |  |  |  | 0 |  | -185527279 | 2 | 1 | 2 | 0 | 520.83 | 0 | 22405.85 | 22405.85 | 0 | 0 |  | 0 | 3 | 0 |  | 0 | 1 | 0 | 0 | 0 | 0 |  |  |  | 0
18 | 1 | 171 |  | 46,1 | 1.1-1-2388 | Отсев гранитный | м3 | -7.25 | -5.8 | -5.8 |  |  |  | -15252.98 | -15252.98 | 0 | 0 | 0 | 0 | 0 | 0 | 0 | 0 | 0 |  | 42938047 | 264.97 | 264.97 | 0 | 0 | 0 | 0 | 0 | 0 | 0 | 264.97 | 264.97 | 0 | 0 | 0 | 0 | 0 | 0 | 0 | 0 | 0 | 1 | 1 |  |  | 1 | 1 | 1 | 7.94 |  |  |  |  | 3 | 1 | ТСН-2001.1 Доп. 44, Р. 1, о. 1, поз. 2388 |  |  | 300 | 0 | 1.1-1-2388 | 1 | 30 | 1 | 1 | 1 | 1 | 1 | 1 | 1 |  | 0 | 0 |  |  |  | 30 | 0 | 0 | [5 empty] | 0 |  | 0 | -15252.98 | 2103.86 | 0 | 0 | 0 | 0 | 0 | 0 | 0 | 0 | 0 | [13 empty] | 156 | 84 | 1 | 1 |  |  |  | 1007 | м3 | м3 | 1 | [6 empty] | 43088378 | 30 | Строительные работы | 0 |  | 1 | 300 | ТСН-2001.3-47. 47-57...47-59 | ТСН-2001.3-47-9 |  |  |  | 0 | 264.97 | 264.97 | 0 | 0 | 0 | 0 | 0 | [18 empty] | 0 | 0 | 0 |  |  |  |  | 156 | 84 |  |  |  |  | 0 |  | -1664154218 | 2 | 1 | 2 | 0 | 0 | 0 | -15252.98 | -15252.98 | 0 | 0 |  | 0 | 3 | 0 |  | 0 | 1 | 0 | 0 | 0 | 0 |  |  |  | 0
18 | 1 | 172 |  | 46,2 | Цена поставщика | Щебень мраморный "Уфалей" белый 20-40 фр. | м3 | 7.25 | 5.8 | 5.8 |  |  |  | 79459.22 | 79459.22 | 0 | 0 | 0 | 0 | 0 | 0 | 0 | 0 | 0 |  | 42938047 | 1728.69 | 1728.69 | 0 | 0 | 0 | 0 | 0 | 0 | 0 | 1728.69 | 1728.69 | 0 | 0 | 0 | 0 | 0 | 0 | 0 | 0 | 0 | 1 | 1 |  |  | 1 | 1 | 1 | 6.34 |  |  |  |  | 3 | 1 |  |  |  | 300 | 0 |  | 0 | 30 | 0 | 1 | 1 | 1 | 1 | 1 | 1 |  | 0 | 0 |  |  |  | 30 | 0 | 0 | [5 empty] | 0 |  | 0 | 79459.22 | 10959.89 | 0 | 0 | 0 | 0 | 0 | 0 | 0 | 0 | 0 | [13 empty] | 156 | 84 | 1 | 1 |  |  |  | 1007 | м3 | м3 | 1 | [6 empty] | 43088378 | 30 | Строительные работы | 0 |  | 1 | 300 | ТСН-2001.3-47. 47-57...47-59 | ТСН-2001.3-47-9 |  |  |  | 0 | 1728.69 | 1728.69 | 0 | 0 | 0 | 0 | 0 |  | 5 |  |  | 1 | 18 |  | 12894 | [10 empty] | 0 | 0 | 0 |  |  |  |  | 156 | 84 |  | [12 894 / 1,2 / 6,34] + 2% Трансп |  |  | 0 |  | 324134868 | 2 | 3 | 3 | 0 | 0 | 0 | 79459.22 | 79459.22 | 0 | 0 |  | 1 | 1 | 0 |  | 0 | 1 | 0 | 0 | 0 | 0 | 2 | 0 |  | 0
17 | 1 | 175 | 170 | 47 | 3.47-58-2 | Добавляется или исключается на каждый 1 см изменения толщины слоя гранитных высевок | 100 м2 | 1.25 | 0 | 1.25 |  |  |  | 17156.64 | 15253.22 | 0 | 0 | 1903.42 | 0 | 7.1875 | 0 | 0 | 1713.08 | 780.4 |  | 42938047 | 1596.7075 | 1536.85 | 0 | 0 | 59.8575 | 0 | 5.75 | 0 | 0 | 317.78 | 307.37 | 0 | 0 | 10.41 | 0 | 1 | 0 | 0 | 90 | 41 | 1 | 1 |  |  | 1 | 25.44 | 1 | 7.94 |  |  |  |  | 0 | 1 | ТСН-2001.3. Доп. 1-42. Сб. 47, т. 58, поз. 2 |  |  | 300 | 0 | 3.47-58-2 | 1 | 30 | 0 | 25.44 | 1 | 1 | 1 | 1 | 1 |  | 90 | 41 |  |  |  | 30 | 0 | 0 | [5 empty] | 0 | Поправка: ТСН-2001.6. О.П. п.11 Наименование: Выполняемые при ремонте, капитальном ремонте и реконструкции работы, аналогичные технологическим процессам характерным для нового строительства и отсутствующим в сборниках на ремонтно-строительные работы ТСН-2001.6 | 0 | 17156.64 | 12202.59 | 0 | 0 | 1522.84 | 0 | 5.75 | 0 | 0 | 1713.078 | 780.4022 |  |  |  | *5 | )*1,25*5 | )*1,25*5 | )*1,15*5 |  | )*1,15*5 | )*1,25*5 |  |  |  | 156 | 84 | 1 | 1 |  |  |  | 1005 | 100 м2 | 100 м2 | 100 | [6 empty] | 43088378 | 30 | Строительные работы | 0 |  | 1 | 300 | ТСН-2001.3-47. 47-57...47-59 | ТСН-2001.3-47-9 |  | Поправка: ТСН-2001.6. О.П. п.11 |  | 0 | 317.78 | 307.37 | 0 | 0 | 10.41 | 1 | 0 | 0 | [17 empty] | 0 | 0 | 0 |  |  |  |  | 156 | 84 |  |  |  |  | 0 |  | 900807910 | 2 | 1 | 2 | 0 | 0 | 0 | 19650.12 | 19650.12 | 0 | 0 |  | 0 | 3 | 0 |  | 0 | 1 | 0 | 0 | 0 | 0 |  |  |  | 0
18 | 1 | 174 |  | 47,1 | 1.1-1-2388 | Отсев гранитный | м3 | -7.25 | -5.8 | -1.16 |  |  |  | -15252.98 | -15252.98 | 0 | 0 | 0 | 0 | 0 | 0 | 0 | 0 | 0 |  | 42938047 | 264.97 | 264.97 | 0 | 0 | 0 | 0 | 0 | 0 | 0 | 264.97 | 264.97 | 0 | 0 | 0 | 0 | 0 | 0 | 0 | 0 | 0 | 1 | 1 |  |  | 1 | 1 | 1 | 7.94 |  |  |  |  | 3 | 1 | ТСН-2001.1 Доп. 44, Р. 1, о. 1, поз. 2388 |  |  | 300 | 0 | 1.1-1-2388 | 1 | 30 | 1 | 1 | 1 | 1 | 1 | 1 | 1 |  | 0 | 0 |  |  |  | 30 | 0 | 0 | [5 empty] | 0 | Поправка: ТСН-2001.6. О.П. п.11 Наименование: Выполняемые при ремонте, капитальном ремонте и реконструкции работы, аналогичные технологическим процессам характерным для нового строительства и отсутствующим в сборниках на ремонтно-строительные работы ТСН-2001.6 | 0 | -15252.98 | 2103.86 | 0 | 0 | 0 | 0 | 0 | 0 | 0 | 0 | 0 | [13 empty] | 156 | 84 | 1 | 1 |  |  |  | 1007 | м3 | м3 | 1 | [6 empty] | 43088378 | 30 | Строительные работы | 0 |  | 1 | 300 | ТСН-2001.3-47. 47-57...47-59 | ТСН-2001.3-47-9 |  | Поправка: ТСН-2001.6. О.П. п.11 |  | 0 | 264.97 | 264.97 | 0 | 0 | 0 | 0 | 0 | [18 empty] | 0 | 0 | 0 |  |  |  |  | 156 | 84 |  |  |  |  | 0 |  | -1664154218 | 2 | 1 | 2 | 0 | 0 | 0 | -15252.98 | -15252.98 | 0 | 0 |  | 0 | 3 | 0 |  | 0 | 1 | 0 | 0 | 0 | 0 |  |  | *5 | 0
18 | 1 | 175 |  | 47,2 | Цена поставщика | Щебень мраморный "Уфалей" белый 20-40 фр. | м3 | 7.25 | 5.8 | 1.16 |  |  |  | 79459.22 | 79459.22 | 0 | 0 | 0 | 0 | 0 | 0 | 0 | 0 | 0 |  | 42938047 | 1728.69 | 1728.69 | 0 | 0 | 0 | 0 | 0 | 0 | 0 | 1728.69 | 1728.69 | 0 | 0 | 0 | 0 | 0 | 0 | 0 | 0 | 0 | 1 | 1 |  |  | 1 | 1 | 1 | 6.34 |  |  |  |  | 3 | 1 |  |  |  | 300 | 0 |  | 0 | 30 | 0 | 1 | 1 | 1 | 1 | 1 | 1 |  | 0 | 0 |  |  |  | 30 | 0 | 0 | [5 empty] | 0 | Поправка: ТСН-2001.6. О.П. п.11 Наименование: Выполняемые при ремонте, капитальном ремонте и реконструкции работы, аналогичные технологическим процессам характерным для нового строительства и отсутствующим в сборниках на ремонтно-строительные работы ТСН-2001.6 | 0 | 79459.22 | 10959.89 | 0 | 0 | 0 | 0 | 0 | 0 | 0 | 0 | 0 | [13 empty] | 156 | 84 | 1 | 1 |  |  |  | 1007 | м3 | м3 | 1 | [6 empty] | 43088378 | 30 | Строительные работы | 0 |  | 1 | 300 | ТСН-2001.3-47. 47-57...47-59 | ТСН-2001.3-47-9 |  | Поправка: ТСН-2001.6. О.П. п.11 |  | 0 | 10959.9 | 1728.69 | 0 | 0 | 0 | 0 | 0 |  | 5 |  |  | 1 | 18 |  | 12894 | [10 empty] | 0 | 0 | 0 |  |  |  |  | 156 | 84 |  | [12 894 / 1,2 / 6,34] + 2% Трансп |  |  | 0 |  | 324134868 | 2 | 3 | 3 | 0 | 0 | 0 | 79459.22 | 79459.22 | 0 | 0 |  | 1 | 1 | 0 |  | 0 | 1 | 0 | 0 | 0 | 0 | 2 | 0 | *5 | 0
17 | 1 | 176 | 171 | 48 | 15.2-46-1 | Перевозка грунтов растительного слоя и торфов на расстояние до 46 км автосамосвалами грузоподъемностью до 10 т | т | 18.75 | 0 | 18.75 |  |  |  | 10531.13 | 0 | 10531.13 | 0 | 0 | 0 | 0 | 0 | 0 | 0 | 0 |  | 42938047 | 46 | 0 | 46 | 0 | 0 | 0 | 0 | 0 | 0 | 46 | 0 | 46 | 0 | 0 | 0 | 0 | 0 | 0 | 93 | 64 | 1 | 1 |  |  | 1 | 1 | 12.21 | 1 |  |  |  |  | 0 | 4 | ТСН-2001.15 Доп. 54, Сб. 2, т. 46, поз. 1 |  |  | 1111 | 0 | 15.2-46-1 | 1 | 150 | 0 | 1 | 1 | 1 | 1 | 1 | 1 |  | 93 | 64 |  |  |  | 30 | 0 | 0 | [5 empty] | 0 |  | 0 | 10531.13 | 0 | 561.66 | 0 | 0 | 0 | 0 | 0 | 0 | 0 | 0 | [13 empty] | 0 | 0 | 1 | 1 |  |  |  | 1009 | т | т | 1000 | [6 empty] | 43089189 | 150 | Транспортные затраты | 0 |  | 4 | 1111 | ТСН-2001.15-1. Перевозка грунта | ТСН-2001.15-1-3 |  |  |  | 0 | 46 | 0 | 46 | 0 | 0 | 0 | 0 | 0 | [17 empty] | 0 | 0 | 0 |  |  |  |  | 0 | 0 |  |  |  |  | 0 |  | 1570066743 | 2 | 1 | 2 | 0 | 0 | 0 | 10531.13 | 0 | 0 | 10531.13 |  | 0 | 3 | 0 |  | 0 | 1 | 0 | 0 | 0 | 0 |  |  |  | 0
17 | 1 | 177 | 172 | 49 | 15.1-1102-01 | Отходы грунта при проведении открытых земляных работ практически неопасные | 1 Т | 18.75 | 0 | 18.75 |  |  |  | 1804.04 | 0 | 1804.04 | 0 | 0 | 0 | 0 | 0 | 0 | 0 | 0 |  | 42938047 | 12.61 | 0 | 12.61 | 0 | 0 | 0 | 0 | 0 | 0 | 12.61 | 0 | 12.61 | 0 | 0 | 0 | 0 | 0 | 0 | 93 | 64 | 1 | 1 |  |  | 1 | 1 | 7.63 | 1 |  |  |  |  | 0 | 4 | ТСН-2001.15 Доп. 56, Сб. 1, т. 1102, поз. 1 |  |  | 1113 | 0 | 15.1-1102-01 | 1 | 150 | 0 | 1 | 1 | 1 | 1 | 1 | 1 |  | 93 | 64 |  |  |  | 30 | 0 | 0 | [5 empty] | 0 |  | 0 | 1804.04 | 0 | 96.21 | 0 | 0 | 0 | 0 | 0 | 0 | 0 | 0 | [13 empty] | 0 | 0 | 1 | 1 |  |  |  | 1013 | 1 Т | 1 Т | 1 | [6 empty] | 43089191 | 150 | Транспортные затраты | 0 |  | 4 | 1113 | ТСН-2001.15-1. Перевозка строительного мусора | ТСН-2001.15-1-5 |  |  |  | 0 | 12.61 | 0 | 12.61 | 0 | 0 | 0 | 0 | 0 | [17 empty] | 0 | 0 | 0 |  |  |  |  | 0 | 0 |  |  |  |  | 0 |  | -1630031867 | 2 | 1 | 2 | 0 | 0 | 0 | 1804.04 | 0 | 0 | 1804.04 |  | 0 | 3 | 0 |  | 0 | 1 | 0 | 0 | 0 | 0 |  |  |  | 0
51 | 1 | 4 | 195 |  | Новый раздел | Устройство декоративной гравийной отсыпки (мраморный щебень) | 0 | [6 empty] | 220688.01 | 189335.3 | 13855.85 | 629.13 | 17496.86 | 0 | 64.1409 | 0 | 0 | 15837.82 | 7173.71 |  |  | 220688.01 | 189335.3 | 13855.85 | 629.13 | 17496.86 | 0 | 64.1409 | 0 | 0 | 15837.82 | 7173.71 |  |  | 0 | 0 | 0 | 244687.27 | 232352.1 | 0 | 12335.17 | 189335.3 | 189335.3 | 0 | 189335.3 | 0 | 0 | 0 | 0 | 0 | [19 empty] | 0 | 0 | 0 | 244687.27 | 232352.1 | 0 | 12335.17 | 189335.3 | 189335.3 | 0 | 189335.3 | 0 | 0 | 0 | 0 | 0 | [114 empty] | 0
50 | 0 | 0 | 1 | 201 | 220688.01 | ПЗ | Прямые затраты |  |  | 201 | 1 | 3 |  | 2
50 | 0 | 0 | 1 | 202 | 189335.3 | СтМатОб | Стоимость материальных ресурсов (всего) |  |  | 202 | 2 | 3 |  | 2
50 | 0 | 0 | 1 | 222 | 0 | СтМатОбЗак | Стоимость материалов и оборудования заказчика |  |  | 222 | 3 | 3 |  | 2
50 | 0 | 0 | 1 | 225 | 189335.3 | СтМатОбПод | Стоимость материалов и оборудования подрядчика |  |  | 225 | 4 | 3 |  | 2
50 | 0 | 0 | 1 | 226 | 189335.3 | СтМат | Стоимость материалов (всего) |  |  | 226 | 5 | 3 |  | 2
50 | 0 | 0 | 1 | 227 | 0 | СтМатЗак | Стоимость материалов заказчика |  |  | 227 | 6 | 3 |  | 2
50 | 0 | 0 | 1 | 228 | 189335.3 | СтМатПод | Стоимость материалов подрядчика |  |  | 228 | 7 | 3 |  | 2
50 | 0 | 0 | 1 | 216 | 0 | Оборуд | Стоимость оборудования (всего) |  |  | 216 | 8 | 3 |  | 2
50 | 0 | 0 | 1 | 223 | 0 | ОборудЗак | Стоимость оборудования заказчика |  |  | 223 | 9 | 3 |  | 2
50 | 0 | 0 | 1 | 229 | 0 | ОборудПод | Стоимость оборудования подрядчика |  |  | 229 | 10 | 3 |  | 2
50 | 0 | 0 | 1 | 203 | 13855.85 | ЭММ | Эксплуатация машин |  |  | 203 | 11 | 3 |  | 2
50 | 0 | 0 | 1 | 231 | 0 | ЭММсНРиСП | Эксплуатация машин по ТСН-2001.16 |  |  | 231 | 12 | 3 |  | 2
50 | 0 | 0 | 1 | 204 | 629.13 | ЗПМ | ЗП машинистов |  |  | 204 | 13 | 3 |  | 2
50 | 0 | 0 | 1 | 205 | 17496.86 | ОЗП | Основная ЗП рабочих |  |  | 205 | 14 | 3 |  | 2
50 | 0 | 0 | 1 | 232 | 0 | ОЗПсНРиСП | Основная ЗП рабочих по ТСН-2001.16 |  |  | 232 | 15 | 3 |  | 2
50 | 0 | 0 | 1 | 214 | 232352.1 | Строит | Строительные работы с НР и СП |  |  | 214 | 16 | 3 |  | 2
50 | 0 | 0 | 1 | 215 | 0 | Монтаж | Монтажные работы с НР и СП |  |  | 215 | 17 | 3 |  | 2
50 | 0 | 0 | 1 | 217 | 12335.17 | Прочие | Прочие работы с НР и СП |  |  | 217 | 18 | 3 |  | 2
50 | 0 | 0 | 1 | 230 | 0 | ПрочиеЗатр | Прочие затраты по ТСН-2001.16 |  |  | 230 | 19 | 3 |  | 2
50 | 0 | 0 | 1 | 206 | 0 | ВозврМат | Возврат материалов |  |  | 206 | 20 | 3 |  | 2
50 | 0 | 0 | 1 | 207 | 64.1409 | ТрудСтр | Трудозатраты строителей |  |  | 207 | 21 | 3 |  | -1
50 | 0 | 0 | 1 | 208 | 0 | ТрудМаш | Трудозатраты машинистов |  |  | 208 | 22 | 3 |  | -1
50 | 0 | 0 | 1 | 209 | 0 | ТранспМат | Транспорт материалов |  |  | 209 | 23 | 3 |  | 2
50 | 0 | 0 | 1 | 233 | 0 | Перевозка | Перевозка грузов |  |  | 233 | 24 | 3 |  | 2
50 | 0 | 0 | 1 | 210 | 15837.82 | НР | Накладные расходы |  |  | 210 | 25 | 3 |  | 2
50 | 0 | 0 | 1 | 211 | 7173.71 | СмПриб | Сметная прибыль |  |  | 211 | 26 | 3 |  | 2
50 | 0 | 0 | 1 | 224 | 244687.27 | Всего | Всего с НР и СП |  |  | 224 | 27 | 3 |  | 2
4 | 1 |  | 264 |  | Новый раздел | Замена покрытия из камней типа "Валун" 166 кв.м |  | 0 |  | 0 | [7 empty] | 0 |  |  | 0 | [53 empty] | 0 | [11 empty] | 0
52 | 1 | 4 | 245 | 0 | Новый раздел | Замена покрытия из камней типа "Валун" 166 кв.м | [7 empty] | 860863.29 | 717485.4 | 66590.05 | 7232.08 | 76787.84 | 0 | 266.963 | 0 | 0 | 65203.36 | 31483.02 | 0 | 0 | 860863.29 | 717485.4 | 66590.05 | 7232.08 | 76787.84 | 0 | 266.963 | 0 | 0 | 65203.36 | 31483.02 | 0 | 0 | 0 | 0 | 0 | 968904.04 | 916624.98 | 0 | 52279.06 | 717485.4 | 717485.4 | 0 | 717485.4 | 0 | 0 | 0 | 0 | 0 | 0 | 0 | 0 | 0 | 0 | 0 | 0 | 0 | 0 | 0 | 0 | 0 | 0 | 0 | 0 | 0 | 0 | 0 | 0 | 0 | 0 | 0 | 968904.04 | 916624.98 | 0 | 52279.06 | 717485.4 | 717485.4 | 0 | 717485.4 | 0 | 0 | 0 | 0 | 0 | 0 | 0 | 0 | 0 | 0 | 0 | 0 | 0 | 0 | 0 | 0 | 0 | 0 | 0 | 0 | 0 | 0 | 0 | 0 | 0 | 0 | 0 | 0 | 0 | 0 | 0 | 0 | 0 | 0 | 0 | 0 | 0 | 0 | 0 | 0 | 0 | 0 | 0 | 0 | 0 | 0 | 0 | 0 | 0 | 0 | 0 | 0 | 0 | 0 | 0 | 0 | 0 | 0 | 0 | 0 | 0 | 0 | 0 | 0 | 0 | 0 | 0 | 0 | 0 | 0 | 0 | 0 | 0 | 0 | 0 | 0 | 0 | 0 | 0 | 0 | 0 | 0 | 0 | 0 | 0 | 0 | 0 | 0 | 0 | 0 | 0 | 0 | 0 | 0 | 0 | 0 | 0 | 0 | 0 | 0 | 0 | 0 | 0 | 0 | 0 | 0 | 0 | 0 | 0 | 0 | 0 | 0 | 0 | 0 | 0 | 0 | 0 | 0 | 0 | 0
17 | 1 | 180 | 175 | 50 | 6.57-1-1 | Разборка кирпичных столбиков под лаги (Применительно разборка каменного покрытия 35 куб.м) Состав работ: 1. Разборка основания. 2. Укладка на строительной площадке | 100 м2 основания | 1.66 | 0 | 1.66 |  |  |  | 6154.88 | 0 | 0.18 | 0 | 6154.7 | 0 | 23.6716 | 0 | 0 | 4185.2 | 2523.43 |  | 42938047 | 145.76 | 0 | 0.02 | 0 | 145.74 | 0 | 14.26 | 0 | 0 | 145.76 | 0 | 0.02 | 0 | 145.74 | 0 | 14.26 | 0 | 0 | 68 | 41 | 1 | 1 |  |  | 1 | 25.44 | 6 | 1 |  |  |  |  | 0 | 1 | ТСН-2001.6. Доп. 1-42. Сб. 57, т. 1, поз. 1 |  |  | 439 | 0 | 6.57-1-1 | 1 | 60 | 0 | 25.44 | 1 | 1 | 1 | 1 | 1 |  | 68 | 41 |  |  |  | 30 | 0 | 0 | [5 empty] | 0 |  | 0 | 6154.88 | 0 | 0.12 | 0 | 3707.63 | 0 | 14.26 | 0 | 0 | 4185.196 | 2523.427 | [13 empty] | 80 | 55 | 1 | 1 |  |  |  | 1013 | 100 м2 основания | 100 м2 основания | 1 | [6 empty] | 43088517 | 60 | Ремонтно-строительные работы | 0 |  | 1 | 439 | ТСН-2001.6-57. 57-1...57-5 | ТСН-2001.6-57-1 |  |  |  | 0 | 145.76 | 0 | 0.02 | 0 | 145.74 | 14.26 | 0 | 0 | [17 empty] | 0 | 0 | 0 |  |  |  |  | 80 | 55 |  |  |  |  | 0 |  | 332126455 | 2 | 1 | 2 | 0 | 0 | 0 | 12863.51 | 12863.51 | 0 | 0 |  | 0 | 3 | 0 |  | 0 | 1 | 0 | 0 | 0 | 0 |  |  |  | 0
17 | 1 | 181 | 176 | 51 | 3.47-23-1 | Устройство корыта под газоны и цветники с планировкой дна в грунтах 1 и 2 группы Применительно грунт/песок (Масса мусора 16,6 куб.м*1,5 т=24,9 т) | 1 м3 | 16.6 | 0 | 16.6 |  |  |  | 12117.07 | 0 | 0 | 0 | 12117.07 | 0 | 44.0979 | 0 | 0 | 10905.36 | 4968 |  | 42938047 | 28.6925 | 0 | 0 | 0 | 28.6925 | 0 | 2.6565 | 0 | 0 | 24.95 | 0 | 0 | 0 | 24.95 | 0 | 2.31 | 0 | 0 | 90 | 41 | 1 | 1 |  |  | 1 | 25.44 | 1 | 1 |  |  |  |  | 0 | 1 | ТСН-2001.3. Доп. 1-42. Сб. 47, т. 23, поз. 1 |  |  | 295 | 0 | 3.47-23-1 | 1 | 30 | 0 | 25.44 | 1 | 1 | 1 | 1 | 1 |  | 90 | 41 |  |  |  | 30 | 0 | 0 | [5 empty] | 0 | Поправка: ТСН-2001.6. О.П. п.11 Наименование: Выполняемые при ремонте, капитальном ремонте и реконструкции работы, аналогичные технологическим процессам характерным для нового строительства и отсутствующим в сборниках на ремонтно-строительные работы ТСН-2001.6 | 0 | 12117.07 | 0 | 0 | 0 | 729.87 | 0 | 2.6565 | 0 | 0 | 10905.363 | 4967.9987 |  |  |  |  | )*1,25 | )*1,25 | )*1,15 |  | )*1,15 | )*1,25 |  |  |  | 156 | 84 | 1 | 1 |  |  |  | 1013 | 1 м3 | 1 м3 | 1 | [6 empty] | 43088373 | 30 | Строительные работы | 0 |  | 1 | 295 | ТСН-2001.3-47. 47-23...47-33 | ТСН-2001.3-47-4 |  | Поправка: ТСН-2001.6. О.П. п.11 |  | 0 | 24.95 | 0 | 0 | 0 | 24.95 | 2.31 | 0 | 0 | [17 empty] | 0 | 0 | 0 |  |  |  |  | 156 | 84 |  |  |  |  | 0 |  | 253068748 | 2 | 1 | 2 | 0 | 0 | 0 | 27990.43 | 27990.43 | 0 | 0 |  | 0 | 3 | 0 |  | 0 | 1 | 0 | 0 | 0 | 0 |  |  |  | 0
17 | 1 | 186 | 181 | 52 | 3.27-69-1 | Устройство прослойки из нетканого синтетического материала (НСМ) в земляном полотне сплошной | 1000 м2 поверхности | 0.166 | 0 | 0.166 |  |  |  | 2607.55 | 0.53 | 1221.3 | 328.94 | 1385.72 | 0 | 5.2879 | 0 | 0 | 1552.01 | 568.15 |  | 42938047 | 1166.534 | 0.49 | 837.9375 | 77.8625 | 328.1065 | 0 | 31.855 | 0 | 0 | 956.15 | 0.49 | 670.35 | 62.29 | 285.31 | 0 | 27.7 | 0 | 0 | 112 | 41 | 1 | 1 |  |  | 1 | 25.44 | 8.78 | 6.57 |  |  |  |  | 0 | 1 | ТСН-2001.3 Доп. 59, Сб. 27, т. 69, поз. 1 |  |  | 166 | 0 | 3.27-69-1 | 1 | 30 | 0 | 25.44 | 1 | 1 | 1 | 1 | 1 |  | 112 | 41 |  |  |  | 30 | 0 | 0 | [5 empty] | 0 | Поправка: ТСН-2001.6. О.П. п.11 Наименование: Выполняемые при ремонте, капитальном ремонте и реконструкции работы, аналогичные технологическим процессам характерным для нового строительства и отсутствующим в сборниках на ремонтно-строительные работы ТСН-2001.6 | 0 | 2607.55 | 3.22 | 7357.11 | 1980.76 | 8347.12 | 0 | 31.855 | 0 | 0 | 1552.0064 | 568.1452 |  |  |  |  | )*1,25 | )*1,25 | )*1,15 |  | )*1,15 | )*1,25 |  |  |  | 140 | 79 | 1 | 1 |  |  |  | 1005 | 1000 м2 поверхности | 1000 м2 поверхности | 1000 | [6 empty] | 43088244 | 30 | Строительные работы | 0 |  | 1 | 166 | ТСН-2001.3-27. 27-69 | ТСН-2001.3-27-21 |  | Поправка: ТСН-2001.6. О.П. п.11 |  | 0 | 956.15 | 0.49 | 670.35 | 62.29 | 285.31 | 27.7 | 0 | 0 | [17 empty] | 0 | 0 | 0 |  |  |  |  | 140 | 79 |  |  |  |  | 0 |  | -1588331883 | 2 | 1 | 2 | 0 | 516.44 | 0 | 5244.15 | 5244.15 | 0 | 0 |  | 0 | 3 | 0 |  | 0 | 1 | 0 | 0 | 0 | 0 |  |  |  | 0
18 | 1 | 185 |  | 52,1 | 1.1-1-1605 | Полотно иглопробивное для дорожного строительства, ширина полотна 2,45 м | м2 | 166 | 1000 | 1000 |  |  |  | 9808.31 | 9808.31 | 0 | 0 | 0 | 0 | 0 | 0 | 0 | 0 | 0 |  | 42938047 | 13.87 | 13.87 | 0 | 0 | 0 | 0 | 0 | 0 | 0 | 13.87 | 13.87 | 0 | 0 | 0 | 0 | 0 | 0 | 0 | 0 | 0 | 1 | 1 |  |  | 1 | 1 | 1 | 4.26 |  |  |  |  | 3 | 1 | ТСН-2001.1 Доп. 55, Р. 1, о. 1, поз. 1605 |  |  | 166 | 0 | 1.1-1-1605 | 1 | 30 | 0 | 1 | 1 | 1 | 1 | 1 | 1 |  | 0 | 0 |  |  |  | 30 | 0 | 0 | [5 empty] | 0 |  | 0 | 9808.31 | 59.09 | 0 | 0 | 0 | 0 | 0 | 0 | 0 | 0 | 0 | [13 empty] | 140 | 79 | 1 | 1 |  |  |  | 1005 | м2 | м2 | 1 | [6 empty] | 43088244 | 30 | Строительные работы | 0 |  | 1 | 166 | ТСН-2001.3-27. 27-69 | ТСН-2001.3-27-21 |  |  |  | 0 | 13.87 | 13.87 | 0 | 0 | 0 | 0 | 0 | [18 empty] | 0 | 0 | 0 |  |  |  |  | 140 | 79 |  |  |  |  | 0 |  | 544087257 | 2 | 1 | 2 | 0 | 0 | 0 | 9808.31 | 9808.31 | 0 | 0 |  | 0 | 3 | 0 |  | 0 | 1 | 0 | 0 | 0 | 0 |  |  |  | 0
17 | 1 | 191 | 186 | 53 | 3.11-28-1 | Устройство плинтусов деревянных (применительно пластиковый борт) | 100 м плинтусов | 1.47 | 0 | 1.47 |  |  |  | 3849.44 | 56.31 | 114.76 | 65.89 | 3678.37 | 0 | 12.9323 | 0 | 0 | 3126.61 | 1508.13 |  | 42938047 | 110.6495 | 4.84 | 7.45 | 1.7625 | 98.3595 | 0 | 8.7975 | 0 | 0 | 96.33 | 4.84 | 5.96 | 1.41 | 85.53 | 0 | 7.65 | 0 | 0 | 85 | 41 | 1 | 1 |  |  | 1 | 25.44 | 10.48 | 7.92 |  |  |  |  | 0 | 1 | ТСН-2001.3. Доп. 1-42. Сб. 11, т. 28, поз. 1 |  |  | 91 | 0 | 3.11-28-1 | 1 | 30 | 0 | 25.44 | 1 | 1 | 1 | 1 | 1 |  | 85 | 41 |  |  |  | 30 | 0 | 0 | [5 empty] | 0 | Поправка: ТСН-2001.6. О.П. п.11 Наименование: Выполняемые при ремонте, капитальном ремонте и реконструкции работы, аналогичные технологическим процессам характерным для нового строительства и отсутствующим в сборниках на ремонтно-строительные работы ТСН-2001.6 | 0 | 3849.44 | 38.33 | 78.08 | 44.77 | 2502.28 | 0 | 8.7975 | 0 | 0 | 3126.6145 | 1508.1317 |  |  |  |  | )*1,25 | )*1,25 | )*1,15 |  | )*1,15 | )*1,25 |  |  |  | 104 | 70 | 1 | 1 |  |  |  | 1013 | 100 м плинтусов | 100 м плинтусов | 1 | [6 empty] | 43088169 | 30 | Строительные работы | 0 |  | 1 | 91 | ТСН-2001.3-11. 11-13...11-35 (доп. 11) | ТСН-2001.3-11-4 |  | Поправка: ТСН-2001.6. О.П. п.11 |  | 0 | 96.33 | 4.84 | 5.96 | 1.41 | 85.53 | 7.65 | 0 | 0 | [17 empty] | 0 | 0 | 0 |  |  |  |  | 104 | 70 |  |  |  |  | 0 |  | -1274525647 | 2 | 1 | 2 | 0 | 103.45 | 0 | 8587.63 | 8587.63 | 0 | 0 |  | 0 | 3 | 0 |  | 0 | 1 | 0 | 0 | 0 | 0 |  |  |  | 0
18 | 1 | 189 |  | 53,1 | 1.1-1-132 | Гвозди строительные | т | -0.000617 | -0.00041973 | -0.00042 |  |  |  | -35.98 | -35.98 | 0 | 0 | 0 | 0 | 0 | 0 | 0 | 0 | 0 |  | 42938047 | 6521.42 | 6521.42 | 0 | 0 | 0 | 0 | 0 | 0 | 0 | 6521.42 | 6521.42 | 0 | 0 | 0 | 0 | 0 | 0 | 0 | 0 | 0 | 1 | 1 |  |  | 1 | 1 | 1 | 8.95 |  |  |  |  | 3 | 1 | ТСН-2001.1. Доп. 1-42. Р. 1, о. 1, поз. 132 |  |  | 91 | 0 | 1.1-1-132 | 1 | 30 | 1 | 1 | 1 | 1 | 1 | 1 | 1 |  | 0 | 0 |  |  |  | 30 | 0 | 0 | [5 empty] | 0 |  | 0 | -35.98 | 58366.71 | 0 | 0 | 0 | 0 | 0 | 0 | 0 | 0 | 0 | [13 empty] | 104 | 70 | 1 | 1 |  |  |  | 1009 | т | т | 1000 | [6 empty] | 43088169 | 30 | Строительные работы | 0 |  | 1 | 91 | ТСН-2001.3-11. 11-13...11-35 (доп. 11) | ТСН-2001.3-11-4 |  |  |  | 32768 | 6521.42 | 6521.42 | 0 | 0 | 0 | 0 | 0 | [18 empty] | 0 | 0 | 0 |  |  |  |  | 104 | 70 |  |  |  |  | 0 |  | 563176784 | 2 | 1 | 2 | 0 | 0 | 0 | -35.98 | -35.98 | 0 | 0 |  | 0 | 3 | 0 |  | 0 | 1 | 0 | 0 | 0 | 0 |  |  |  | 0
18 | 1 | 190 |  | 53,2 | Цена поставщика | Пластиковый борт -кайма для отсыпки | м | 149 | 101.3605 | 101.3605 |  |  |  | 27432.93 | 27432.93 | 0 | 0 | 0 | 0 | 0 | 0 | 0 | 0 | 0 |  | 42938047 | 29.04 | 29.04 | 0 | 0 | 0 | 0 | 0 | 0 | 0 | 29.04 | 29.04 | 0 | 0 | 0 | 0 | 0 | 0 | 0 | 0 | 0 | 1 | 1 |  |  | 1 | 1 | 1 | 6.34 |  |  |  |  | 3 | 1 |  |  |  | 91 | 0 |  | 0 | 30 | 0 | 1 | 1 | 1 | 1 | 1 | 1 |  | 0 | 0 |  |  |  | 30 | 0 | 0 | [5 empty] | 0 |  | 0 | 27432.93 | 184.11 | 0 | 0 | 0 | 0 | 0 | 0 | 0 | 0 | 0 | [13 empty] | 104 | 70 | 1 | 1 |  |  |  | 1003 | м | м | 1 | [6 empty] | 43088169 | 30 | Строительные работы | 0 |  | 1 | 91 | ТСН-2001.3-11. 11-13...11-35 (доп. 11) | ТСН-2001.3-11-4 |  |  |  | 0 | 29.04 | 29.04 | 0 | 0 | 0 | 0 | 0 |  | 5 |  |  | 1 | 18 |  | 216.6 | [10 empty] | 0 | 0 | 0 |  |  |  |  | 104 | 70 |  | [216,6 / 1,2 / 6,34] + 2% Трансп |  |  | 0 |  | 1078315712 | 2 | 3 | 3 | 0 | 0 | 0 | 27432.93 | 27432.93 | 0 | 0 |  | 1 | 1 | 0 |  | 0 | 1 | 0 | 0 | 0 | 0 | 2 | 0 |  | 0
18 | 1 | 191 |  | 53,3 | Цена поставщика | Пластиковый штифт | шт. | 149 | 101.3605 | 101.3605 |  |  |  | 2531.69 | 2531.69 | 0 | 0 | 0 | 0 | 0 | 0 | 0 | 0 | 0 |  | 42938047 | 2.68 | 2.68 | 0 | 0 | 0 | 0 | 0 | 0 | 0 | 2.68 | 2.68 | 0 | 0 | 0 | 0 | 0 | 0 | 0 | 0 | 0 | 1 | 1 |  |  | 1 | 1 | 1 | 6.34 |  |  |  |  | 3 | 1 |  |  |  | 91 | 0 |  | 0 | 30 | 0 | 1 | 1 | 1 | 1 | 1 | 1 |  | 0 | 0 |  |  |  | 30 | 0 | 0 | [5 empty] | 0 |  | 0 | 2531.69 | 16.99 | 0 | 0 | 0 | 0 | 0 | 0 | 0 | 0 | 0 | [13 empty] | 104 | 70 | 1 | 1 |  |  |  | 1010 | шт. | шт. | 1 | [6 empty] | 43088169 | 30 | Строительные работы | 0 |  | 1 | 91 | ТСН-2001.3-11. 11-13...11-35 (доп. 11) | ТСН-2001.3-11-4 |  |  |  | 0 | 17 | 2.68 | 0 | 0 | 0 | 0 | 0 |  | 5 |  |  | 1 | 18 |  | 20 | [10 empty] | 0 | 0 | 0 |  |  |  |  | 104 | 70 |  | [20 / 1,2 / 6,34] + 2% Трансп |  |  | 0 |  | -517367561 | 2 | 3 | 3 | 0 | 0 | 0 | 2531.69 | 2531.69 | 0 | 0 |  | 1 | 1 | 0 |  | 0 | 1 | 0 | 0 | 0 | 0 | 2 | 0 |  | 0
17 | 1 | 195 | 190 | 54 | 3.11-17-1 | Устройство покрытий из брусчатки по готовому подстилающему слою с заполнением швов песком (Применительно по составу работ) | 100 м2 покрытия | 1.66 | 0 | 1.66 |  |  |  | 60436.08 | 412.23 | 6571.87 | 3853.65 | 53451.98 | 0 | 180.9732 | 0 | 0 | 45434.18 | 21915.31 |  | 42938047 | 1681.912 | 45.15 | 371.0375 | 91.25 | 1265.7245 | 0 | 109.02 | 0 | 0 | 1442.61 | 45.15 | 296.83 | 73 | 1100.63 | 0 | 94.8 | 0 | 0 | 85 | 41 | 1 | 1 |  |  | 1 | 25.44 | 10.67 | 5.5 |  |  |  |  | 0 | 1 | ТСН-2001.3. Доп. 1-42. Сб. 11, т. 17, поз. 1 |  |  | 91 | 0 | 3.11-17-1 | 1 | 30 | 0 | 25.44 | 1 | 1 | 1 | 1 | 1 |  | 85 | 41 |  |  |  | 30 | 0 | 0 | [5 empty] | 0 | Поправка: ТСН-2001.6. О.П. п.11 Наименование: Выполняемые при ремонте, капитальном ремонте и реконструкции работы, аналогичные технологическим процессам характерным для нового строительства и отсутствующим в сборниках на ремонтно-строительные работы ТСН-2001.6 | 0 | 60436.08 | 248.33 | 3959 | 2321.4 | 32199.92 | 0 | 109.02 | 0 | 0 | 45434.183 | 21915.3118 |  |  |  |  | )*1,25 | )*1,25 | )*1,15 |  | )*1,15 | )*1,25 |  |  |  | 104 | 70 | 1 | 1 |  |  |  | 1013 | 100 м2 покрытия | 100 м2 покрытия | 1 | [6 empty] | 43088169 | 30 | Строительные работы | 0 |  | 1 | 91 | ТСН-2001.3-11. 11-13...11-35 (доп. 11) | ТСН-2001.3-11-4 |  | Поправка: ТСН-2001.6. О.П. п.11 |  | 0 | 1442.61 | 45.15 | 296.83 | 73 | 1100.63 | 94.8 | 0 | 0 | [17 empty] | 0 | 0 | 0 |  |  |  |  | 104 | 70 |  |  |  |  | 0 |  | -2092915427 | 2 | 1 | 2 | 0 | 6050.23 | 0 | 133835.8 | 133835.8 | 0 | 0 |  | 0 | 3 | 0 |  | 0 | 1 | 0 | 0 | 0 | 0 |  |  |  | 0
18 | 1 | 195 |  | 54,1 | Цена поставщика | Валун "Лиана" (Фракция от 10 см до 40 см) | м3 | 41.5 | 25 | 25 |  |  |  | 677279.38 | 677279.38 | 0 | 0 | 0 | 0 | 0 | 0 | 0 | 0 | 0 |  | 42938047 | 2574.13 | 2574.13 | 0 | 0 | 0 | 0 | 0 | 0 | 0 | 2574.13 | 2574.13 | 0 | 0 | 0 | 0 | 0 | 0 | 0 | 0 | 0 | 1 | 1 |  |  | 1 | 1 | 1 | 6.34 |  |  |  |  | 3 | 1 |  |  |  | 66 | 0 |  | 0 | 30 | 0 | 1 | 1 | 1 | 1 | 1 | 1 |  | 0 | 0 |  |  |  | 30 | 0 | 0 | [5 empty] | 0 |  | 0 | 677279.38 | 16319.98 | 0 | 0 | 0 | 0 | 0 | 0 | 0 | 0 | 0 | [13 empty] | 91 | 70 | 1 | 1 |  |  |  | 1007 | м3 | м3 | 1 | [6 empty] | 43088144 | 30 | Строительные работы | 0 |  | 1 | 66 | ТСН-2001.3-8. 8-3...8-19 | ТСН-2001.3-8-3 |  |  |  | 0 | 2574.13 | 2574.13 | 0 | 0 | 0 | 0 | 0 |  | 5 |  |  | 1 | 18 |  | 19200 | [10 empty] | 0 | 0 | 0 |  |  |  |  | 91 | 70 |  | [19 200 / 1,2 / 6,34] + 2% Трансп |  |  | 0 |  | -1096414798 | 2 | 3 | 3 | 0 | 0 | 0 | 677279.38 | 677279.38 | 0 | 0 |  | 1 | 1 | 0 |  | 0 | 1 | 0 | 0 | 0 | 0 | 2 | 0 |  | 0
17 | 1 | 196 | 191 | 55 | 6.68-13-1 | Механизированная погрузка строительного мусора в автомобили-самосвалы (масса мусора 35*2.264) | 1 Т | 79.24 | 0 | 79.24 |  |  |  | 6402.88 | 0 | 6402.88 | 2983.6 | 0 | 0 | 0 | 0 | 0 | 0 | 0 |  | 42938047 | 8.86 | 0 | 8.86 | 1.48 | 0 | 0 | 0 | 0 | 0 | 8.86 | 0 | 8.86 | 1.48 | 0 | 0 | 0 | 0 | 0 | 73 | 41 | 1 | 1 |  |  | 1 | 25.44 | 9.12 | 1 |  |  |  |  | 0 | 1 | ТСН-2001.6. Доп. 1-42. Сб. 68, т. 13, поз. 1 |  |  | 658 | 0 | 6.68-13-1 | 1 | 60 | 0 | 25.44 | 1 | 1 | 1 | 1 | 1 |  | 73 | 41 |  |  |  | 30 | 0 | 0 | [5 empty] | 0 |  | 0 | 6402.88 | 0 | 80.8 | 37.65 | 0 | 0 | 0 | 0 | 0 | 0 | 0 | [13 empty] | 91 | 70 | 1 | 1 |  |  |  | 1013 | 1 Т | 1 Т | 1 | [6 empty] | 43088736 | 60 | Ремонтно-строительные работы | 0 |  | 1 | 658 | ТСН-2001.6-68. 68-13 | ТСН-2001.6-68-5 |  |  |  | 0 | 8.86 | 0 | 8.86 | 1.48 | 0 | 0 | 0 | 0 | [17 empty] | 0 | 0 | 0 |  |  |  |  | 91 | 70 |  |  |  |  | 0 |  | -2091540808 | 2 | 1 | 2 | 0 | 4684.25 | 0 | 11087.13 | 11087.13 | 0 | 0 |  | 0 | 3 | 0 |  | 0 | 1 | 0 | 0 | 0 | 0 |  |  |  | 0
17 | 1 | 197 | 192 | 56 | 15.2-43-10 | Перевозка строительного мусора на расстояние до 43 км автосамосвалами грузоподъемностью до 10 т | т | 79.24 | 0 | 79.24 |  |  |  | 35897.99 | 0 | 35897.99 | 0 | 0 | 0 | 0 | 0 | 0 | 0 | 0 |  | 42938047 | 38.92 | 0 | 38.92 | 0 | 0 | 0 | 0 | 0 | 0 | 38.92 | 0 | 38.92 | 0 | 0 | 0 | 0 | 0 | 0 | 93 | 64 | 1 | 1 |  |  | 1 | 1 | 11.64 | 1 |  |  |  |  | 0 | 4 | ТСН-2001.15 Доп. 54, Сб. 2, т. 43, поз. 10 |  |  | 1113 | 0 | 15.2-43-10 | 1 | 150 | 0 | 1 | 1 | 1 | 1 | 1 | 1 |  | 93 | 64 |  |  |  | 30 | 0 | 0 | [5 empty] | 0 |  | 0 | 35897.99 | 0 | 453.03 | 0 | 0 | 0 | 0 | 0 | 0 | 0 | 0 | [13 empty] | 0 | 0 | 1 | 1 |  |  |  | 1009 | т | т | 1000 | [6 empty] | 43089191 | 150 | Транспортные затраты | 0 |  | 4 | 1113 | ТСН-2001.15-1. Перевозка строительного мусора | ТСН-2001.15-1-5 |  |  |  | 0 | 38.92 | 0 | 38.92 | 0 | 0 | 0 | 0 | 0 | [17 empty] | 0 | 0 | 0 |  |  |  |  | 0 | 0 |  |  |  |  | 0 |  | 733232356 | 2 | 1 | 2 | 0 | 0 | 0 | 35897.99 | 0 | 0 | 35897.99 |  | 0 | 3 | 0 |  | 0 | 1 | 0 | 0 | 0 | 0 |  |  |  | 0
17 | 1 | 198 | 193 | 57 | 15.2-46-1 | Перевозка грунтов растительного слоя и торфов на расстояние до 46 км автосамосвалами грузоподъемностью до 10 т | т | 24.9 | 0 | 24.9 |  |  |  | 13985.33 | 0 | 13985.33 | 0 | 0 | 0 | 0 | 0 | 0 | 0 | 0 |  | 42938047 | 46 | 0 | 46 | 0 | 0 | 0 | 0 | 0 | 0 | 46 | 0 | 46 | 0 | 0 | 0 | 0 | 0 | 0 | 93 | 64 | 1 | 1 |  |  | 1 | 1 | 12.21 | 1 |  |  |  |  | 0 | 4 | ТСН-2001.15 Доп. 54, Сб. 2, т. 46, поз. 1 |  |  | 1111 | 0 | 15.2-46-1 | 1 | 150 | 0 | 1 | 1 | 1 | 1 | 1 | 1 |  | 93 | 64 |  |  |  | 30 | 0 | 0 | [5 empty] | 0 |  | 0 | 13985.33 | 0 | 561.66 | 0 | 0 | 0 | 0 | 0 | 0 | 0 | 0 | [13 empty] | 0 | 0 | 1 | 1 |  |  |  | 1009 | т | т | 1000 | [6 empty] | 43089189 | 150 | Транспортные затраты | 0 |  | 4 | 1111 | ТСН-2001.15-1. Перевозка грунта | ТСН-2001.15-1-3 |  |  |  | 0 | 46 | 0 | 46 | 0 | 0 | 0 | 0 | 0 | [17 empty] | 0 | 0 | 0 |  |  |  |  | 0 | 0 |  |  |  |  | 0 |  | 1570066743 | 2 | 1 | 2 | 0 | 0 | 0 | 13985.33 | 0 | 0 | 13985.33 |  | 0 | 3 | 0 |  | 0 | 1 | 0 | 0 | 0 | 0 |  |  |  | 0
17 | 1 | 199 | 194 | 58 | 15.1-1102-01 | Отходы грунта при проведении открытых земляных работ практически неопасные | 1 Т | 24.9 | 0 | 24.9 |  |  |  | 2395.74 | 0 | 2395.74 | 0 | 0 | 0 | 0 | 0 | 0 | 0 | 0 |  | 42938047 | 12.61 | 0 | 12.61 | 0 | 0 | 0 | 0 | 0 | 0 | 12.61 | 0 | 12.61 | 0 | 0 | 0 | 0 | 0 | 0 | 93 | 64 | 1 | 1 |  |  | 1 | 1 | 7.63 | 1 |  |  |  |  | 0 | 4 | ТСН-2001.15 Доп. 56, Сб. 1, т. 1102, поз. 1 |  |  | 1113 | 0 | 15.1-1102-01 | 1 | 150 | 0 | 1 | 1 | 1 | 1 | 1 | 1 |  | 93 | 64 |  |  |  | 30 | 0 | 0 | [5 empty] | 0 |  | 0 | 2395.74 | 0 | 96.21 | 0 | 0 | 0 | 0 | 0 | 0 | 0 | 0 | [13 empty] | 0 | 0 | 1 | 1 |  |  |  | 1013 | 1 Т | 1 Т | 1 | [6 empty] | 43089191 | 150 | Транспортные затраты | 0 |  | 4 | 1113 | ТСН-2001.15-1. Перевозка строительного мусора | ТСН-2001.15-1-5 |  |  |  | 0 | 12.61 | 0 | 12.61 | 0 | 0 | 0 | 0 | 0 | [17 empty] | 0 | 0 | 0 |  |  |  |  | 0 | 0 |  |  |  |  | 0 |  | -1630031867 | 2 | 1 | 2 | 0 | 0 | 0 | 2395.74 | 0 | 0 | 2395.74 |  | 0 | 3 | 0 |  | 0 | 1 | 0 | 0 | 0 | 0 |  |  |  | 0
51 | 1 | 4 | 245 |  | Новый раздел | Замена покрытия из камней типа "Валун" 166 кв.м | 0 | [6 empty] | 860863.29 | 717485.4 | 66590.05 | 7232.08 | 76787.84 | 0 | 266.963 | 0 | 0 | 65203.36 | 31483.02 |  |  | 860863.29 | 717485.4 | 66590.05 | 7232.08 | 76787.84 | 0 | 266.963 | 0 | 0 | 65203.36 | 31483.02 |  |  | 0 | 0 | 0 | 968904.04 | 916624.98 | 0 | 52279.06 | 717485.4 | 717485.4 | 0 | 717485.4 | 0 | 0 | 0 | 0 | 0 | [19 empty] | 0 | 0 | 0 | 968904.04 | 916624.98 | 0 | 52279.06 | 717485.4 | 717485.4 | 0 | 717485.4 | 0 | 0 | 0 | 0 | 0 | [114 empty] | 0
50 | 0 | 0 | 1 | 201 | 860863.29 | ПЗ | Прямые затраты |  |  | 201 | 1 | 3 |  | 2
50 | 0 | 0 | 1 | 202 | 717485.4 | СтМатОб | Стоимость материальных ресурсов (всего) |  |  | 202 | 2 | 3 |  | 2
50 | 0 | 0 | 1 | 222 | 0 | СтМатОбЗак | Стоимость материалов и оборудования заказчика |  |  | 222 | 3 | 3 |  | 2
50 | 0 | 0 | 1 | 225 | 717485.4 | СтМатОбПод | Стоимость материалов и оборудования подрядчика |  |  | 225 | 4 | 3 |  | 2
50 | 0 | 0 | 1 | 226 | 717485.4 | СтМат | Стоимость материалов (всего) |  |  | 226 | 5 | 3 |  | 2
50 | 0 | 0 | 1 | 227 | 0 | СтМатЗак | Стоимость материалов заказчика |  |  | 227 | 6 | 3 |  | 2
50 | 0 | 0 | 1 | 228 | 717485.4 | СтМатПод | Стоимость материалов подрядчика |  |  | 228 | 7 | 3 |  | 2
50 | 0 | 0 | 1 | 216 | 0 | Оборуд | Стоимость оборудования (всего) |  |  | 216 | 8 | 3 |  | 2
50 | 0 | 0 | 1 | 223 | 0 | ОборудЗак | Стоимость оборудования заказчика |  |  | 223 | 9 | 3 |  | 2
50 | 0 | 0 | 1 | 229 | 0 | ОборудПод | Стоимость оборудования подрядчика |  |  | 229 | 10 | 3 |  | 2
50 | 0 | 0 | 1 | 203 | 66590.05 | ЭММ | Эксплуатация машин |  |  | 203 | 11 | 3 |  | 2
50 | 0 | 0 | 1 | 231 | 0 | ЭММсНРиСП | Эксплуатация машин по ТСН-2001.16 |  |  | 231 | 12 | 3 |  | 2
50 | 0 | 0 | 1 | 204 | 7232.08 | ЗПМ | ЗП машинистов |  |  | 204 | 13 | 3 |  | 2
50 | 0 | 0 | 1 | 205 | 76787.84 | ОЗП | Основная ЗП рабочих |  |  | 205 | 14 | 3 |  | 2
50 | 0 | 0 | 1 | 232 | 0 | ОЗПсНРиСП | Основная ЗП рабочих по ТСН-2001.16 |  |  | 232 | 15 | 3 |  | 2
50 | 0 | 0 | 1 | 214 | 916624.98 | Строит | Строительные работы с НР и СП |  |  | 214 | 16 | 3 |  | 2
50 | 0 | 0 | 1 | 215 | 0 | Монтаж | Монтажные работы с НР и СП |  |  | 215 | 17 | 3 |  | 2
50 | 0 | 0 | 1 | 217 | 52279.06 | Прочие | Прочие работы с НР и СП |  |  | 217 | 18 | 3 |  | 2
50 | 0 | 0 | 1 | 230 | 0 | ПрочиеЗатр | Прочие затраты по ТСН-2001.16 |  |  | 230 | 19 | 3 |  | 2
50 | 0 | 0 | 1 | 206 | 0 | ВозврМат | Возврат материалов |  |  | 206 | 20 | 3 |  | 2
50 | 0 | 0 | 1 | 207 | 266.963 | ТрудСтр | Трудозатраты строителей |  |  | 207 | 21 | 3 |  | -1
50 | 0 | 0 | 1 | 208 | 0 | ТрудМаш | Трудозатраты машинистов |  |  | 208 | 22 | 3 |  | -1
50 | 0 | 0 | 1 | 209 | 0 | ТранспМат | Транспорт материалов |  |  | 209 | 23 | 3 |  | 2
50 | 0 | 0 | 1 | 233 | 0 | Перевозка | Перевозка грузов |  |  | 233 | 24 | 3 |  | 2
50 | 0 | 0 | 1 | 210 | 65203.36 | НР | Накладные расходы |  |  | 210 | 25 | 3 |  | 2
50 | 0 | 0 | 1 | 211 | 31483.02 | СмПриб | Сметная прибыль |  |  | 211 | 26 | 3 |  | 2
50 | 0 | 0 | 1 | 224 | 968904.04 | Всего | Всего с НР и СП |  |  | 224 | 27 | 3 |  | 2
4 | 1 |  | 305 |  | Новый раздел | Демонтаж подпорной стены из бутового камня 118 кв.м (каменная кладка и ж/б стена) |  | 0 |  | -1 | [7 empty] | 0 |  |  | 0 | [53 empty] | 0 | [11 empty] | 0
52 | 1 | 4 | 294 | 0 | Новый раздел | Демонтаж подпорной стены из бутового камня 118 кв.м (каменная кладка и ж/б стена) | [7 empty] | 469100.57 | 0 | 278774.01 | 56298.72 | 190326.56 | 0 | 753.3108 | 0 | 0 | 129422.06 | 78033.89 | 0 | 0 | 469100.57 | 0 | 278774.01 | 56298.72 | 190326.56 | 0 | 753.3108 | 0 | 0 | 129422.06 | 78033.89 | 0 | 0 | 0 | 0 | 0 | 764945.5 | 580055.44 | 0 | 184890.06 | 0 | 0 | 0 | 0 | 0 | 0 | 0 | 0 | 0 | 0 | 0 | 0 | 0 | 0 | 0 | 0 | 0 | 0 | 0 | 0 | 0 | 0 | 0 | 0 | 0 | 0 | 0 | 0 | 0 | 0 | 0 | 764945.5 | 580055.44 | 0 | 184890.06 | 0 | 0 | 0 | 0 | 0 | 0 | 0 | 0 | 0 | 0 | 0 | 0 | 0 | 0 | 0 | 0 | 0 | 0 | 0 | 0 | 0 | 0 | 0 | 0 | 0 | 0 | 0 | 0 | 0 | 0 | 0 | 0 | 0 | 0 | 0 | 0 | 0 | 0 | 0 | 0 | 0 | 0 | 0 | 0 | 0 | 0 | 0 | 0 | 0 | 0 | 0 | 0 | 0 | 0 | 0 | 0 | 0 | 0 | 0 | 0 | 0 | 0 | 0 | 0 | 0 | 0 | 0 | 0 | 0 | 0 | 0 | 0 | 0 | 0 | 0 | 0 | 0 | 0 | 0 | 0 | 0 | 0 | 0 | 0 | 0 | 0 | 0 | 0 | 0 | 0 | 0 | 0 | 0 | 0 | 0 | 0 | 0 | 0 | 0 | 0 | 0 | 0 | 0 | 0 | 0 | 0 | 0 | 0 | 0 | 0 | 0 | 0 | 0 | 0 | 0 | 0 | 0 | 0 | 0 | 0 | 0 | 0 | 0 | 0
17 | 1 | 204 | 199 | 59 | 6.53-2-3 | Разборка кладки стен из бутового камня | 10 м3 кладки | 12 | 0 | 12 |  |  |  | 255833.27 | 0 | 67413.69 | 44387.71 | 188419.58 | 0 | 747.3708 | 0 | 0 | 128125.31 | 77252.03 |  | 42938047 | 1128.8423 | 0 | 511.64 | 145.4 | 617.2023 | 0 | 62.2809 | 0 | 0 | 2381.95 | 0 | 511.64 | 145.4 | 1870.31 | 0 | 188.73 | 0 | 0 | 68 | 41 | 1 | 1 |  |  | 1 | 25.44 | 10.98 | 1 |  |  |  |  | 0 | 1 | ТСН-2001.6. Доп. 1-42. Сб. 53, т. 2, поз. 3 |  |  | 406 | 0 | 6.53-2-3 | 1 | 60 | 0 | 25.44 | 1 | 1 | 1 | 1 | 1 |  | 68 | 41 |  |  |  | 30 | 0 | 0 | [5 empty] | 0 |  | 0 | 255833.27 | 0 | 5617.81 | 3698.98 | 15701.57 | 0 | 62.2809 | 0 | 0 | 128125.3144 | 77252.0278 | [6 empty] | *0,33 |  | *0,33 |  |  |  |  | 80 | 55 | 1 | 1 |  |  |  | 1013 | 10 м3 кладки | 10 м3 кладки | 1 | [6 empty] | 43088484 | 60 | Ремонтно-строительные работы | 0 |  | 1 | 406 | ТСН-2001.6-53. 53-1, 53-2 | ТСН-2001.6-53-1 |  |  |  | 0 | 2381.95 | 0 | 511.64 | 145.4 | 1870.31 | 188.73 | 0 | 0 | [17 empty] | 0 | 0 | 0 |  |  |  |  | 80 | 55 |  |  |  |  | 0 |  | 1687448684 | 2 | 1 | 2 | 0 | 69688.7 | 0 | 530899.31 | 530899.31 | 0 | 0 |  | 0 | 3 | 0 |  | 0 | 1 | 0 | 0 | 0 | 0 |  |  |  | 0
17 | 1 | 208 | 203 | 60 | 6.68-51-5 | Разборка покрытий и оснований цементобетонных | 100 м3 конструкций | 0.12 | 0 | 0.12 |  |  |  | 4077.44 | 0 | 2170.46 | 578.51 | 1906.98 | 0 | 5.94 | 0 | 0 | 1296.75 | 781.86 |  | 42938047 | 2830.41 | 0 | 2205.72 | 189.47 | 624.69 | 0 | 49.5 | 0 | 0 | 2830.41 | 0 | 2205.72 | 189.47 | 624.69 | 0 | 49.5 | 0 | 0 | 68 | 41 | 1 | 1 |  |  | 1 | 25.44 | 8.2 | 1 |  |  |  |  | 0 | 1 | ТСН-2001.6 Доп. 61, Сб. 68, т. 51, поз. 5 |  |  | 674 | 0 | 6.68-51-5 | 1 | 60 | 0 | 25.44 | 1 | 1 | 1 | 1 | 1 |  | 68 | 41 |  |  |  | 30 | 0 | 0 | [5 empty] | 0 |  | 0 | 4077.44 | 0 | 18086.9 | 4820.12 | 15892.11 | 0 | 49.5 | 0 | 0 | 1296.7464 | 781.8618 | [13 empty] | 80 | 55 | 1 | 1 |  |  |  | 1007 | 100 м3 конструкций | 100 м3 конструкций | 100 | [6 empty] | 43088752 | 60 | Ремонтно-строительные работы | 0 |  | 1 | 674 | ТСН-2001.6-68. 68-51...68-53 | ТСН-2001.6-68-21 |  |  |  | 0 | 2830.41 | 0 | 2205.72 | 189.47 | 624.69 | 49.5 | 0 | 0 | [17 empty] | 0 | 0 | 0 |  |  |  |  | 80 | 55 |  |  |  |  | 0 |  | 612206401 | 2 | 1 | 2 | 0 | 908.26 | 0 | 7064.31 | 7064.31 | 0 | 0 |  | 0 | 3 | 0 |  | 0 | 1 | 0 | 0 | 0 | 0 |  |  |  | 0
17 | 1 | 209 | 204 | 61 | 3.1-81-1 | Планировка земляного полотна средствами малой механизации (применительно удаление и расчистка земляного слоя вокруг подпорной стены ) | 100 м2 спланированного покрытия | 0.27 | 0 | 0.27 |  |  |  | 151.96 | 0 | 151.96 | 80.39 | 0 | 0 | 0 | 0 | 0 | 0 | 0 |  | 42938047 | 60.01 | 0 | 60.01 | 11.7 | 0 | 0 | 0 | 0 | 0 | 60.01 | 0 | 60.01 | 11.7 | 0 | 0 | 0 | 0 | 0 | 92 | 50 | 1 | 1 |  |  | 1 | 25.44 | 9.38 | 1 |  |  |  |  | 0 | 1 | ТСН-2001.3. Доп. 1-42. Сб. 1, т. 81, поз. 1 |  |  | 1708 | 0 | 3.1-81-1 | 1 | 30 | 0 | 25.44 | 1 | 1 | 1 | 1 | 1 |  | 92 | 50 |  |  |  | 30 | 0 | 0 | [5 empty] | 0 |  | 0 | 151.96 | 0 | 562.89 | 297.65 | 0 | 0 | 0 | 0 | 0 | 0 | 0 | [13 empty] | 98 | 77 | 1 | 1 |  |  |  | 1013 | 100 м2 спланированного покрытия | 100 м2 спланированного покрытия | 1 | [6 empty] | 43089786 | 30 | Строительные работы | 0 |  | 1 | 1708 | ТСН-2001.3-1. 1-81 (доп. 30) | ТСН-2001.3-1-25 |  |  |  | 0 | 60.01 | 0 | 60.01 | 11.7 | 0 | 0 | 0 | 0 | [17 empty] | 0 | 0 | 0 |  |  |  |  | 98 | 77 |  |  |  |  | 0 |  | 1657097077 | 2 | 1 | 2 | 0 | 126.21 | 0 | 278.17 | 278.17 | 0 | 0 |  | 0 | 3 | 0 |  | 0 | 1 | 0 | 0 | 0 | 0 |  |  |  | 0
17 | 1 | 210 | 205 | 62 | 6.68-13-1 | Механизированная погрузка строительного мусора в автомобили-самосвалы ((120+12 куб.м)*2,264т=298,848 т) | 1 Т | 298.848 | 0 | 298.848 |  |  |  | 24147.84 | 0 | 24147.84 | 11252.11 | 0 | 0 | 0 | 0 | 0 | 0 | 0 |  | 42938047 | 8.86 | 0 | 8.86 | 1.48 | 0 | 0 | 0 | 0 | 0 | 8.86 | 0 | 8.86 | 1.48 | 0 | 0 | 0 | 0 | 0 | 73 | 41 | 1 | 1 |  |  | 1 | 25.44 | 9.12 | 1 |  |  |  |  | 0 | 1 | ТСН-2001.6. Доп. 1-42. Сб. 68, т. 13, поз. 1 |  |  | 658 | 0 | 6.68-13-1 | 1 | 60 | 0 | 25.44 | 1 | 1 | 1 | 1 | 1 |  | 73 | 41 |  |  |  | 30 | 0 | 0 | [5 empty] | 0 |  | 0 | 24147.84 | 0 | 80.8 | 37.65 | 0 | 0 | 0 | 0 | 0 | 0 | 0 | [13 empty] | 91 | 70 | 1 | 1 |  |  |  | 1013 | 1 Т | 1 Т | 1 | [6 empty] | 43088736 | 60 | Ремонтно-строительные работы | 0 |  | 1 | 658 | ТСН-2001.6-68. 68-13 | ТСН-2001.6-68-5 |  |  |  | 0 | 8.86 | 0 | 8.86 | 1.48 | 0 | 0 | 0 | 0 | [17 empty] | 0 | 0 | 0 |  |  |  |  | 91 | 70 |  |  |  |  | 0 |  | 856507133 | 2 | 1 | 2 | 0 | 17665.81 | 0 | 41813.65 | 41813.65 | 0 | 0 |  | 0 | 3 | 0 |  | 0 | 1 | 0 | 0 | 0 | 0 |  |  |  | 0
17 | 1 | 211 | 206 | 63 | 15.2-43-10 | Перевозка строительного мусора на расстояние до 43 км автосамосвалами грузоподъемностью до 10 т | т | 298.848 | 0 | 298.848 |  |  |  | 135386.7 | 0 | 135386.7 | 0 | 0 | 0 | 0 | 0 | 0 | 0 | 0 |  | 42938047 | 38.92 | 0 | 38.92 | 0 | 0 | 0 | 0 | 0 | 0 | 38.92 | 0 | 38.92 | 0 | 0 | 0 | 0 | 0 | 0 | 93 | 64 | 1 | 1 |  |  | 1 | 1 | 11.64 | 1 |  |  |  |  | 0 | 4 | ТСН-2001.15 Доп. 54, Сб. 2, т. 43, поз. 10 |  |  | 1113 | 0 | 15.2-43-10 | 1 | 150 | 0 | 1 | 1 | 1 | 1 | 1 | 1 |  | 93 | 64 |  |  |  | 30 | 0 | 0 | [5 empty] | 0 |  | 0 | 135386.7 | 0 | 453.03 | 0 | 0 | 0 | 0 | 0 | 0 | 0 | 0 | [13 empty] | 0 | 0 | 1 | 1 |  |  |  | 1009 | т | т | 1000 | [6 empty] | 43089191 | 150 | Транспортные затраты | 0 |  | 4 | 1113 | ТСН-2001.15-1. Перевозка строительного мусора | ТСН-2001.15-1-5 |  |  |  | 0 | 38.92 | 0 | 38.92 | 0 | 0 | 0 | 0 | 0 | [17 empty] | 0 | 0 | 0 |  |  |  |  | 0 | 0 |  |  |  |  | 0 |  | 733232356 | 2 | 1 | 2 | 0 | 0 | 0 | 135386.7 | 0 | 0 | 135386.7 |  | 0 | 3 | 0 |  | 0 | 1 | 0 | 0 | 0 | 0 |  |  |  | 0
17 | 1 | 212 | 207 | 64 | 15.1-1200-01 | Лом бортовых камней, брусчатки, булыжных камней и прочие отходы изделий из природного камня, практически неопасный | 1 Т | 298.848 | 0 | 298.848 |  |  |  | 49503.36 | 0 | 49503.36 | 0 | 0 | 0 | 0 | 0 | 0 | 0 | 0 |  | 42938047 | 21.71 | 0 | 21.71 | 0 | 0 | 0 | 0 | 0 | 0 | 21.71 | 0 | 21.71 | 0 | 0 | 0 | 0 | 0 | 0 | 93 | 64 | 1 | 1 |  |  | 1 | 1 | 7.63 | 1 |  |  |  |  | 0 | 4 | ТСН-2001.15 Доп. 56, Сб. 1, т. 1200, поз. 1 |  |  | 1113 | 0 | 15.1-1200-01 | 1 | 150 | 0 | 1 | 1 | 1 | 1 | 1 | 1 |  | 93 | 64 |  |  |  | 30 | 0 | 0 | [5 empty] | 0 |  | 0 | 49503.36 | 0 | 165.65 | 0 | 0 | 0 | 0 | 0 | 0 | 0 | 0 | [13 empty] | 0 | 0 | 1 | 1 |  |  |  | 1013 | 1 Т | 1 Т | 1 | [6 empty] | 43089191 | 150 | Транспортные затраты | 0 |  | 4 | 1113 | ТСН-2001.15-1. Перевозка строительного мусора | ТСН-2001.15-1-5 |  |  |  | 0 | 21.71 | 0 | 21.71 | 0 | 0 | 0 | 0 | 0 | [17 empty] | 0 | 0 | 0 |  |  |  |  | 0 | 0 |  |  |  |  | 0 |  | 1080444953 | 2 | 1 | 2 | 0 | 0 | 0 | 49503.36 | 0 | 0 | 49503.36 |  | 0 | 3 | 0 |  | 0 | 1 | 0 | 0 | 0 | 0 |  |  |  | 0
51 | 1 | 4 | 294 |  | Новый раздел | Демонтаж подпорной стены из бутового камня 118 кв.м (каменная кладка и ж/б стена) | 0 | [6 empty] | 469100.57 | 0 | 278774.01 | 56298.72 | 190326.56 | 0 | 753.3108 | 0 | 0 | 129422.06 | 78033.89 |  |  | 469100.57 | 0 | 278774.01 | 56298.72 | 190326.56 | 0 | 753.3108 | 0 | 0 | 129422.06 | 78033.89 |  |  | 0 | 0 | 0 | 764945.5 | 580055.44 | 0 | 184890.06 | 0 | 0 | 0 | 0 | 0 | 0 | 0 | 0 | 0 | [19 empty] | 0 | 0 | 0 | 764945.5 | 580055.44 | 0 | 184890.06 | 0 | 0 | 0 | 0 | 0 | 0 | 0 | 0 | 0 | [114 empty] | 0
50 | 0 | 0 | 1 | 201 | 469100.57 | ПЗ | Прямые затраты |  |  | 201 | 1 | 3 |  | 2
50 | 0 | 0 | 1 | 202 | 0 | СтМатОб | Стоимость материальных ресурсов (всего) |  |  | 202 | 2 | 3 |  | 2
50 | 0 | 0 | 1 | 222 | 0 | СтМатОбЗак | Стоимость материалов и оборудования заказчика |  |  | 222 | 3 | 3 |  | 2
50 | 0 | 0 | 1 | 225 | 0 | СтМатОбПод | Стоимость материалов и оборудования подрядчика |  |  | 225 | 4 | 3 |  | 2
50 | 0 | 0 | 1 | 226 | 0 | СтМат | Стоимость материалов (всего) |  |  | 226 | 5 | 3 |  | 2
50 | 0 | 0 | 1 | 227 | 0 | СтМатЗак | Стоимость материалов заказчика |  |  | 227 | 6 | 3 |  | 2
50 | 0 | 0 | 1 | 228 | 0 | СтМатПод | Стоимость материалов подрядчика |  |  | 228 | 7 | 3 |  | 2
50 | 0 | 0 | 1 | 216 | 0 | Оборуд | Стоимость оборудования (всего) |  |  | 216 | 8 | 3 |  | 2
50 | 0 | 0 | 1 | 223 | 0 | ОборудЗак | Стоимость оборудования заказчика |  |  | 223 | 9 | 3 |  | 2
50 | 0 | 0 | 1 | 229 | 0 | ОборудПод | Стоимость оборудования подрядчика |  |  | 229 | 10 | 3 |  | 2
50 | 0 | 0 | 1 | 203 | 278774.01 | ЭММ | Эксплуатация машин |  |  | 203 | 11 | 3 |  | 2
50 | 0 | 0 | 1 | 231 | 0 | ЭММсНРиСП | Эксплуатация машин по ТСН-2001.16 |  |  | 231 | 12 | 3 |  | 2
50 | 0 | 0 | 1 | 204 | 56298.72 | ЗПМ | ЗП машинистов |  |  | 204 | 13 | 3 |  | 2
50 | 0 | 0 | 1 | 205 | 190326.56 | ОЗП | Основная ЗП рабочих |  |  | 205 | 14 | 3 |  | 2
50 | 0 | 0 | 1 | 232 | 0 | ОЗПсНРиСП | Основная ЗП рабочих по ТСН-2001.16 |  |  | 232 | 15 | 3 |  | 2
50 | 0 | 0 | 1 | 214 | 580055.44 | Строит | Строительные работы с НР и СП |  |  | 214 | 16 | 3 |  | 2
50 | 0 | 0 | 1 | 215 | 0 | Монтаж | Монтажные работы с НР и СП |  |  | 215 | 17 | 3 |  | 2
50 | 0 | 0 | 1 | 217 | 184890.06 | Прочие | Прочие работы с НР и СП |  |  | 217 | 18 | 3 |  | 2
50 | 0 | 0 | 1 | 230 | 0 | ПрочиеЗатр | Прочие затраты по ТСН-2001.16 |  |  | 230 | 19 | 3 |  | 2
50 | 0 | 0 | 1 | 206 | 0 | ВозврМат | Возврат материалов |  |  | 206 | 20 | 3 |  | 2
50 | 0 | 0 | 1 | 207 | 753.3108 | ТрудСтр | Трудозатраты строителей |  |  | 207 | 21 | 3 |  | -1
50 | 0 | 0 | 1 | 208 | 0 | ТрудМаш | Трудозатраты машинистов |  |  | 208 | 22 | 3 |  | -1
50 | 0 | 0 | 1 | 209 | 0 | ТранспМат | Транспорт материалов |  |  | 209 | 23 | 3 |  | 2
50 | 0 | 0 | 1 | 233 | 0 | Перевозка | Перевозка грузов |  |  | 233 | 24 | 3 |  | 2
50 | 0 | 0 | 1 | 210 | 129422.06 | НР | Накладные расходы |  |  | 210 | 25 | 3 |  | 2
50 | 0 | 0 | 1 | 211 | 78033.89 | СмПриб | Сметная прибыль |  |  | 211 | 26 | 3 |  | 2
50 | 0 | 0 | 1 | 224 | 764945.5 | Всего | Всего с НР и СП |  |  | 224 | 27 | 3 |  | 2
4 | 1 |  | 348 |  | Новый раздел | Ремонт бетонных конструкций |  | 0 |  | -1 | [7 empty] | 0 |  |  | 0 | [53 empty] | 0 | [11 empty] | 0
52 | 1 | 4 | 335 | 0 | Новый раздел | Ремонт бетонных конструкций | [7 empty] | 119358.61 | 93319.18 | 1110.78 | 624.55 | 24928.65 | 0 | 85.8843 | 0 | 0 | 19667.45 | 10220.75 | 0 | 0 | 119358.61 | 93319.18 | 1110.78 | 624.55 | 24928.65 | 0 | 85.8843 | 0 | 0 | 19667.45 | 10220.75 | 0 | 0 | 0 | 0 | 0 | 150227.35 | 150227.35 | 0 | 0 | 93319.18 | 93319.18 | 0 | 93319.18 | 0 | 0 | 0 | 0 | 0 | 0 | 0 | 0 | 0 | 0 | 0 | 0 | 0 | 0 | 0 | 0 | 0 | 0 | 0 | 0 | 0 | 0 | 0 | 0 | 0 | 0 | 0 | 150227.35 | 150227.35 | 0 | 0 | 93319.18 | 93319.18 | 0 | 93319.18 | 0 | 0 | 0 | 0 | 0 | 0 | 0 | 0 | 0 | 0 | 0 | 0 | 0 | 0 | 0 | 0 | 0 | 0 | 0 | 0 | 0 | 0 | 0 | 0 | 0 | 0 | 0 | 0 | 0 | 0 | 0 | 0 | 0 | 0 | 0 | 0 | 0 | 0 | 0 | 0 | 0 | 0 | 0 | 0 | 0 | 0 | 0 | 0 | 0 | 0 | 0 | 0 | 0 | 0 | 0 | 0 | 0 | 0 | 0 | 0 | 0 | 0 | 0 | 0 | 0 | 0 | 0 | 0 | 0 | 0 | 0 | 0 | 0 | 0 | 0 | 0 | 0 | 0 | 0 | 0 | 0 | 0 | 0 | 0 | 0 | 0 | 0 | 0 | 0 | 0 | 0 | 0 | 0 | 0 | 0 | 0 | 0 | 0 | 0 | 0 | 0 | 0 | 0 | 0 | 0 | 0 | 0 | 0 | 0 | 0 | 0 | 0 | 0 | 0 | 0 | 0 | 0 | 0 | 0 | 0
17 | 1 |  |  | 65 | 6.61-26-1 | Отбивка штукатурки по кирпичу и бетону стен, потолков площадью до 5 м2 | 100 м2 | 0.27 | 0 | 0.27 |  |  |  | 4036.56 | 0 | 0 | 0 | 4036.56 | 0 | 15.525 | 0 | 0 | 2744.86 | 1654.99 |  | 42938047 | 587.65 | 0 | 0 | 0 | 587.65 | 0 | 57.5 | 0 | 0 | 587.65 | 0 | 0 | 0 | 587.65 | 0 | 57.5 | 0 | 0 | 68 | 41 | 1 | 1 |  |  | 1 | 25.44 | 1 | 1 |  |  |  |  | 0 | 1 | ТСН-2001.6. Доп. 1-42. Сб. 61, т. 26, поз. 1 |  |  | 456 | 0 | 6.61-26-1 | 1 | 60 | 0 | 25.44 | 1 | 1 | 1 | 1 | 1 |  | 68 | 41 |  |  |  | 30 | 0 | 0 | [5 empty] | 0 |  | 0 | 4036.56 | 0 | 0 | 0 | 14949.82 | 0 | 57.5 | 0 | 0 | 2744.8608 | 1654.9896 | [13 empty] | 80 | 55 | 1 | 1 |  |  |  | 1005 | 100 м2 | 100 м2 | 100 | [6 empty] | 43088534 | 60 | Ремонтно-строительные работы | 0 |  | 1 | 456 | ТСН-2001.6-61. 61-26 | ТСН-2001.6-61-3 |  |  |  | 0 | 587.65 | 0 | 0 | 0 | 587.65 | 57.5 | 0 | 0 | [17 empty] | 0 | 0 | 0 |  |  |  |  | 80 | 55 |  |  |  |  | 0 |  | 386807673 | 2 | 1 | 2 | 0 | 0 | 0 | 8436.41 | 8436.41 | 0 | 0 |  | 0 | 3 | 0 |  | 0 | 1 | 0 | 0 | 0 | 0 |  |  |  | 0
17 | 1 | 220 | 216 | 66 | 3.15-64-1 | Улучшенная штукатурка по сетке стен без устройства каркаса цементно-известковым раствором | 100 м2 оштукатуриваемой поверхности | 0.27 | 0 | 0.27 |  |  |  | 33695.1 | 20571.35 | 926.54 | 518.72 | 12197.21 | 0 | 41.2965 | 0 | 0 | 9879.74 | 5000.86 |  | 42938047 | 5905.782 | 3796.22 | 333.8125 | 75.5 | 1775.7495 | 0 | 152.95 | 0 | 0 | 5607.4 | 3796.22 | 267.05 | 60.4 | 1544.13 | 0 | 133 | 0 | 0 | 81 | 41 | 1 | 1 |  |  | 1 | 25.44 | 10.28 | 20.07 |  |  |  |  | 0 | 1 | ТСН-2001.3. Доп. 1-42. Сб. 15, т. 64, поз. 1 |  |  | 115 | 0 | 3.15-64-1 | 1 | 30 | 0 | 25.44 | 1 | 1 | 1 | 1 | 1 |  | 81 | 41 |  |  |  | 30 | 0 | 0 | [5 empty] | 0 | Поправка: ТСН-2001.6. О.П. п.11 Наименование: Выполняемые при ремонте, капитальном ремонте и реконструкции работы, аналогичные технологическим процессам характерным для нового строительства и отсутствующим в сборниках на ремонтно-строительные работы ТСН-2001.6 | 0 | 33695.1 | 76190.14 | 3431.57 | 1920.72 | 45175.08 | 0 | 152.95 | 0 | 0 | 9879.7401 | 5000.8561 |  |  |  |  | )*1,25 | )*1,25 | )*1,15 |  | )*1,15 | )*1,25 |  |  |  | 100 | 64 | 1 | 1 |  |  |  | 1013 | 100 м2 оштукатуриваемой поверхности | 100 м2 оштукатуриваемой поверхности | 1 | [6 empty] | 43088193 | 30 | Строительные работы | 0 |  | 1 | 115 | ТСН-2001.3-15. 15-51...15-81 | ТСН-2001.3-15-7 |  | Поправка: ТСН-2001.6. О.П. п.11 |  | 0 | 5607.4 | 3796.22 | 267.05 | 60.4 | 1544.13 | 133 | 0 | 0 | [17 empty] | 0 | 0 | 0 |  |  |  |  | 100 | 64 |  |  |  |  | 0 |  | -996168045 | 2 | 1 | 2 | 0 | 814.39 | 0 | 49390.09 | 49390.09 | 0 | 0 |  | 0 | 3 | 0 |  | 0 | 1 | 0 | 0 | 0 | 0 |  |  |  | 0
18 | 1 | 216 |  | 66,1 | 1.1-1-118 | Вода | м3 | 0.049216 | 0.18228 | 0.18228 |  |  |  | 1.8 | 1.8 | 0 | 0 | 0 | 0 | 0 | 0 | 0 | 0 | 0 |  | 42938047 | 7.07 | 7.07 | 0 | 0 | 0 | 0 | 0 | 0 | 0 | 7.07 | 7.07 | 0 | 0 | 0 | 0 | 0 | 0 | 0 | 0 | 0 | 1 | 1 |  |  | 1 | 1 | 1 | 5.14 |  |  |  |  | 3 | 1 | ТСН-2001.1. Доп. 1-42. Р. 1, о. 1, поз. 118 |  |  | 115 | 0 | 1.1-1-118 | 1 | 30 | 0 | 1 | 1 | 1 | 1 | 1 | 1 |  | 0 | 0 |  |  |  | 30 | 0 | 0 | [5 empty] | 0 |  | 0 | 1.8 | 36.34 | 0 | 0 | 0 | 0 | 0 | 0 | 0 | 0 | 0 | [13 empty] | 100 | 64 | 1 | 1 |  |  |  | 1007 | м3 | м3 | 1 | [6 empty] | 43088193 | 30 | Строительные работы | 0 |  | 1 | 115 | ТСН-2001.3-15. 15-51...15-81 | ТСН-2001.3-15-7 |  |  |  | 0 | 7.07 | 7.07 | 0 | 0 | 0 | 0 | 0 | [18 empty] | 0 | 0 | 0 |  |  |  |  | 100 | 64 |  |  |  |  | 0 |  | -862991314 | 2 | 1 | 2 | 0 | 0 | 0 | 1.8 | 1.8 | 0 | 0 |  | 0 | 3 | 0 |  | 0 | 1 | 0 | 0 | 0 | 0 |  |  |  | 0
18 | 1 | 219 |  | 66,2 | 1.3-2-120 | Смесь сухая, крупнозернистая, цементная с наполнителем из полимерной фибры, ремонтная, безусадочная, сульфатостойкая, наружного применения, прочность на сжатие не менее 60 МПа, прочность на изгиб не менее 8 МПа, прочность сцепления с бетоном не менее 2,5 МПа, не менее W16, не менее F300, для конструкционного ремонта бетонных покрытий дорог, аэродромов, мостов, портов, гидротехнических сооружений, бетонных покрытий цехов, армированных, в том числе преднапряженных конструкций, омоноличивания стыков сборных железобетонных конструкций, защиты бетона от агрессивных сред, воздействия морской воды, масел, при глубине разрушений бетона от 20 до 40 мм (применительно) | т | 1.47 | 5.4444 | 5.4444 |  |  |  | 48782.43 | 48782.43 | 0 | 0 | 0 | 0 | 0 | 0 | 0 | 0 | 0 |  | 42938047 | 18855.3 | 18855.3 | 0 | 0 | 0 | 0 | 0 | 0 | 0 | 18855.3 | 18855.3 | 0 | 0 | 0 | 0 | 0 | 0 | 0 | 0 | 0 | 1 | 1 |  |  | 1 | 1 | 1 | 1.76 |  |  |  |  | 3 | 1 | ТСН-2001.1 Доп. 55, Р. 3, о. 2, поз. 120 |  |  | 115 | 0 | 1.3-2-120 | 1 | 30 | 0 | 1 | 1 | 1 | 1 | 1 | 1 |  | 0 | 0 |  |  |  | 30 | 0 | 0 | [5 empty] | 0 |  | 0 | 48782.43 | 33185.33 | 0 | 0 | 0 | 0 | 0 | 0 | 0 | 0 | 0 | [13 empty] | 100 | 64 | 1 | 1 |  |  |  | 1009 | т | т | 1000 | [6 empty] | 43088193 | 30 | Строительные работы | 0 |  | 1 | 115 | ТСН-2001.3-15. 15-51...15-81 | ТСН-2001.3-15-7 |  |  |  | 0 | 18855.3 | 18855.3 | 0 | 0 | 0 | 0 | 0 | [18 empty] | 0 | 0 | 0 |  |  |  |  | 100 | 64 |  |  |  |  | 0 |  | 591180676 | 2 | 1 | 2 | 0 | 0 | 0 | 48782.43 | 48782.43 | 0 | 0 |  | 0 | 3 | 0 |  | 0 | 1 | 0 | 0 | 0 | 0 |  |  |  | 0
17 | 1 | 226 | 222 | 67 | 3.15-99-8 | Улучшенная окраска колером масляным разбеленным стен по штукатурке (применительно огрунтовка и окраска в 2 слоя) | 100 м2 окрашиваемой поверхности | 0.27 | 0 | 0.27 |  |  |  | 8894.52 | 15.4 | 184.24 | 105.83 | 8694.88 | 0 | 29.0628 | 0 | 0 | 7042.85 | 3564.9 |  | 42938047 | 1339.656 | 8.68 | 65.125 | 15.4 | 1265.851 | 0 | 107.64 | 0 | 0 | 580.76 | 4.34 | 26.05 | 6.16 | 550.37 | 0 | 46.8 | 0 | 0 | 81 | 41 | 1 | 1 |  |  | 1 | 25.44 | 10.48 | 6.58 |  |  |  |  | 0 | 1 | ТСН-2001.3. Доп. 1-42. Сб. 15, т. 99, поз. 8 |  |  | 117 | 0 | 3.15-99-8 | 1 | 30 | 0 | 25.44 | 1 | 1 | 1 | 1 | 1 |  | 81 | 41 |  |  |  | 30 | 0 | 0 | [5 empty] | 0 | Поправка: ТСН-2001.6. О.П. п.11 Наименование: Выполняемые при ремонте, капитальном ремонте и реконструкции работы, аналогичные технологическим процессам характерным для нового строительства и отсутствующим в сборниках на ремонтно-строительные работы ТСН-2001.6 | 0 | 8894.52 | 57.11 | 682.56 | 391.78 | 32203.22 | 0 | 107.64 | 0 | 0 | 7042.8528 | 3564.9008 |  |  |  | *2 | *2)*1,25 | *2)*1,25 | *2)*1,15 |  | *2)*1,15 | *2)*1,25 |  |  |  | 100 | 64 | 1 | 1 |  |  |  | 1005 | 100 м2 окрашиваемой поверхности | 100 м2 окрашиваемой поверхности | 100 | [6 empty] | 43088195 | 30 | Строительные работы | 0 |  | 1 | 117 | ТСН-2001.3-15. 15-91-3, 15-91-4, 15-92...15-115 | ТСН-2001.3-15-9 |  | Поправка: ТСН-2001.6. О.П. п.11 |  | 0 | 580.76 | 4.34 | 26.05 | 6.16 | 550.37 | 46.8 | 0 | 0 | [17 empty] | 0 | 0 | 0 |  |  |  |  | 100 | 64 |  |  |  |  | 0 |  | -1217826150 | 2 | 1 | 2 | 0 | 166.15 | 0 | 19668.42 | 19668.42 | 0 | 0 |  | 0 | 3 | 0 |  | 0 | 1 | 0 | 0 | 0 | 0 |  |  |  | 0
18 | 1 | 223 |  | 67,1 | 1.1-1-1487 | Шпатлевка масляно-клеевая универсальная | т | 0.027378 | 0.1014 | 0.0507 |  |  |  | 364.98 | 364.98 | 0 | 0 | 0 | 0 | 0 | 0 | 0 | 0 | 0 |  | 42938047 | 2278.84 | 2278.84 | 0 | 0 | 0 | 0 | 0 | 0 | 0 | 2278.84 | 2278.84 | 0 | 0 | 0 | 0 | 0 | 0 | 0 | 0 | 0 | 1 | 1 |  |  | 1 | 1 | 1 | 5.85 |  |  |  |  | 3 | 1 | ТСН-2001.1. Доп. 1-42. Р. 1, о. 1, поз. 1487 |  |  | 117 | 0 | 1.1-1-1487 | 1 | 30 | 0 | 1 | 1 | 1 | 1 | 1 | 1 |  | 0 | 0 |  |  |  | 30 | 0 | 0 | [5 empty] | 0 |  | 0 | 364.98 | 13331.21 | 0 | 0 | 0 | 0 | 0 | 0 | 0 | 0 | 0 | [13 empty] | 100 | 64 | 1 | 1 |  |  |  | 1009 | т | т | 1000 | [6 empty] | 43088195 | 30 | Строительные работы | 0 |  | 1 | 117 | ТСН-2001.3-15. 15-91-3, 15-91-4, 15-92...15-115 | ТСН-2001.3-15-9 |  |  |  | 0 | 2278.84 | 2278.84 | 0 | 0 | 0 | 0 | 0 | [18 empty] | 0 | 0 | 0 |  |  |  |  | 100 | 64 |  |  |  |  | 0 |  | 1793685401 | 2 | 1 | 2 | 0 | 0 | 0 | 364.98 | 364.98 | 0 | 0 |  | 0 | 3 | 0 |  | 0 | 1 | 0 | 0 | 0 | 0 |  |  | *2 | 0
18 | 1 | 224 |  | 67,2 | 1.1-1-732 | Олифа для окраски комбинированная "Оксоль" | кг | 6.912 | 25.6 | 12.8 |  |  |  | 401.9 | 401.9 | 0 | 0 | 0 | 0 | 0 | 0 | 0 | 0 | 0 |  | 42938047 | 20.19 | 20.19 | 0 | 0 | 0 | 0 | 0 | 0 | 0 | 20.19 | 20.19 | 0 | 0 | 0 | 0 | 0 | 0 | 0 | 0 | 0 | 1 | 1 |  |  | 1 | 1 | 1 | 2.88 |  |  |  |  | 3 | 1 | ТСН-2001.1. Доп. 1-42. Р. 1, о. 1, поз. 732 |  |  | 117 | 0 | 1.1-1-732 | 1 | 30 | 0 | 1 | 1 | 1 | 1 | 1 | 1 |  | 0 | 0 |  |  |  | 30 | 0 | 0 | [5 empty] | 0 |  | 0 | 401.9 | 58.15 | 0 | 0 | 0 | 0 | 0 | 0 | 0 | 0 | 0 | [13 empty] | 100 | 64 | 1 | 1 |  |  |  | 1009 | кг | кг | 1 | [6 empty] | 43088195 | 30 | Строительные работы | 0 |  | 1 | 117 | ТСН-2001.3-15. 15-91-3, 15-91-4, 15-92...15-115 | ТСН-2001.3-15-9 |  |  |  | 0 | 20.19 | 20.19 | 0 | 0 | 0 | 0 | 0 | [18 empty] | 0 | 0 | 0 |  |  |  |  | 100 | 64 |  |  |  |  | 0 |  | -1082935818 | 2 | 1 | 2 | 0 | 0 | 0 | 401.9 | 401.9 | 0 | 0 |  | 0 | 3 | 0 |  | 0 | 1 | 0 | 0 | 0 | 0 |  |  | *2 | 0
18 | 1 | 226 |  | 67,3 | Цена поставщика | Tikkurila Novasil / Тиккурила Beckers Akrylatfarg / Беккерс Акрилатфарг универсальная фасадная краска или аналог | т | 0.03186 | 0.118 | 0.059 |  |  |  | 23181.32 | 23181.32 | 0 | 0 | 0 | 0 | 0 | 0 | 0 | 0 | 0 |  | 42938047 | 114763.4 | 114763.4 | 0 | 0 | 0 | 0 | 0 | 0 | 0 | 114763.4 | 114763.4 | 0 | 0 | 0 | 0 | 0 | 0 | 0 | 0 | 0 | 1 | 1 |  |  | 1 | 1 | 1 | 6.34 |  |  |  |  | 3 | 1 |  |  |  | 116 | 0 |  | 0 | 30 | 0 | 1 | 1 | 1 | 1 | 1 | 1 |  | 0 | 0 |  |  |  | 30 | 0 | 0 | [5 empty] | 0 |  | 0 | 23181.32 | 727599.96 | 0 | 0 | 0 | 0 | 0 | 0 | 0 | 0 | 0 | [13 empty] | 100 | 64 | 1 | 1 |  |  |  | 1012 | т | тонна | 1 | [6 empty] | 43088194 | 30 | Строительные работы | 0 |  | 1 | 116 | ТСН-2001.3-15. 15-82...15-90, 15-91-1, 15-91-2 | ТСН-2001.3-15-8 |  |  |  | 0 | 114763.4 | 114763.4 | 0 | 0 | 0 | 0 | 0 |  | 5 |  |  | 1 | 18 |  | 856000 | [10 empty] | 0 | 0 | 0 |  |  |  |  | 100 | 64 |  | [856 000 / 1,2 / 6,34] + 2% Трансп |  |  | 0 |  | 582006861 | 2 | 3 | 3 | 0 | 0 | 0 | 23181.32 | 23181.32 | 0 | 0 |  | 1 | 1 | 0 |  | 0 | 1 | 0 | 0 | 0 | 0 | 2 | 0 | *2 | 0
51 | 1 | 4 | 335 |  | Новый раздел | Ремонт бетонных конструкций | 0 | [6 empty] | 119358.61 | 93319.18 | 1110.78 | 624.55 | 24928.65 | 0 | 85.8843 | 0 | 0 | 19667.45 | 10220.75 |  |  | 119358.61 | 93319.18 | 1110.78 | 624.55 | 24928.65 | 0 | 85.8843 | 0 | 0 | 19667.45 | 10220.75 |  |  | 0 | 0 | 0 | 150227.35 | 150227.35 | 0 | 0 | 93319.18 | 93319.18 | 0 | 93319.18 | 0 | 0 | 0 | 0 | 0 | [19 empty] | 0 | 0 | 0 | 150227.35 | 150227.35 | 0 | 0 | 93319.18 | 93319.18 | 0 | 93319.18 | 0 | 0 | 0 | 0 | 0 | [114 empty] | 0
50 | 0 | 0 | 1 | 201 | 119358.61 | ПЗ | Прямые затраты |  |  | 201 | 1 | 3 |  | 2
50 | 0 | 0 | 1 | 202 | 93319.18 | СтМатОб | Стоимость материальных ресурсов (всего) |  |  | 202 | 2 | 3 |  | 2
50 | 0 | 0 | 1 | 222 | 0 | СтМатОбЗак | Стоимость материалов и оборудования заказчика |  |  | 222 | 3 | 3 |  | 2
50 | 0 | 0 | 1 | 225 | 93319.18 | СтМатОбПод | Стоимость материалов и оборудования подрядчика |  |  | 225 | 4 | 3 |  | 2
50 | 0 | 0 | 1 | 226 | 93319.18 | СтМат | Стоимость материалов (всего) |  |  | 226 | 5 | 3 |  | 2
50 | 0 | 0 | 1 | 227 | 0 | СтМатЗак | Стоимость материалов заказчика |  |  | 227 | 6 | 3 |  | 2
50 | 0 | 0 | 1 | 228 | 93319.18 | СтМатПод | Стоимость материалов подрядчика |  |  | 228 | 7 | 3 |  | 2
50 | 0 | 0 | 1 | 216 | 0 | Оборуд | Стоимость оборудования (всего) |  |  | 216 | 8 | 3 |  | 2
50 | 0 | 0 | 1 | 223 | 0 | ОборудЗак | Стоимость оборудования заказчика |  |  | 223 | 9 | 3 |  | 2
50 | 0 | 0 | 1 | 229 | 0 | ОборудПод | Стоимость оборудования подрядчика |  |  | 229 | 10 | 3 |  | 2
50 | 0 | 0 | 1 | 203 | 1110.78 | ЭММ | Эксплуатация машин |  |  | 203 | 11 | 3 |  | 2
50 | 0 | 0 | 1 | 231 | 0 | ЭММсНРиСП | Эксплуатация машин по ТСН-2001.16 |  |  | 231 | 12 | 3 |  | 2
50 | 0 | 0 | 1 | 204 | 624.55 | ЗПМ | ЗП машинистов |  |  | 204 | 13 | 3 |  | 2
50 | 0 | 0 | 1 | 205 | 24928.65 | ОЗП | Основная ЗП рабочих |  |  | 205 | 14 | 3 |  | 2
50 | 0 | 0 | 1 | 232 | 0 | ОЗПсНРиСП | Основная ЗП рабочих по ТСН-2001.16 |  |  | 232 | 15 | 3 |  | 2
50 | 0 | 0 | 1 | 214 | 150227.35 | Строит | Строительные работы с НР и СП |  |  | 214 | 16 | 3 |  | 2
50 | 0 | 0 | 1 | 215 | 0 | Монтаж | Монтажные работы с НР и СП |  |  | 215 | 17 | 3 |  | 2
50 | 0 | 0 | 1 | 217 | 0 | Прочие | Прочие работы с НР и СП |  |  | 217 | 18 | 3 |  | 2
50 | 0 | 0 | 1 | 230 | 0 | ПрочиеЗатр | Прочие затраты по ТСН-2001.16 |  |  | 230 | 19 | 3 |  | 2
50 | 0 | 0 | 1 | 206 | 0 | ВозврМат | Возврат материалов |  |  | 206 | 20 | 3 |  | 2
50 | 0 | 0 | 1 | 207 | 85.8843 | ТрудСтр | Трудозатраты строителей |  |  | 207 | 21 | 3 |  | -1
50 | 0 | 0 | 1 | 208 | 0 | ТрудМаш | Трудозатраты машинистов |  |  | 208 | 22 | 3 |  | -1
50 | 0 | 0 | 1 | 209 | 0 | ТранспМат | Транспорт материалов |  |  | 209 | 23 | 3 |  | 2
50 | 0 | 0 | 1 | 233 | 0 | Перевозка | Перевозка грузов |  |  | 233 | 24 | 3 |  | 2
50 | 0 | 0 | 1 | 210 | 19667.45 | НР | Накладные расходы |  |  | 210 | 25 | 3 |  | 2
50 | 0 | 0 | 1 | 211 | 10220.75 | СмПриб | Сметная прибыль |  |  | 211 | 26 | 3 |  | 2
50 | 0 | 0 | 1 | 224 | 150227.35 | Всего | Всего с НР и СП |  |  | 224 | 27 | 3 |  | 2
4 | 1 |  | 443 |  | Новый раздел | Система автополива |  | 0 |  | -1 | [7 empty] | 0 |  |  | 0 | [53 empty] | 0 | [11 empty] | 0
52 | 1 | 4 | 378 | 0 | Новый раздел | Система автополива | [7 empty] | 3494814.8 | 2942536.72 | 293169.92 | 15124.09 | 259108.16 | 0 | 869.0729 | 0 | 0 | 246444.2 | 119364.23 | 0 | 0 | 926996.81 | 374718.73 | 293169.92 | 15124.09 | 259108.16 | 0 | 869.0729 | 0 | 0 | 246444.2 | 119364.23 | 0 | 0 | 0 | 0 | 0 | 3884368.06 | 3501555.32 | 131175.78 | 251636.96 | 2942536.72 | 2942536.72 | 0 | 2942536.72 | 0 | 0 | 0 | 0 | 0 | 0 | 0 | 0 | 0 | 0 | 0 | 0 | 0 | 0 | 0 | 0 | 0 | 0 | 0 | 0 | 0 | 0 | 0 | 0 | 0 | 0 | 0 | 1316550.07 | 933737.33 | 131175.78 | 251636.96 | 374718.73 | 374718.73 | 0 | 374718.73 | 0 | 0 | 0 | 0 | 0 | 0 | 0 | 0 | 0 | 0 | 0 | 0 | 0 | 0 | 0 | 0 | 0 | 0 | 0 | 0 | 0 | 0 | 0 | 0 | 0 | 0 | 0 | 0 | 0 | 0 | 0 | 0 | 0 | 0 | 0 | 0 | 0 | 0 | 0 | 0 | 0 | 0 | 0 | 0 | 0 | 0 | 0 | 0 | 0 | 0 | 0 | 0 | 0 | 0 | 0 | 0 | 0 | 0 | 0 | 0 | 0 | 0 | 0 | 0 | 0 | 0 | 0 | 0 | 0 | 0 | 0 | 0 | 0 | 0 | 0 | 0 | 0 | 0 | 0 | 0 | 0 | 0 | 0 | 0 | 0 | 0 | 0 | 0 | 0 | 0 | 0 | 0 | 0 | 0 | 0 | 0 | 0 | 0 | 0 | 0 | 0 | 0 | 0 | 0 | 0 | 0 | 0 | 0 | 0 | 0 | 0 | 0 | 0 | 0 | 0 | 0 | 0 | 0 | 0 | 0
17 | 1 | 229 | 225 | 68 | 3.1-6-10 | Разработка грунта с погрузкой на автомобили-самосвалы экскаваторами с ковшом вместимостью 0,5 м3 группа грунтов 1-3 (Расчет объема длина 1700 м, ширина 0,5 м, глубина 0,5 м =425 куб.м; 170 куб.м учтено в разделе "Замена газона рулонного" Итого: 255 куб.м | 100 м3 грунта | 2.55 | 0 | 2.55 |  |  |  | 26147.03 | 0 | 25095.09 | 7092.93 | 1051.94 | 0 | 4.0468 | 0 | 0 | 967.78 | 525.97 |  | 42938047 | 1118.2525 | 0 | 1102.0375 | 109.3375 | 16.215 | 0 | 1.587 | 0 | 0 | 895.73 | 0 | 881.63 | 87.47 | 14.1 | 0 | 1.38 | 0 | 0 | 92 | 50 | 1 | 1 |  |  | 1 | 25.44 | 8.93 | 1 |  |  |  |  | 0 | 1 | ТСН-2001.3 Доп. 61, Сб. 1, т. 6, поз. 10 |  |  | 2 | 0 | 3.1-6-10 | 1 | 30 | 0 | 25.44 | 1 | 1 | 1 | 1 | 1 |  | 92 | 50 |  |  |  | 30 | 0 | 0 | [5 empty] | 0 | Поправка: ТСН-2001.6. О.П. п.11 Наименование: Выполняемые при ремонте, капитальном ремонте и реконструкции работы, аналогичные технологическим процессам характерным для нового строительства и отсутствующим в сборниках на ремонтно-строительные работы ТСН-2001.6 | 0 | 26147.03 | 0 | 9841.22 | 2781.61 | 412.64 | 0 | 1.587 | 0 | 0 | 967.7848 | 525.97 |  |  |  |  | )*1,25 | )*1,25 | )*1,15 |  | )*1,15 | )*1,25 |  |  |  | 98 | 77 | 1 | 1 |  |  |  | 1013 | 100 м3 грунта | 100 м3 грунта | 1 | [6 empty] | 43090081 | 30 | Строительные работы | 0 |  | 1 | 2 | ТСН-2001.3-1. 1-1...1-7 | ТСН-2001.3-1-1 |  | Поправка: ТСН-2001.6. О.П. п.11 |  | 0 | 895.73 | 0 | 881.63 | 87.47 | 14.1 | 1.38 | 0 | 0 | [17 empty] | 0 | 0 | 0 |  |  |  |  | 98 | 77 |  |  |  |  | 0 |  | 11500445 | 2 | 1 | 2 | 0 | 11135.9 | 0 | 38776.68 | 38776.68 | 0 | 0 |  | 0 | 3 | 0 |  | 0 | 1 | 0 | 0 | 0 | 0 |  |  |  | 0
17 | 1 | 232 | 228 | 69 | 3.23-1-2 | Устройство основания под трубопроводы щебеночного (10 см) | 10 м3 основания | 8.5 | 0 | 8.5 |  |  |  | 30785.81 | 0 | 3645.4 | 2146.12 | 27140.41 | 0 | 99.705 | 0 | 0 | 25511.99 | 11127.57 |  | 42938047 | 168.3985 | 0 | 42.8875 | 9.925 | 125.511 | 0 | 11.73 | 0 | 0 | 143.45 | 0 | 34.31 | 7.94 | 109.14 | 0 | 10.2 | 0 | 0 | 94 | 41 | 1 | 1 |  |  | 1 | 25.44 | 10 | 1 |  |  |  |  | 0 | 1 | ТСН-2001.3. Доп. 1-42. Сб. 23, т. 1, поз. 2 |  |  | 141 | 0 | 3.23-1-2 | 1 | 30 | 0 | 25.44 | 1 | 1 | 1 | 1 | 1 |  | 94 | 41 |  |  |  | 30 | 0 | 0 | [5 empty] | 0 | Поправка: ТСН-2001.6. О.П. п.11 Наименование: Выполняемые при ремонте, капитальном ремонте и реконструкции работы, аналогичные технологическим процессам характерным для нового строительства и отсутствующим в сборниках на ремонтно-строительные работы ТСН-2001.6 | 0 | 30785.81 | 0 | 428.9 | 252.62 | 3192.97 | 0 | 11.73 | 0 | 0 | 25511.9854 | 11127.5681 |  |  |  |  | )*1,25 | )*1,25 | )*1,15 |  | )*1,15 | )*1,25 |  |  |  | 116 | 68 | 1 | 1 |  |  |  | 1013 | 10 м3 основания | 10 м3 основания | 1 | [6 empty] | 43088219 | 30 | Строительные работы | 0 |  | 1 | 141 | ТСН-2001.3-23. 23-1...23-33 | ТСН-2001.3-23-1 |  | Поправка: ТСН-2001.6. О.П. п.11 |  | 0 | 143.45 | 0 | 34.31 | 7.94 | 109.14 | 10.2 | 0 | 0 | [17 empty] | 0 | 0 | 0 |  |  |  |  | 116 | 68 |  |  |  |  | 0 |  | 1614116006 | 2 | 1 | 2 | 0 | 3369.41 | 0 | 70794.78 | 70794.78 | 0 | 0 |  | 0 | 3 | 0 |  | 0 | 1 | 0 | 0 | 0 | 0 |  |  |  | 0
18 | 1 | 232 |  | 69,1 | 1.1-1-1523 | Щебень из естественного камня для строительных работ, марка 600-400, фракция 5-10 мм | м3 | 106.25 | 12.5 | 12.5 |  |  |  | 206377.86 | 206377.86 | 0 | 0 | 0 | 0 | 0 | 0 | 0 | 0 | 0 |  | 42938047 | 216.06 | 216.06 | 0 | 0 | 0 | 0 | 0 | 0 | 0 | 216.06 | 216.06 | 0 | 0 | 0 | 0 | 0 | 0 | 0 | 0 | 0 | 1 | 1 |  |  | 1 | 1 | 1 | 8.99 |  |  |  |  | 3 | 1 | ТСН-2001.1. Доп. 1-42. Р. 1, о. 1, поз. 1523 |  |  | 141 | 0 | 1.1-1-1523 | 1 | 30 | 0 | 1 | 1 | 1 | 1 | 1 | 1 |  | 0 | 0 |  |  |  | 30 | 0 | 0 | [5 empty] | 0 |  | 0 | 206377.86 | 1942.38 | 0 | 0 | 0 | 0 | 0 | 0 | 0 | 0 | 0 | [13 empty] | 116 | 68 | 1 | 1 |  |  |  | 1007 | м3 | м3 | 1 | [6 empty] | 43088219 | 30 | Строительные работы | 0 |  | 1 | 141 | ТСН-2001.3-23. 23-1...23-33 | ТСН-2001.3-23-1 |  |  |  | 0 | 216.06 | 216.06 | 0 | 0 | 0 | 0 | 0 | [18 empty] | 0 | 0 | 0 |  |  |  |  | 116 | 68 |  |  |  |  | 0 |  | -1749493504 | 2 | 1 | 2 | 0 | 0 | 0 | 206377.86 | 206377.86 | 0 | 0 |  | 0 | 3 | 0 |  | 0 | 1 | 0 | 0 | 0 | 0 |  |  |  | 0
17 | 1 | 235 | 231 | 70 | 3.23-1-1 | Устройство основания под трубопроводы песчаного (20 см) | 10 м3 основания | 17 | 0 | 17 |  |  |  | 59245.07 | 0 | 4964 | 2924.58 | 54281.07 | 0 | 199.41 | 0 | 0 | 51024.21 | 22255.24 |  | 42938047 | 154.711 | 0 | 29.2 | 6.7625 | 125.511 | 0 | 11.73 | 0 | 0 | 132.5 | 0 | 23.36 | 5.41 | 109.14 | 0 | 10.2 | 0 | 0 | 94 | 41 | 1 | 1 |  |  | 1 | 25.44 | 10 | 1 |  |  |  |  | 0 | 1 | ТСН-2001.3. Доп. 1-42. Сб. 23, т. 1, поз. 1 |  |  | 141 | 0 | 3.23-1-1 | 1 | 30 | 0 | 25.44 | 1 | 1 | 1 | 1 | 1 |  | 94 | 41 |  |  |  | 30 | 0 | 0 | [5 empty] | 0 | Поправка: ТСН-2001.6. О.П. п.11 Наименование: Выполняемые при ремонте, капитальном ремонте и реконструкции работы, аналогичные технологическим процессам характерным для нового строительства и отсутствующим в сборниках на ремонтно-строительные работы ТСН-2001.6 | 0 | 59245.07 | 0 | 292 | 171.97 | 3192.97 | 0 | 11.73 | 0 | 0 | 51024.2058 | 22255.2387 |  |  |  |  | )*1,25 | )*1,25 | )*1,15 |  | )*1,15 | )*1,25 |  |  |  | 116 | 68 | 1 | 1 |  |  |  | 1013 | 10 м3 основания | 10 м3 основания | 1 | [6 empty] | 43088219 | 30 | Строительные работы | 0 |  | 1 | 141 | ТСН-2001.3-23. 23-1...23-33 | ТСН-2001.3-23-1 |  | Поправка: ТСН-2001.6. О.П. п.11 |  | 0 | 132.5 | 0 | 23.36 | 5.41 | 109.14 | 10.2 | 0 | 0 | [17 empty] | 0 | 0 | 0 |  |  |  |  | 116 | 68 |  |  |  |  | 0 |  | 37635565 | 2 | 1 | 2 | 0 | 4591.59 | 0 | 137116.11 | 137116.11 | 0 | 0 |  | 0 | 3 | 0 |  | 0 | 1 | 0 | 0 | 0 | 0 |  |  |  | 0
18 | 1 | 235 |  | 70,1 | 1.1-1-766 | Песок для строительных работ, рядовой | м3 | 187 | 11 | 11 |  |  |  | 108178.55 | 108178.55 | 0 | 0 | 0 | 0 | 0 | 0 | 0 | 0 | 0 |  | 42938047 | 104.99 | 104.99 | 0 | 0 | 0 | 0 | 0 | 0 | 0 | 104.99 | 104.99 | 0 | 0 | 0 | 0 | 0 | 0 | 0 | 0 | 0 | 1 | 1 |  |  | 1 | 1 | 1 | 5.51 |  |  |  |  | 3 | 1 | ТСН-2001.1. Доп. 1-42. Р. 1, о. 1, поз. 766 |  |  | 141 | 0 | 1.1-1-766 | 1 | 30 | 0 | 1 | 1 | 1 | 1 | 1 | 1 |  | 0 | 0 |  |  |  | 30 | 0 | 0 | [5 empty] | 0 |  | 0 | 108178.55 | 578.49 | 0 | 0 | 0 | 0 | 0 | 0 | 0 | 0 | 0 | [13 empty] | 116 | 68 | 1 | 1 |  |  |  | 1007 | м3 | м3 | 1 | [6 empty] | 43088219 | 30 | Строительные работы | 0 |  | 1 | 141 | ТСН-2001.3-23. 23-1...23-33 | ТСН-2001.3-23-1 |  |  |  | 0 | 104.99 | 104.99 | 0 | 0 | 0 | 0 | 0 | [18 empty] | 0 | 0 | 0 |  |  |  |  | 116 | 68 |  |  |  |  | 0 |  | 2069056849 | 2 | 1 | 2 | 0 | 0 | 0 | 108178.55 | 108178.55 | 0 | 0 |  | 0 | 3 | 0 |  | 0 | 1 | 0 | 0 | 0 | 0 |  |  |  | 0
17 | 1 | 239 | 236 | 71 | 3.22-71-1 | Открытая прокладка трубопроводов из гибких полимерных армированных труб с теплоизоляцией из пенополиуретана, с диаметром напорной трубы до 50 мм Применительно: 1. Размотка и укладка полимерной трубы в траншею или открытый канал 2. Корректировка положения полимерной трубы по проектной оси 3. Обрезка трубы вручную для заведения трубы к месту подключения 4. Гидравлические испытания трубопровода | 100 м | 17 | 0 | 17 |  |  |  | 111967.65 | 121.22 | 3219.67 | 967.74 | 108626.76 | 0 | 351.118 | 0 | 0 | 115144.37 | 57572.18 |  | 42938047 | 291.6115 | 1.39 | 39.05 | 2.2375 | 251.1715 | 0 | 20.654 | 0 | 0 | 251.04 | 1.39 | 31.24 | 1.79 | 218.41 | 0 | 17.96 | 0 | 0 | 106 | 53 | 1 | 1 |  |  | 1 | 25.44 | 4.85 | 5.13 |  |  |  |  | 0 | 1 | ТСН-2001.3 Доп. 55, Сб. 22, т. 71, поз. 1 |  |  | 2120 | 0 | 3.22-71-1 | 1 | 30 | 0 | 25.44 | 1 | 1 | 1 | 1 | 1 |  | 106 | 53 |  |  |  | 30 | 0 | 0 | [5 empty] | 0 | Поправка: ТСН-2001.6. О.П. п.11 Наименование: Выполняемые при ремонте, капитальном ремонте и реконструкции работы, аналогичные технологическим процессам характерным для нового строительства и отсутствующим в сборниках на ремонтно-строительные работы ТСН-2001.6 | 0 | 111967.65 | 7.13 | 189.39 | 56.99 | 6389.76 | 0 | 20.654 | 0 | 0 | 115144.3656 | 57572.1828 |  |  |  |  | )*1,25 | )*1,25 | )*1,15 |  | )*1,15 | )*1,25 |  |  |  | 133 | 113 | 1 | 1 |  |  |  | 1003 | 100 м | 100 м | 100 | [6 empty] | 43090231 | 30 | Строительные работы | 0 |  | 1 | 2120 | ТСН-2001.3-22. 22-71-1...22-72-9 (доп. 55) | ТСН-2001.3-22-8 |  | Поправка: ТСН-2001.6. О.П. п.11 |  | 0 | 251.04 | 1.39 | 31.24 | 1.79 | 218.41 | 17.96 | 0 | 0 | [17 empty] | 0 | 0 | 0 |  |  |  |  | 133 | 113 |  |  |  |  | 0 |  | 804940970 | 2 | 1 | 2 | 0 | 1519.35 | 0 | 286203.55 | 286203.55 | 0 | 0 |  | 0 | 3 | 0 |  | 0 | 1 | 0 | 0 | 0 | 0 |  |  |  | 0
17 | 1 | 240 | 237 | 72 | 15.2-46-1 | Перевозка грунтов растительного слоя и торфов на расстояние до 46 км автосамосвалами грузоподъемностью до 10 т (Масса 255 куб.м*1,5 т=382,5 т) | т | 382.5 | 0 | 382.5 |  |  |  | 214834.95 | 0 | 214834.95 | 0 | 0 | 0 | 0 | 0 | 0 | 0 | 0 |  | 42938047 | 46 | 0 | 46 | 0 | 0 | 0 | 0 | 0 | 0 | 46 | 0 | 46 | 0 | 0 | 0 | 0 | 0 | 0 | 93 | 64 | 1 | 1 |  |  | 1 | 1 | 12.21 | 1 |  |  |  |  | 0 | 4 | ТСН-2001.15 Доп. 54, Сб. 2, т. 46, поз. 1 |  |  | 1111 | 0 | 15.2-46-1 | 1 | 150 | 0 | 1 | 1 | 1 | 1 | 1 | 1 |  | 93 | 64 |  |  |  | 30 | 0 | 0 | [5 empty] | 0 |  | 0 | 214834.95 | 0 | 561.66 | 0 | 0 | 0 | 0 | 0 | 0 | 0 | 0 | [13 empty] | 0 | 0 | 1 | 1 |  |  |  | 1009 | т | т | 1000 | [6 empty] | 43089189 | 150 | Транспортные затраты | 0 |  | 4 | 1111 | ТСН-2001.15-1. Перевозка грунта | ТСН-2001.15-1-3 |  |  |  | 0 | 46 | 0 | 46 | 0 | 0 | 0 | 0 | 0 | [17 empty] | 0 | 0 | 0 |  |  |  |  | 0 | 0 |  |  |  |  | 0 |  | -1527200308 | 2 | 1 | 2 | 0 | 0 | 0 | 214834.95 | 0 | 0 | 214834.95 |  | 0 | 3 | 0 |  | 0 | 1 | 0 | 0 | 0 | 0 |  |  |  | 0
17 | 1 | 241 | 238 | 73 | 15.1-1102-01 | Отходы грунта при проведении открытых земляных работ практически неопасные | 1 Т | 382.5 | 0 | 382.5 |  |  |  | 36802.01 | 0 | 36802.01 | 0 | 0 | 0 | 0 | 0 | 0 | 0 | 0 |  | 42938047 | 12.61 | 0 | 12.61 | 0 | 0 | 0 | 0 | 0 | 0 | 12.61 | 0 | 12.61 | 0 | 0 | 0 | 0 | 0 | 0 | 93 | 64 | 1 | 1 |  |  | 1 | 1 | 7.63 | 1 |  |  |  |  | 0 | 4 | ТСН-2001.15 Доп. 56, Сб. 1, т. 1102, поз. 1 |  |  | 1113 | 0 | 15.1-1102-01 | 1 | 150 | 0 | 1 | 1 | 1 | 1 | 1 | 1 |  | 93 | 64 |  |  |  | 30 | 0 | 0 | [5 empty] | 0 |  | 0 | 36802.01 | 0 | 96.21 | 0 | 0 | 0 | 0 | 0 | 0 | 0 | 0 | [13 empty] | 0 | 0 | 1 | 1 |  |  |  | 1013 | 1 Т | 1 Т | 1 | [6 empty] | 43089191 | 150 | Транспортные затраты | 0 |  | 4 | 1113 | ТСН-2001.15-1. Перевозка строительного мусора | ТСН-2001.15-1-5 |  |  |  | 0 | 12.61 | 0 | 12.61 | 0 | 0 | 0 | 0 | 0 | [17 empty] | 0 | 0 | 0 |  |  |  |  | 0 | 0 |  |  |  |  | 0 |  | -1630031867 | 2 | 1 | 2 | 0 | 0 | 0 | 36802.01 | 0 | 0 | 36802.01 |  | 0 | 3 | 0 |  | 0 | 1 | 0 | 0 | 0 | 0 |  |  |  | 0
17 | 1 | 245 | 243 | 74 | 3.11-28-1 | Устройство плинтусов деревянных (применительно пластиковый борт) | 100 м плинтусов | 0.45 | 0 | 0.45 |  |  |  | 1178.35 | 17.27 | 35.11 | 20.1 | 1125.97 | 0 | 3.9589 | 0 | 0 | 957.07 | 461.65 |  | 42938047 | 110.6495 | 4.84 | 7.45 | 1.7625 | 98.3595 | 0 | 8.7975 | 0 | 0 | 96.33 | 4.84 | 5.96 | 1.41 | 85.53 | 0 | 7.65 | 0 | 0 | 85 | 41 | 1 | 1 |  |  | 1 | 25.44 | 10.48 | 7.92 |  |  |  |  | 0 | 1 | ТСН-2001.3. Доп. 1-42. Сб. 11, т. 28, поз. 1 |  |  | 91 | 0 | 3.11-28-1 | 1 | 30 | 0 | 25.44 | 1 | 1 | 1 | 1 | 1 |  | 85 | 41 |  |  |  | 30 | 0 | 0 | [5 empty] | 0 | Поправка: ТСН-2001.6. О.П. п.11 Наименование: Выполняемые при ремонте, капитальном ремонте и реконструкции работы, аналогичные технологическим процессам характерным для нового строительства и отсутствующим в сборниках на ремонтно-строительные работы ТСН-2001.6 | 0 | 1178.35 | 38.33 | 78.08 | 44.77 | 2502.28 | 0 | 8.7975 | 0 | 0 | 957.0745 | 461.6477 |  |  |  |  | )*1,25 | )*1,25 | )*1,15 |  | )*1,15 | )*1,25 |  |  |  | 104 | 70 | 1 | 1 |  |  |  | 1013 | 100 м плинтусов | 100 м плинтусов | 1 | [6 empty] | 43088169 | 30 | Строительные работы | 0 |  | 1 | 91 | ТСН-2001.3-11. 11-13...11-35 (доп. 11) | ТСН-2001.3-11-4 |  | Поправка: ТСН-2001.6. О.П. п.11 |  | 0 | 96.33 | 4.84 | 5.96 | 1.41 | 85.53 | 7.65 | 0 | 0 | [17 empty] | 0 | 0 | 0 |  |  |  |  | 104 | 70 |  |  |  |  | 0 |  | -1274525647 | 2 | 1 | 2 | 0 | 31.56 | 0 | 2628.63 | 2628.63 | 0 | 0 |  | 0 | 3 | 0 |  | 0 | 1 | 0 | 0 | 0 | 0 |  |  |  | 0
18 | 1 | 244 |  | 74,1 | 1.1-1-132 | Гвозди строительные | т | -0.000189 | -0.00042 | -0.00042 |  |  |  | -11.01 | -11.01 | 0 | 0 | 0 | 0 | 0 | 0 | 0 | 0 | 0 |  | 42938047 | 6521.42 | 6521.42 | 0 | 0 | 0 | 0 | 0 | 0 | 0 | 6521.42 | 6521.42 | 0 | 0 | 0 | 0 | 0 | 0 | 0 | 0 | 0 | 1 | 1 |  |  | 1 | 1 | 1 | 8.95 |  |  |  |  | 3 | 1 | ТСН-2001.1. Доп. 1-42. Р. 1, о. 1, поз. 132 |  |  | 91 | 0 | 1.1-1-132 | 1 | 30 | 1 | 1 | 1 | 1 | 1 | 1 | 1 |  | 0 | 0 |  |  |  | 30 | 0 | 0 | [5 empty] | 0 |  | 0 | -11.01 | 58366.71 | 0 | 0 | 0 | 0 | 0 | 0 | 0 | 0 | 0 | [13 empty] | 104 | 70 | 1 | 1 |  |  |  | 1009 | т | т | 1000 | [6 empty] | 43088169 | 30 | Строительные работы | 0 |  | 1 | 91 | ТСН-2001.3-11. 11-13...11-35 (доп. 11) | ТСН-2001.3-11-4 |  |  |  | 32768 | 6521.42 | 6521.42 | 0 | 0 | 0 | 0 | 0 | [18 empty] | 0 | 0 | 0 |  |  |  |  | 104 | 70 |  |  |  |  | 0 |  | 563176784 | 2 | 1 | 2 | 0 | 0 | 0 | -11.01 | -11.01 | 0 | 0 |  | 0 | 3 | 0 |  | 0 | 1 | 0 | 0 | 0 | 0 |  |  |  | 0
18 | 1 | 245 |  | 74,2 | Цена поставщика | Пластиковый борт -кайма для отсыпки | м | 45.42 | 100.9333 | 100.9333 |  |  |  | 2231.74 | 2231.74 | 0 | 0 | 0 | 0 | 0 | 0 | 0 | 0 | 0 |  | 42938047 | 7.75 | 7.75 | 0 | 0 | 0 | 0 | 0 | 0 | 0 | 7.75 | 7.75 | 0 | 0 | 0 | 0 | 0 | 0 | 0 | 0 | 0 | 1 | 1 |  |  | 1 | 1 | 1 | 6.34 |  |  |  |  | 3 | 1 |  |  |  | 91 | 0 |  | 0 | 30 | 0 | 1 | 1 | 1 | 1 | 1 | 1 |  | 0 | 0 |  |  |  | 30 | 0 | 0 | [5 empty] | 0 |  | 0 | 2231.74 | 49.14 | 0 | 0 | 0 | 0 | 0 | 0 | 0 | 0 | 0 | [13 empty] | 104 | 70 | 1 | 1 |  |  |  | 1003 | м | м | 1 | [6 empty] | 43088169 | 30 | Строительные работы | 0 |  | 1 | 91 | ТСН-2001.3-11. 11-13...11-35 (доп. 11) | ТСН-2001.3-11-4 |  |  |  | 0 | 49.17 | 7.75 | 0 | 0 | 0 | 0 | 0 |  | 5 |  |  | 1 | 18 |  | 59 | [10 empty] | 0 | 0 | 0 |  |  |  |  | 104 | 70 |  | [59 / 1,2 / 6,34] |  |  | 0 |  | 1078315712 | 2 | 3 | 3 | 0 | 0 | 0 | 2231.74 | 2231.74 | 0 | 0 |  | 1 | 1 | 0 |  | 0 | 1 | 0 | 0 | 0 | 0 | 0 | 0 |  | 0
17 | 1 | 252 | 252 | 75 | 3.17-7-1 | Установка баков металлических для воды массой до 0,5 т Применительно: 1. Установка баков на готовое основание 2. Присоединение баков к трубопроводам 3. Установка и регулировка поплавковых клапанов 4. Гидравлическое испытание баков | 1 бак | 1 | 0 | 1 |  |  |  | 5024.29 | 98.33 | 374.49 | 136.36 | 4551.47 | 0 | 15.41 | 0 | 0 | 4005.29 | 1866.1 |  | 42938047 | 240.028 | 19.51 | 41.6125 | 5.3625 | 178.9055 | 0 | 15.41 | 0 | 0 | 208.37 | 19.51 | 33.29 | 4.29 | 155.57 | 0 | 13.4 | 0 | 0 | 88 | 41 | 1 | 1 |  |  | 1 | 25.44 | 9 | 5.04 |  |  |  |  | 0 | 1 | ТСН-2001.3 Доп. 53, Сб. 17, т. 7, поз. 1 |  |  | 136 | 0 | 3.17-7-1 | 1 | 30 | 0 | 25.44 | 1 | 1 | 1 | 1 | 1 |  | 88 | 41 |  |  |  | 30 | 0 | 0 | [5 empty] | 0 | Поправка: ТСН-2001.6. О.П. п.11 Наименование: Выполняемые при ремонте, капитальном ремонте и реконструкции работы, аналогичные технологическим процессам характерным для нового строительства и отсутствующим в сборниках на ремонтно-строительные работы ТСН-2001.6 | 0 | 5024.29 | 98.33 | 374.49 | 136.36 | 4551.47 | 0 | 15.41 | 0 | 0 | 4005.2936 | 1866.1027 |  |  |  |  | )*1,25 | )*1,25 | )*1,15 |  | )*1,15 | )*1,25 |  |  |  | 110 | 74 | 1 | 1 |  |  |  | 1013 | 1 бак | 1 бак | 1 | [6 empty] | 43088214 | 30 | Строительные работы | 0 |  | 1 | 136 | ТСН-2001.3-17. 17-1-3...17-1-12, 17-2...17-10 | ТСН-2001.3-17-3 |  | Поправка: ТСН-2001.6. О.П. п.11 |  | 0 | 208.37 | 19.51 | 33.29 | 4.29 | 155.57 | 13.4 | 0 | 0 | [17 empty] | 0 | 0 | 0 |  |  |  |  | 110 | 74 |  |  |  |  | 0 |  | -354438858 | 2 | 1 | 2 | 0 | 214.09 | 0 | 11109.77 | 11109.77 | 0 | 0 |  | 0 | 3 | 0 |  | 0 | 1 | 0 | 0 | 0 | 0 |  |  |  | 0
17 | 1 | 258 | 259 | 76 | 3.18-19-1 | Установка фильтров диаметром до 25 мм | 1 фильтр | 1 | 0 | 1 |  |  |  | 327.71 | 8.22 | 48.81 | 15.26 | 270.68 | 0 | 0.8625 | 0 | 0 | 238.2 | 110.98 |  | 42938047 | 16.3 | 0.5 | 5.1625 | 0.6 | 10.6375 | 0 | 0.8625 | 0 | 0 | 13.88 | 0.5 | 4.13 | 0.48 | 9.25 | 0 | 0.75 | 0 | 0 | 88 | 41 | 1 | 1 |  |  | 1 | 25.44 | 9.46 | 16.44 |  |  |  |  | 0 | 1 | ТСН-2001.3 Доп. 56, Сб. 18, т. 19, поз. 1 |  |  | 137 | 0 | 3.18-19-1 | 1 | 30 | 0 | 25.44 | 1 | 1 | 1 | 1 | 1 |  | 88 | 41 |  |  |  | 30 | 0 | 0 | [5 empty] | 0 | Поправка: ТСН-2001.6. О.П. п.11 Наименование: Выполняемые при ремонте, капитальном ремонте и реконструкции работы, аналогичные технологическим процессам характерным для нового строительства и отсутствующим в сборниках на ремонтно-строительные работы ТСН-2001.6 | 0 | 327.71 | 8.22 | 48.81 | 15.26 | 270.68 | 0 | 0.8625 | 0 | 0 | 238.1984 | 110.9788 |  |  |  |  | )*1,25 | )*1,25 | )*1,15 |  | )*1,15 | )*1,25 |  |  |  | 110 | 74 | 1 | 1 |  |  |  | 1013 | 1 фильтр | 1 фильтр | 1 | [6 empty] | 43088215 | 30 | Строительные работы | 0 |  | 1 | 137 | ТСН-2001.3-18. 18-1...18-21 | ТСН-2001.3-18-1 |  | Поправка: ТСН-2001.6. О.П. п.11 |  | 0 | 13.88 | 0.5 | 4.13 | 0.48 | 9.25 | 0.75 | 0 | 0 | [17 empty] | 0 | 0 | 0 |  |  |  |  | 110 | 74 |  |  |  |  | 0 |  | -684594010 | 2 | 1 | 2 | 0 | 23.96 | 0 | 700.85 | 700.85 | 0 | 0 |  | 0 | 3 | 0 |  | 0 | 1 | 0 | 0 | 0 | 0 |  |  |  | 0
17 | 1 | 263 | 265 | 77 | 3.18-11-1 | Установка насосов центробежных с электродвигателем массой агрегата до 0,1 т (применительно насос и блок контроля) | 1 насос | 2 | 0 | 2 |  |  |  | 10728.5 | 1076.92 | 379.21 | 203.01 | 9272.37 | 0 | 29.9 | 0 | 0 | 8159.69 | 3801.67 |  | 42938047 | 304.0755 | 102.76 | 19.075 | 3.9875 | 182.2405 | 0 | 14.95 | 0 | 0 | 276.49 | 102.76 | 15.26 | 3.19 | 158.47 | 0 | 13 | 0 | 0 | 88 | 41 | 1 | 1 |  |  | 1 | 25.44 | 9.94 | 5.24 |  |  |  |  | 0 | 1 | ТСН-2001.3. Доп. 1-42. Сб. 18, т. 11, поз. 1 |  |  | 137 | 0 | 3.18-11-1 | 1 | 30 | 0 | 25.44 | 1 | 1 | 1 | 1 | 1 |  | 88 | 41 |  |  |  | 30 | 0 | 0 | [5 empty] | 0 | Поправка: ТСН-2001.6. О.П. п.11 Наименование: Выполняемые при ремонте, капитальном ремонте и реконструкции работы, аналогичные технологическим процессам характерным для нового строительства и отсутствующим в сборниках на ремонтно-строительные работы ТСН-2001.6 | 0 | 10728.5 | 538.46 | 189.66 | 101.51 | 4636.19 | 0 | 14.95 | 0 | 0 | 8159.6856 | 3801.6717 |  |  |  |  | )*1,25 | )*1,25 | )*1,15 |  | )*1,15 | )*1,25 |  |  |  | 110 | 74 | 1 | 1 |  |  |  | 1013 | 1 насос | 1 насос | 1 | [6 empty] | 43088215 | 30 | Строительные работы | 0 |  | 1 | 137 | ТСН-2001.3-18. 18-1...18-21 | ТСН-2001.3-18-1 |  | Поправка: ТСН-2001.6. О.П. п.11 |  | 0 | 276.49 | 102.76 | 15.26 | 3.19 | 158.47 | 13 | 0 | 0 | [17 empty] | 0 | 0 | 0 |  |  |  |  | 110 | 74 |  |  |  |  | 0 |  | 1104005743 | 2 | 1 | 2 | 0 | 318.73 | 0 | 23008.59 | 23008.59 | 0 | 0 |  | 0 | 3 | 0 |  | 0 | 1 | 0 | 0 | 0 | 0 |  |  |  | 0
17 | 1 | 264 | 266 | 78 | 4.8-240-1 | Пульты и шкафы управления, пульт управления напольный, высота до 1200 мм, глубина и ширина по фронту до 700х600 мм (применительно) | 1 ШТ. | 1 | 0 | 1 |  |  |  | 1665.91 | 67.71 | 916.92 | 440.88 | 681.28 | 0 | 2.06 | 0 | 0 | 524.59 | 279.32 |  | 42938047 | 135.77 | 10.29 | 98.7 | 17.33 | 26.78 | 0 | 2.06 | 0 | 0 | 135.77 | 10.29 | 98.7 | 17.33 | 26.78 | 0 | 2.06 | 0 | 0 | 77 | 41 | 1 | 1 |  |  | 1 | 25.44 | 9.29 | 6.58 |  |  |  |  | 0 | 2 | ТСН-2001.4. Доп. 1-42. Сб. 8, т. 240, поз. 1 |  |  | 333 | 0 | 4.8-240-1 | 1 | 40 | 0 | 25.44 | 1 | 1 | 1 | 1 | 1 |  | 77 | 41 |  |  |  | 30 | 0 | 0 | [5 empty] | 0 |  | 0 | 1665.91 | 67.71 | 916.92 | 440.88 | 681.28 | 0 | 2.06 | 0 | 0 | 524.5856 | 279.3248 | [13 empty] | 114 | 67 | 1 | 1 |  |  |  | 1013 | 1 ШТ. | 1 ШТ. | 1 | [6 empty] | 43088411 | 40 | Монтаж оборудования | 0 |  | 2 | 333 | ТСН-2001.4-8. 8-188...8-272 | ТСН-2001.4-8-18 |  |  |  | 0 | 135.77 | 10.29 | 98.7 | 17.33 | 26.78 | 2.06 | 0 | 0 | [17 empty] | 0 | 0 | 0 |  |  |  |  | 114 | 67 |  |  |  |  | 0 |  | -1836731593 | 2 | 1 | 2 | 0 | 692.18 | 0 | 3162 | 0 | 3162 | 0 |  | 0 | 3 | 0 |  | 0 | 1 | 0 | 0 | 0 | 0 |  |  |  | 0
17 | 1 | 265 | 267 | 79 | 4.8-241-1 | Разводка по устройствам и подключение жил кабелей или проводов внешней сети к блокам зажимов и к зажимам аппаратов и приборов, установленных на устройствах, кабели и провода сечение до 10 мм2 | 100 жил | 0.1 | 0 | 0.1 |  |  |  | 566.21 | 41.91 | 13.21 | 7.63 | 511.09 | 0 | 1.545 | 0 | 0 | 393.54 | 209.55 |  | 42938047 | 277.25 | 63.7 | 12.7 | 2.95 | 200.85 | 0 | 15.45 | 0 | 0 | 277.25 | 63.7 | 12.7 | 2.95 | 200.85 | 0 | 15.45 | 0 | 0 | 77 | 41 | 1 | 1 |  |  | 1 | 25.44 | 10.4 | 6.58 |  |  |  |  | 0 | 2 | ТСН-2001.4. Доп. 1-42. Сб. 8, т. 241, поз. 1 |  |  | 333 | 0 | 4.8-241-1 | 1 | 40 | 0 | 25.44 | 1 | 1 | 1 | 1 | 1 |  | 77 | 41 |  |  |  | 30 | 0 | 0 | [5 empty] | 0 |  | 0 | 566.21 | 419.15 | 132.08 | 75.05 | 5109.62 | 0 | 15.45 | 0 | 0 | 393.5393 | 209.5469 | [13 empty] | 114 | 67 | 1 | 1 |  |  |  | 1013 | 100 жил | 100 жил | 1 | [6 empty] | 43088411 | 40 | Монтаж оборудования | 0 |  | 2 | 333 | ТСН-2001.4-8. 8-188...8-272 | ТСН-2001.4-8-18 |  |  |  | 0 | 277.25 | 63.7 | 12.7 | 2.95 | 200.85 | 15.45 | 0 | 0 | [17 empty] | 0 | 0 | 0 |  |  |  |  | 114 | 67 |  |  |  |  | 0 |  | 90230320 | 2 | 1 | 2 | 0 | 11.98 | 0 | 1181.28 | 0 | 1181.28 | 0 |  | 0 | 3 | 0 |  | 0 | 1 | 0 | 0 | 0 | 0 |  |  |  | 0
17 | 1 | 266 | 268 | 80 | 4.8-218-1 | Выключатели установочные автоматические (автоматы) или неавтоматические, автомат одно-,двух-,трехполюсный, устанавливаемый на конструкции на стене или колонне на ток до 25 А | 1 ШТ. | 4 | 0 | 4 |  |  |  | 1882.97 | 407.17 | 112.98 | 26.97 | 1362.82 | 0 | 4.288 | 0 | 0 | 1049.37 | 558.76 |  | 42938047 | 32.806 | 15.47 | 3.944 | 0.264 | 13.392 | 0 | 1.072 | 0 | 0 | 37.14 | 15.47 | 4.93 | 0.33 | 16.74 | 0 | 1.34 | 0 | 0 | 77 | 41 | 1 | 1 |  |  | 1 | 25.44 | 7.16 | 6.58 |  |  |  |  | 0 | 2 | ТСН-2001.4. Доп. 1-42. Сб. 8, т. 218, поз. 1 |  |  | 333 | 0 | 4.8-218-1 | 1 | 40 | 0 | 25.44 | 1 | 1 | 1 | 1 | 1 |  | 77 | 41 |  |  |  | 30 | 0 | 0 | [5 empty] | 0 | Поправка: ТСН-2001.4-8. о3. р3. п.6 Наименование: При монтаже выключателей автоматических, выключателей нагрузки (рубильников) на рейку | 0 | 1882.97 | 101.79 | 28.21 | 6.61 | 340.64 | 0 | 1.072 | 0 | 0 | 1049.3714 | 558.7562 |  |  |  |  | )*0,8 | )*0,8 | )*0,8 |  | )*0,8 | )*0,8 |  |  |  | 114 | 67 | 1 | 1 |  |  |  | 1013 | 1 ШТ. | 1 ШТ. | 1 | [6 empty] | 43088411 | 40 | Монтаж оборудования | 0 |  | 2 | 333 | ТСН-2001.4-8. 8-188...8-272 | ТСН-2001.4-8-18 |  | Поправка: ТСН-2001.4-8. о3. р3. п.6 |  | 0 | 37.14 | 15.47 | 4.93 | 0.33 | 16.74 | 1.34 | 0 | 0 | [17 empty] | 0 | 0 | 0 |  |  |  |  | 114 | 67 |  |  |  |  | 0 |  | 1296312545 | 2 | 1 | 2 | 0 | 42.34 | 0 | 3533.44 | 0 | 3533.44 | 0 |  | 0 | 3 | 0 |  | 0 | 1 | 0 | 0 | 0 | 0 |  |  |  | 0
17 | 1 | 267 | 269 | 81 | 4.8-300-1 | DIN-рейка | 100 м | 0.01 | 0 | 0.01 |  |  |  | 88.63 | 2.37 | 3.33 | 1.27 | 82.93 | 0 | 0.2747 | 0 | 0 | 63.86 | 34 |  | 42938047 | 404.23 | 36.02 | 42.48 | 4.52 | 325.73 | 0 | 27.47 | 0 | 0 | 404.23 | 36.02 | 42.48 | 4.52 | 325.73 | 0 | 27.47 | 0 | 0 | 77 | 41 | 1 | 1 |  |  | 1 | 25.44 | 7.93 | 6.58 |  |  |  |  | 0 | 2 | ТСН-2001.4. Доп. 1-42. Сб. 8, т. 300, поз. 1 |  |  | 1669 | 0 | 4.8-300-1 | 1 | 40 | 0 | 25.44 | 1 | 1 | 1 | 1 | 1 |  | 77 | 41 |  |  |  | 30 | 0 | 0 | [5 empty] | 0 |  | 0 | 88.63 | 237.01 | 336.87 | 114.99 | 8286.57 | 0 | 27.47 | 0 | 0 | 63.8561 | 34.0013 | [13 empty] | 114 | 67 | 1 | 1 |  |  |  | 1003 | 100 м | 100 м | 100 | [6 empty] | 43089747 | 40 | Монтаж оборудования | 0 |  | 2 | 1669 | ТСН-2001.4-8. 8-89-23, 8-299…8-300 (доп. 28) | ТСН-2001.4-8-33 |  |  |  | 0 | 404.23 | 36.02 | 42.48 | 4.52 | 325.73 | 27.47 | 0 | 0 | [17 empty] | 0 | 0 | 0 |  |  |  |  | 114 | 67 |  |  |  |  | 0 |  | 1702565655 | 2 | 1 | 2 | 0 | 1.99 | 0 | 188.48 | 0 | 188.48 | 0 |  | 0 | 3 | 0 |  | 0 | 1 | 0 | 0 | 0 | 0 |  |  |  | 0
17 | 1 | 268 | 273 | 82 | 4.8-288-2 | Трубы гофрированные поливинилхлоридные наружным диаметром 20 мм открыто по стенам и потолкам с установкой соединительных коробок | 100 м | 7 | 0 | 7 |  |  |  | 50842.19 | 14476.2 | 2128.33 | 1016.84 | 34237.66 | 0 | 105 | 0 | 0 | 26363 | 14037.44 |  | 42938047 | 539.42 | 314.29 | 32.87 | 5.71 | 192.26 | 0 | 15 | 0 | 0 | 539.42 | 314.29 | 32.87 | 5.71 | 192.26 | 0 | 15 | 0 | 0 | 77 | 41 | 1 | 1 |  |  | 1 | 25.44 | 9.25 | 6.58 |  |  |  |  | 0 | 2 | ТСН-2001.4 Доп. 54, Сб. 8, т. 288, поз. 2 |  |  | 1518 | 0 | 4.8-288-2 | 1 | 40 | 0 | 25.44 | 1 | 1 | 1 | 1 | 1 |  | 77 | 41 |  |  |  | 30 | 0 | 0 | [5 empty] | 0 |  | 0 | 50842.19 | 2068.03 | 304.05 | 145.26 | 4891.09 | 0 | 15 | 0 | 0 | 26362.9982 | 14037.4406 | [13 empty] | 114 | 67 | 1 | 1 |  |  |  | 1003 | 100 м | 100 м | 100 | [6 empty] | 43089596 | 40 | Монтаж оборудования | 0 |  | 2 | 1518 | ТСН-2001.4-8. 8-288 (доп. 19) | ТСН-2001.4-8-27 |  |  |  | 0 | 539.42 | 314.29 | 32.87 | 5.71 | 192.26 | 15 | 0 | 0 | [17 empty] | 0 | 0 | 0 |  |  |  |  | 114 | 67 |  |  |  |  | 0 |  | -962109038 | 2 | 1 | 2 | 0 | 1596.44 | 0 | 92839.07 | 0 | 92839.07 | 0 |  | 0 | 3 | 0 |  | 0 | 1 | 0 | 0 | 0 | 0 |  |  |  | 0
17 | 1 | 269 | 274 | 83 | 4.8-175-2 | Затягивание проводов и кабелей в проложенные трубы и металлические рукава, провод первый одножильный или многожильный в общей оплетке, суммарное сечение до 6 мм2 | 100 м | 7 | 0 | 7 |  |  |  | 14150.22 | 457.84 | 122.68 | 69.45 | 13569.7 | 0 | 43.26 | 0 | 0 | 10448.67 | 5563.58 |  | 42938047 | 87.83 | 9.94 | 1.69 | 0.39 | 76.2 | 0 | 6.18 | 0 | 0 | 87.83 | 9.94 | 1.69 | 0.39 | 76.2 | 0 | 6.18 | 0 | 0 | 77 | 41 | 1 | 1 |  |  | 1 | 25.44 | 10.37 | 6.58 |  |  |  |  | 0 | 2 | ТСН-2001.4. Доп. 1-42. Сб. 8, т. 175, поз. 2 |  |  | 331 | 0 | 4.8-175-2 | 1 | 40 | 0 | 25.44 | 1 | 1 | 1 | 1 | 1 |  | 77 | 41 |  |  |  | 30 | 0 | 0 | [5 empty] | 0 |  | 0 | 14150.22 | 65.41 | 17.53 | 9.92 | 1938.53 | 0 | 6.18 | 0 | 0 | 10448.669 | 5563.577 | [13 empty] | 114 | 67 | 1 | 1 |  |  |  | 1003 | 100 м | 100 м | 100 | [6 empty] | 43088409 | 40 | Монтаж оборудования | 0 |  | 2 | 331 | ТСН-2001.4-8. 8-155...8-184 | ТСН-2001.4-8-16 |  |  |  | 0 | 87.83 | 9.94 | 1.69 | 0.39 | 76.2 | 6.18 | 0 | 0 | [17 empty] | 0 | 0 | 0 |  |  |  |  | 114 | 67 |  |  |  |  | 0 |  | 978592077 | 2 | 1 | 2 | 0 | 109.04 | 0 | 30271.51 | 0 | 30271.51 | 0 |  | 0 | 3 | 0 |  | 0 | 1 | 0 | 0 | 0 | 0 |  |  |  | 0
17 | 1 | 285 | 290 | 84 | 3.6-1-15 | Устройство фундаментных плит железобетонных плоских (для модульного объекта) | 100 м3 в деле | 0.04 | 0 | 0.04 |  |  |  | 3671.58 | 855.84 | 473.73 | 54.95 | 2342.01 | 0 | 8.234 | 0 | 0 | 1592.57 | 960.22 |  | 42938047 | 5415.2455 | 1800.88 | 1312.9625 | 53.95 | 2301.403 | 0 | 205.85 | 0 | 0 | 4852.47 | 1800.88 | 1050.37 | 43.16 | 2001.22 | 0 | 179 | 0 | 0 | 68 | 41 | 1 | 1 |  |  | 1 | 25.44 | 9.02 | 11.88 |  |  |  |  | 0 | 1 | ТСН-2001.3 Доп. 56, Сб. 6, т. 1, поз. 15 |  |  | 47 | 0 | 3.6-1-15 | 1 | 30 | 0 | 25.44 | 1 | 1 | 1 | 1 | 1 |  | 68 | 41 |  |  |  | 30 | 0 | 0 | [5 empty] | 0 | Поправка: ТСН-2001.6. О.П. п.11 Наименование: Выполняемые при ремонте, капитальном ремонте и реконструкции работы, аналогичные технологическим процессам характерным для нового строительства и отсутствующим в сборниках на ремонтно-строительные работы ТСН-2001.6 | 0 | 3671.58 | 21394.45 | 11842.9 | 1372.49 | 58547.62 | 0 | 205.85 | 0 | 0 | 1592.5668 | 960.2241 |  |  |  |  | )*1,25 | )*1,25 | )*1,15 |  | )*1,15 | )*1,25 |  |  |  | 85 | 70 | 1 | 1 |  |  |  | 1013 | 100 м3 в деле | 100 м3 в деле | 1 | [6 empty] | 43088125 | 30 | Строительные работы | 0 |  | 1 | 47 | ТСН-2001.3-6. 6-1...6-13 | ТСН-2001.3-6-1 |  | Поправка: ТСН-2001.6. О.П. п.11 |  | 0 | 4852.47 | 1800.88 | 1050.37 | 43.16 | 2001.22 | 179 | 0 | 0 | [17 empty] | 0 | 0 | 0 |  |  |  |  | 85 | 70 |  |  |  |  | 0 |  | 1584326544 | 2 | 1 | 2 | 0 | 86.27 | 0 | 6310.64 | 6310.64 | 0 | 0 |  | 0 | 3 | 0 |  | 0 | 1 | 0 | 0 | 0 | 0 |  |  |  | 0
18 | 1 | 284 |  | 84,1 | 1.3-4-9 | Арматурные заготовки (стержни, хомуты и т.п.), не собранные в каркасы или сетки, углеродистая сталь общего назначения и арматурная сталь гладкая, класс А-I, диаметр 36-50 мм | т | 0.3 | 7.5 | 7.5 |  |  |  | 23812.61 | 23812.61 | 0 | 0 | 0 | 0 | 0 | 0 | 0 | 0 | 0 |  | 42938047 | 5504.52 | 5504.52 | 0 | 0 | 0 | 0 | 0 | 0 | 0 | 5504.52 | 5504.52 | 0 | 0 | 0 | 0 | 0 | 0 | 0 | 0 | 0 | 1 | 1 |  |  | 1 | 1 | 1 | 14.42 |  |  |  |  | 3 | 1 | ТСН-2001.1. Доп. 1-42. Р. 3, о. 4, поз. 9 |  |  | 47 | 0 | 1.3-4-9 | 1 | 30 | 0 | 1 | 1 | 1 | 1 | 1 | 1 |  | 0 | 0 |  |  |  | 30 | 0 | 0 | [5 empty] | 0 |  | 0 | 23812.61 | 79375.18 | 0 | 0 | 0 | 0 | 0 | 0 | 0 | 0 | 0 | [13 empty] | 85 | 70 | 1 | 1 |  |  |  | 1009 | т | т | 1000 | [6 empty] | 43088125 | 30 | Строительные работы | 0 |  | 1 | 47 | ТСН-2001.3-6. 6-1...6-13 | ТСН-2001.3-6-1 |  |  |  | 0 | 5504.52 | 5504.52 | 0 | 0 | 0 | 0 | 0 | [18 empty] | 0 | 0 | 0 |  |  |  |  | 85 | 70 |  |  |  |  | 0 |  | 1547157676 | 2 | 1 | 2 | 0 | 0 | 0 | 23812.61 | 23812.61 | 0 | 0 |  | 0 | 3 | 0 |  | 0 | 1 | 0 | 0 | 0 | 0 |  |  |  | 0
18 | 1 | 283 |  | 84,2 | 1.3-1-39 | Смеси бетонные, БСГ, тяжелого бетона на гранитном щебне, класс прочности В20 (М250); П3, фракция 5-20, F100, W2 | м3 | 4 | 100 | 100 |  |  |  | 16497.98 | 16497.98 | 0 | 0 | 0 | 0 | 0 | 0 | 0 | 0 | 0 |  | 42938047 | 711.12 | 711.12 | 0 | 0 | 0 | 0 | 0 | 0 | 0 | 711.12 | 711.12 | 0 | 0 | 0 | 0 | 0 | 0 | 0 | 0 | 0 | 1 | 1 |  |  | 1 | 1 | 1 | 5.8 |  |  |  |  | 3 | 1 | ТСН-2001.1. Доп. 1-42. Р. 3, о. 1, поз. 39 |  |  | 47 | 0 | 1.3-1-39 | 1 | 30 | 0 | 1 | 1 | 1 | 1 | 1 | 1 |  | 0 | 0 |  |  |  | 30 | 0 | 0 | [5 empty] | 0 |  | 0 | 16497.98 | 4124.5 | 0 | 0 | 0 | 0 | 0 | 0 | 0 | 0 | 0 | [13 empty] | 85 | 70 | 1 | 1 |  |  |  | 1007 | м3 | м3 | 1 | [6 empty] | 43088125 | 30 | Строительные работы | 0 |  | 1 | 47 | ТСН-2001.3-6. 6-1...6-13 | ТСН-2001.3-6-1 |  |  |  | 0 | 711.12 | 711.12 | 0 | 0 | 0 | 0 | 0 | [18 empty] | 0 | 0 | 0 |  |  |  |  | 85 | 70 |  |  |  |  | 0 |  | 1796330771 | 2 | 1 | 2 | 0 | 0 | 0 | 16497.98 | 16497.98 | 0 | 0 |  | 0 | 3 | 0 |  | 0 | 1 | 0 | 0 | 0 | 0 |  |  |  | 0
5 | 1 |  | 413 |  | Новый подраздел | Оборудование для автополива |  | 0 |  | -1 | [7 empty] | 0 |  |  | 0 | [53 empty] | 0 | [11 empty] | 0
52 | 1 | 5 | 406 | 0 | Новый подраздел | Оборудование для автополива | [7 empty] | 2567817.99 | 2567817.99 | 0 | 0 | 0 | 0 | 0 | 0 | 0 | 0 | 0 | 0 | 0 | 2567817.99 | 2567817.99 | 0 | 0 | 0 | 0 | 0 | 0 | 0 | 0 | 0 | 0 | 0 | 0 | 0 | 0 | 2567817.99 | 2567817.99 | 0 | 0 | 2567817.99 | 2567817.99 | 0 | 2567817.99 | 0 | 0 | 0 | 0 | 0 | 0 | 0 | 0 | 0 | 0 | 0 | 0 | 0 | 0 | 0 | 0 | 0 | 0 | 0 | 0 | 0 | 0 | 0 | 0 | 0 | 0 | 0 | 2567817.99 | 2567817.99 | 0 | 0 | 2567817.99 | 2567817.99 | 0 | 2567817.99 | 0 | 0 | 0 | 0 | 0 | 0 | 0 | 0 | 0 | 0 | 0 | 0 | 0 | 0 | 0 | 0 | 0 | 0 | 0 | 0 | 0 | 0 | 0 | 0 | 0 | 0 | 0 | 0 | 0 | 0 | 0 | 0 | 0 | 0 | 0 | 0 | 0 | 0 | 0 | 0 | 0 | 0 | 0 | 0 | 0 | 0 | 0 | 0 | 0 | 0 | 0 | 0 | 0 | 0 | 0 | 0 | 0 | 0 | 0 | 0 | 0 | 0 | 0 | 0 | 0 | 0 | 0 | 0 | 0 | 0 | 0 | 0 | 0 | 0 | 0 | 0 | 0 | 0 | 0 | 0 | 0 | 0 | 0 | 0 | 0 | 0 | 0 | 0 | 0 | 0 | 0 | 0 | 0 | 0 | 0 | 0 | 0 | 0 | 0 | 0 | 0 | 0 | 0 | 0 | 0 | 0 | 0 | 0 | 0 | 0 | 0 | 0 | 0 | 0 | 0 | 0 | 0 | 0 | 0 | 0
17 | 1 |  |  | 85 | Цена поставщика | Оборудование для системы автополива (по КП от 3-х поставщиков, конъюнктурный анализ выбор наименьшей Н(М)ЦД) в соответствии со спецификацией проекта | шт. | 1 | 0 | 1 |  |  |  | 1751151.3 | 1751151.3 | 0 | 0 | 0 | 0 | 0 | 0 | 0 | 0 | 0 |  | 42938047 | 276206.83 | 276206.83 | 0 | 0 | 0 | 0 | 0 | 0 | 0 | 276206.83 | 276206.83 | 0 | 0 | 0 | 0 | 0 | 0 | 0 | 0 | 0 | 1 | 1 |  |  | 1 | 1 | 1 | 6.34 |  |  |  |  | 3 | 1 |  |  |  | 400002 | 0 |  | 0 | 202 | 0 | 1 | 1 | 1 | 1 | 1 | 1 |  | 0 | 0 |  |  |  | 30 | 0 | 0 | [5 empty] | 0 |  | 0 | 1751151.3 | 1751151.3 | 0 | 0 | 0 | 0 | 0 | 0 | 0 | 0 | 0 | [13 empty] | 0 | 0 | 1 | 1 |  |  |  | 1010 | шт. | шт. | 1 | [6 empty] | 43090149 | 202 | Материалы | 0 |  | 1 | 400002 | Материалы, изделия и конструкции | Материалы |  |  |  | 0 | 276206.83 | 276206.83 | 0 | 0 | 0 | 0 | 0 | 0 | 5 |  |  | 1 | 18 |  | 2060178 | [10 empty] | 0 | 0 | 0 |  |  |  |  | 0 | 0 |  | [2 060 178 / 1,2 / 6,34] + 2% Трансп |  |  | 0 |  | -226551236 | 2 | 3 | 3 | 0 | 0 | 0 | 1751151.3 | 1751151.3 | 0 | 0 |  | 1 | 1 | 0 |  | 0 | 1 | 0 | 0 | 0 | 0 | 2 | 0 |  | 0
17 | 1 |  |  | 86 | Цена поставщика | Модульная конструкция для бака и автоматики системы полива (4*2,5 м; утепленная сэндвич-панели) КП от 3-х поставщиков, конъюнктурный анализ, выбор наименьшей Н(М)ЦД | шт. | 1 | 0 | 1 |  |  |  | 816666.69 | 816666.69 | 0 | 0 | 0 | 0 | 0 | 0 | 0 | 0 | 0 |  | 42938047 | 128811.78 | 128811.78 | 0 | 0 | 0 | 0 | 0 | 0 | 0 | 128811.78 | 128811.78 | 0 | 0 | 0 | 0 | 0 | 0 | 0 | 0 | 0 | 1 | 1 |  |  | 1 | 1 | 1 | 6.34 |  |  |  |  | 3 | 1 |  |  |  | 400002 | 0 |  | 0 | 202 | 0 | 1 | 1 | 1 | 1 | 1 | 1 |  | 0 | 0 |  |  |  | 30 | 0 | 0 | [5 empty] | 0 |  | 0 | 816666.69 | 816666.69 | 0 | 0 | 0 | 0 | 0 | 0 | 0 | 0 | 0 | [13 empty] | 0 | 0 | 1 | 1 |  |  |  | 1010 | шт. | шт. | 1 | [6 empty] | 43090149 | 202 | Материалы | 0 |  | 1 | 400002 | Материалы, изделия и конструкции | Материалы |  |  |  | 0 | 128811.78 | 128811.78 | 0 | 0 | 0 | 0 | 0 | 0 | 5 |  |  | 1 | 18 |  | 980000 | [10 empty] | 0 | 0 | 0 |  |  |  |  | 0 | 0 |  | [980 000 / 1,2 / 6,34] |  |  | 0 |  | -769505105 | 2 | 3 | 3 | 0 | 0 | 0 | 816666.69 | 816666.69 | 0 | 0 |  | 1 | 1 | 0 |  | 0 | 1 | 0 | 0 | 0 | 0 | 0 | 0 |  | 0
51 | 1 | 5 | 406 |  | Новый подраздел | Оборудование для автополива | 0 | [6 empty] | 2567817.99 | 2567817.99 | 0 | 0 | 0 | 0 | 0 | 0 | 0 | 0 | 0 |  |  | 2567817.99 | 2567817.99 | 0 | 0 | 0 | 0 | 0 | 0 | 0 | 0 | 0 |  |  | 0 | 0 | 0 | 2567817.99 | 2567817.99 | 0 | 0 | 2567817.99 | 2567817.99 | 0 | 2567817.99 | 0 | 0 | 0 | 0 | 0 | [19 empty] | 0 | 0 | 0 | 2567817.99 | 2567817.99 | 0 | 0 | 2567817.99 | 2567817.99 | 0 | 2567817.99 | 0 | 0 | 0 | 0 | 0 | [114 empty] | 0
50 | 0 | 0 | 1 | 201 | 2567817.99 | ПЗ | Прямые затраты |  |  | 201 | 1 | 3 |  | 2
50 | 0 | 0 | 1 | 202 | 2567817.99 | СтМатОб | Стоимость материальных ресурсов (всего) |  |  | 202 | 2 | 3 |  | 2
50 | 0 | 0 | 1 | 222 | 0 | СтМатОбЗак | Стоимость материалов и оборудования заказчика |  |  | 222 | 3 | 3 |  | 2
50 | 0 | 0 | 1 | 225 | 2567817.99 | СтМатОбПод | Стоимость материалов и оборудования подрядчика |  |  | 225 | 4 | 3 |  | 2
50 | 0 | 0 | 1 | 226 | 2567817.99 | СтМат | Стоимость материалов (всего) |  |  | 226 | 5 | 3 |  | 2
50 | 0 | 0 | 1 | 227 | 0 | СтМатЗак | Стоимость материалов заказчика |  |  | 227 | 6 | 3 |  | 2
50 | 0 | 0 | 1 | 228 | 2567817.99 | СтМатПод | Стоимость материалов подрядчика |  |  | 228 | 7 | 3 |  | 2
50 | 0 | 0 | 1 | 216 | 0 | Оборуд | Стоимость оборудования (всего) |  |  | 216 | 8 | 3 |  | 2
50 | 0 | 0 | 1 | 223 | 0 | ОборудЗак | Стоимость оборудования заказчика |  |  | 223 | 9 | 3 |  | 2
50 | 0 | 0 | 1 | 229 | 0 | ОборудПод | Стоимость оборудования подрядчика |  |  | 229 | 10 | 3 |  | 2
50 | 0 | 0 | 1 | 203 | 0 | ЭММ | Эксплуатация машин |  |  | 203 | 11 | 3 |  | 2
50 | 0 | 0 | 1 | 231 | 0 | ЭММсНРиСП | Эксплуатация машин по ТСН-2001.16 |  |  | 231 | 12 | 3 |  | 2
50 | 0 | 0 | 1 | 204 | 0 | ЗПМ | ЗП машинистов |  |  | 204 | 13 | 3 |  | 2
50 | 0 | 0 | 1 | 205 | 0 | ОЗП | Основная ЗП рабочих |  |  | 205 | 14 | 3 |  | 2
50 | 0 | 0 | 1 | 232 | 0 | ОЗПсНРиСП | Основная ЗП рабочих по ТСН-2001.16 |  |  | 232 | 15 | 3 |  | 2
50 | 0 | 0 | 1 | 214 | 2567817.99 | Строит | Строительные работы с НР и СП |  |  | 214 | 16 | 3 |  | 2
50 | 0 | 0 | 1 | 215 | 0 | Монтаж | Монтажные работы с НР и СП |  |  | 215 | 17 | 3 |  | 2
50 | 0 | 0 | 1 | 217 | 0 | Прочие | Прочие работы с НР и СП |  |  | 217 | 18 | 3 |  | 2
50 | 0 | 0 | 1 | 230 | 0 | ПрочиеЗатр | Прочие затраты по ТСН-2001.16 |  |  | 230 | 19 | 3 |  | 2
50 | 0 | 0 | 1 | 206 | 0 | ВозврМат | Возврат материалов |  |  | 206 | 20 | 3 |  | 2
50 | 0 | 0 | 1 | 207 | 0 | ТрудСтр | Трудозатраты строителей |  |  | 207 | 21 | 3 |  | -1
50 | 0 | 0 | 1 | 208 | 0 | ТрудМаш | Трудозатраты машинистов |  |  | 208 | 22 | 3 |  | -1
50 | 0 | 0 | 1 | 209 | 0 | ТранспМат | Транспорт материалов |  |  | 209 | 23 | 3 |  | 2
50 | 0 | 0 | 1 | 233 | 0 | Перевозка | Перевозка грузов |  |  | 233 | 24 | 3 |  | 2
50 | 0 | 0 | 1 | 210 | 0 | НР | Накладные расходы |  |  | 210 | 25 | 3 |  | 2
50 | 0 | 0 | 1 | 211 | 0 | СмПриб | Сметная прибыль |  |  | 211 | 26 | 3 |  | 2
50 | 0 | 0 | 1 | 224 | 2567817.99 | Всего | Всего с НР и СП |  |  | 224 | 27 | 3 |  | 2
51 | 1 | 4 | 378 |  | Новый раздел | Система автополива | 0 | [6 empty] | 3494814.8 | 2942536.72 | 293169.92 | 15124.09 | 259108.16 | 0 | 869.0729 | 0 | 0 | 246444.2 | 119364.23 |  |  | 926996.81 | 374718.73 | 293169.92 | 15124.09 | 259108.16 | 0 | 869.0729 | 0 | 0 | 246444.2 | 119364.23 |  |  | 0 | 0 | 0 | 3884368.06 | 3501555.32 | 131175.78 | 251636.96 | 2942536.72 | 2942536.72 | 0 | 2942536.72 | 0 | 0 | 0 | 0 | 0 | [19 empty] | 0 | 0 | 0 | 1316550.07 | 933737.33 | 131175.78 | 251636.96 | 374718.73 | 374718.73 | 0 | 374718.73 | 0 | 0 | 0 | 0 | 0 | [114 empty] | 0
50 | 0 | 0 | 1 | 201 | 3494814.8 | ПЗ | Прямые затраты |  |  | 201 | 1 | 3 |  | 2
50 | 0 | 0 | 1 | 202 | 2942536.72 | СтМатОб | Стоимость материальных ресурсов (всего) |  |  | 202 | 2 | 3 |  | 2
50 | 0 | 0 | 1 | 222 | 0 | СтМатОбЗак | Стоимость материалов и оборудования заказчика |  |  | 222 | 3 | 3 |  | 2
50 | 0 | 0 | 1 | 225 | 2942536.72 | СтМатОбПод | Стоимость материалов и оборудования подрядчика |  |  | 225 | 4 | 3 |  | 2
50 | 0 | 0 | 1 | 226 | 2942536.72 | СтМат | Стоимость материалов (всего) |  |  | 226 | 5 | 3 |  | 2
50 | 0 | 0 | 1 | 227 | 0 | СтМатЗак | Стоимость материалов заказчика |  |  | 227 | 6 | 3 |  | 2
50 | 0 | 0 | 1 | 228 | 2942536.72 | СтМатПод | Стоимость материалов подрядчика |  |  | 228 | 7 | 3 |  | 2
50 | 0 | 0 | 1 | 216 | 0 | Оборуд | Стоимость оборудования (всего) |  |  | 216 | 8 | 3 |  | 2
50 | 0 | 0 | 1 | 223 | 0 | ОборудЗак | Стоимость оборудования заказчика |  |  | 223 | 9 | 3 |  | 2
50 | 0 | 0 | 1 | 229 | 0 | ОборудПод | Стоимость оборудования подрядчика |  |  | 229 | 10 | 3 |  | 2
50 | 0 | 0 | 1 | 203 | 293169.92 | ЭММ | Эксплуатация машин |  |  | 203 | 11 | 3 |  | 2
50 | 0 | 0 | 1 | 231 | 0 | ЭММсНРиСП | Эксплуатация машин по ТСН-2001.16 |  |  | 231 | 12 | 3 |  | 2
50 | 0 | 0 | 1 | 204 | 15124.09 | ЗПМ | ЗП машинистов |  |  | 204 | 13 | 3 |  | 2
50 | 0 | 0 | 1 | 205 | 259108.16 | ОЗП | Основная ЗП рабочих |  |  | 205 | 14 | 3 |  | 2
50 | 0 | 0 | 1 | 232 | 0 | ОЗПсНРиСП | Основная ЗП рабочих по ТСН-2001.16 |  |  | 232 | 15 | 3 |  | 2
50 | 0 | 0 | 1 | 214 | 3501555.32 | Строит | Строительные работы с НР и СП |  |  | 214 | 16 | 3 |  | 2
50 | 0 | 0 | 1 | 215 | 131175.78 | Монтаж | Монтажные работы с НР и СП |  |  | 215 | 17 | 3 |  | 2
50 | 0 | 0 | 1 | 217 | 251636.96 | Прочие | Прочие работы с НР и СП |  |  | 217 | 18 | 3 |  | 2
50 | 0 | 0 | 1 | 230 | 0 | ПрочиеЗатр | Прочие затраты по ТСН-2001.16 |  |  | 230 | 19 | 3 |  | 2
50 | 0 | 0 | 1 | 206 | 0 | ВозврМат | Возврат материалов |  |  | 206 | 20 | 3 |  | 2
50 | 0 | 0 | 1 | 207 | 869.0729 | ТрудСтр | Трудозатраты строителей |  |  | 207 | 21 | 3 |  | -1
50 | 0 | 0 | 1 | 208 | 0 | ТрудМаш | Трудозатраты машинистов |  |  | 208 | 22 | 3 |  | -1
50 | 0 | 0 | 1 | 209 | 0 | ТранспМат | Транспорт материалов |  |  | 209 | 23 | 3 |  | 2
50 | 0 | 0 | 1 | 233 | 0 | Перевозка | Перевозка грузов |  |  | 233 | 24 | 3 |  | 2
50 | 0 | 0 | 1 | 210 | 246444.2 | НР | Накладные расходы |  |  | 210 | 25 | 3 |  | 2
50 | 0 | 0 | 1 | 211 | 119364.23 | СмПриб | Сметная прибыль |  |  | 211 | 26 | 3 |  | 2
50 | 0 | 0 | 1 | 224 | 3884368.06 | Всего | Всего с НР и СП |  |  | 224 | 27 | 3 |  | 2
4 | 1 |  | 507 |  | Новый раздел | Ремонт водоема с обустройством и корректировкой береговой полосы |  | 0 |  | -1 | [7 empty] | 0 |  |  | 0 | [53 empty] | 0 | [11 empty] | 0
52 | 1 | 4 | 473 | 0 | Новый раздел | Ремонт водоема с обустройством и корректировкой береговой полосы | [7 empty] | 3464189.33 | 1439091.8 | 1123018.53 | 219490.73 | 902079 | 0 | 3310.6877 | 0 | 0 | 647567.33 | 380538.28 | 0 | 0 | 3464189.33 | 1439091.8 | 1123018.53 | 219490.73 | 902079 | 0 | 3310.6877 | 0 | 0 | 647567.33 | 380538.28 | 0 | 0 | 0 | 0 | 0 | 4836895.4 | 3999476.62 | 0 | 837418.78 | 1439091.8 | 1439091.8 | 0 | 1439091.8 | 0 | 0 | 0 | 0 | 0 | 0 | 0 | 0 | 0 | 0 | 0 | 0 | 0 | 0 | 0 | 0 | 0 | 0 | 0 | 0 | 0 | 0 | 0 | 0 | 0 | 0 | 0 | 4836895.4 | 3999476.62 | 0 | 837418.78 | 1439091.8 | 1439091.8 | 0 | 1439091.8 | 0 | 0 | 0 | 0 | 0 | 0 | 0 | 0 | 0 | 0 | 0 | 0 | 0 | 0 | 0 | 0 | 0 | 0 | 0 | 0 | 0 | 0 | 0 | 0 | 0 | 0 | 0 | 0 | 0 | 0 | 0 | 0 | 0 | 0 | 0 | 0 | 0 | 0 | 0 | 0 | 0 | 0 | 0 | 0 | 0 | 0 | 0 | 0 | 0 | 0 | 0 | 0 | 0 | 0 | 0 | 0 | 0 | 0 | 0 | 0 | 0 | 0 | 0 | 0 | 0 | 0 | 0 | 0 | 0 | 0 | 0 | 0 | 0 | 0 | 0 | 0 | 0 | 0 | 0 | 0 | 0 | 0 | 0 | 0 | 0 | 0 | 0 | 0 | 0 | 0 | 0 | 0 | 0 | 0 | 0 | 0 | 0 | 0 | 0 | 0 | 0 | 0 | 0 | 0 | 0 | 0 | 0 | 0 | 0 | 0 | 0 | 0 | 0 | 0 | 0 | 0 | 0 | 0 | 0 | 0
17 | 1 | 286 | 291 | 87 | 14.16-10-4 | Слив воды из чаши фонтана, объем воды в чашах фонтана свыше 30 до 100 м3 (применительно) | 1 м3 | 250 | 0 | 250 |  |  |  | 27729.6 | 0 | 0 | 0 | 27729.6 | 0 | 75 | 0 | 0 | 20242.61 | 11369.14 |  | 42938047 | 4.36 | 0 | 0 | 0 | 4.36 | 0 | 0.3 | 0 | 0 | 4.36 | 0 | 0 | 0 | 4.36 | 0 | 0.3 | 0 | 0 | 73 | 41 | 1 | 1 |  |  | 1 | 25.44 | 1 | 1 |  |  |  |  | 0 | 4 | ТСН-2001.14. Доп. 1-42. Сб. 16, т. 10, поз. 4 |  |  | 1091 | 0 | 14.16-10-4 | 1 | 140 | 0 | 25.44 | 1 | 1 | 1 | 1 | 1 |  | 73 | 41 |  |  |  | 30 | 0 | 0 | [5 empty] | 0 |  | 0 | 27729.6 | 0 | 0 | 0 | 110.92 | 0 | 0.3 | 0 | 0 | 20242.608 | 11369.136 | [13 empty] | 91 | 70 | 1 | 1 |  |  |  | 1013 | 1 м3 | 1 м3 | 1 | [6 empty] | 43089169 | 140 | Техническое обслуживание и ремонт оборудования городского хозяйства | 0 |  | 4 | 1091 | ТСН-2001.14-16. 16-10...16-14 | ТСН-2001.14-16-6 |  |  |  | 0 | 4.36 | 0 | 0 | 0 | 4.36 | 0.3 | 0 | 0 | [17 empty] | 0 | 0 | 0 |  |  |  |  | 91 | 70 |  |  |  |  | 0 |  | -1230993361 | 2 | 1 | 2 | 0 | 0 | 0 | 59341.35 | 0 | 0 | 59341.35 |  | 0 | 3 | 0 |  | 0 | 1 | 0 | 0 | 0 | 0 |  |  |  | 0
17 | 1 | 288 | 292 | 88 | 14.16-12-5 | Заполнение водой чаши фонтана, объем воды в чашах фонтана свыше 100 м3 (применительно) | 1 м3 | 250 | 0 | 250 |  |  |  | 11066.4 | 0 | 0 | 0 | 11066.4 | 0 | 30 | 0 | 0 | 8078.47 | 4537.22 |  | 42938047 | 1.74 | 0 | 0 | 0 | 1.74 | 0 | 0.12 | 0 | 0 | 1.74 | 0 | 0 | 0 | 1.74 | 0 | 0.12 | 0 | 0 | 73 | 41 | 1 | 1 |  |  | 1 | 25.44 | 1 | 1 |  |  |  |  | 0 | 4 | ТСН-2001.14. Доп. 1-42. Сб. 16, т. 12, поз. 5 |  |  | 1091 | 0 | 14.16-12-5 | 1 | 140 | 0 | 25.44 | 1 | 1 | 1 | 1 | 1 |  | 73 | 41 |  |  |  | 30 | 0 | 0 | [5 empty] | 0 |  | 0 | 11066.4 | 0 | 0 | 0 | 44.27 | 0 | 0.12 | 0 | 0 | 8078.472 | 4537.224 | [13 empty] | 91 | 70 | 1 | 1 |  |  |  | 1013 | 1 м3 | 1 м3 | 1 | [6 empty] | 43089169 | 140 | Техническое обслуживание и ремонт оборудования городского хозяйства | 0 |  | 4 | 1091 | ТСН-2001.14-16. 16-10...16-14 | ТСН-2001.14-16-6 |  |  |  | 0 | 1.74 | 0 | 0 | 0 | 1.74 | 0.12 | 0 | 0 | [17 empty] | 0 | 0 | 0 |  |  |  |  | 91 | 70 |  |  |  |  | 0 |  | -172074404 | 2 | 1 | 2 | 0 | 0 | 0 | 23682.09 | 0 | 0 | 23682.09 |  | 0 | 3 | 0 |  | 0 | 1 | 0 | 0 | 0 | 0 |  |  |  | 0
18 | 1 | 288 |  | 88,1 | 1.1-1-118 | Вода | м3 | 250 | 1 | 1 |  |  |  | 9084.95 | 9084.95 | 0 | 0 | 0 | 0 | 0 | 0 | 0 | 0 | 0 |  | 42938047 | 7.07 | 7.07 | 0 | 0 | 0 | 0 | 0 | 0 | 0 | 7.07 | 7.07 | 0 | 0 | 0 | 0 | 0 | 0 | 0 | 0 | 0 | 1 | 1 |  |  | 1 | 1 | 1 | 5.14 |  |  |  |  | 3 | 4 | ТСН-2001.1. Доп. 1-42. Р. 1, о. 1, поз. 118 |  |  | 1091 | 0 | 1.1-1-118 | 1 | 140 | 0 | 1 | 1 | 1 | 1 | 1 | 1 |  | 0 | 0 |  |  |  | 30 | 0 | 0 | [5 empty] | 0 |  | 0 | 9084.95 | 36.34 | 0 | 0 | 0 | 0 | 0 | 0 | 0 | 0 | 0 | [13 empty] | 91 | 70 | 1 | 1 |  |  |  | 1007 | м3 | м3 | 1 | [6 empty] | 43089169 | 140 | Техническое обслуживание и ремонт оборудования городского хозяйства | 0 |  | 4 | 1091 | ТСН-2001.14-16. 16-10...16-14 | ТСН-2001.14-16-6 |  |  |  | 0 | 7.07 | 7.07 | 0 | 0 | 0 | 0 | 0 | [18 empty] | 0 | 0 | 0 |  |  |  |  | 91 | 70 |  |  |  |  | 0 |  | 1570211838 | 2 | 1 | 2 | 0 | 0 | 0 | 9084.95 | 0 | 0 | 9084.95 |  | 0 | 3 | 0 |  | 0 | 1 | 0 | 0 | 0 | 0 |  |  |  | 0
17 | 1 | 293 | 297 | 89 | 6.53-2-3 | Разборка кладки стен из бутового камня (Применительно каменная кладка берега 108,6 пог.м периметр, ширина 1,5 м, глубина 1,3 м=211,77куб.м; Кф. к ЗП=0,33 без сохраниения МР) | 10 м3 кладки | 21.177 | 0 | 21.177 |  |  |  | 451481.57 | 0 | 118968.3 | 78333.32 | 332513.27 | 0 | 1318.9226 | 0 | 0 | 226109.02 | 136330.44 |  | 42938047 | 1128.8423 | 0 | 511.64 | 145.4 | 617.2023 | 0 | 62.2809 | 0 | 0 | 2381.95 | 0 | 511.64 | 145.4 | 1870.31 | 0 | 188.73 | 0 | 0 | 68 | 41 | 1 | 1 |  |  | 1 | 25.44 | 10.98 | 1 |  |  |  |  | 0 | 1 | ТСН-2001.6. Доп. 1-42. Сб. 53, т. 2, поз. 3 |  |  | 406 | 0 | 6.53-2-3 | 1 | 60 | 0 | 25.44 | 1 | 1 | 1 | 1 | 1 |  | 68 | 41 |  |  |  | 30 | 0 | 0 | [5 empty] | 0 |  | 0 | 451481.57 | 0 | 5617.81 | 3698.98 | 15701.57 | 0 | 62.2809 | 0 | 0 | 226109.0236 | 136330.4407 | [6 empty] | *0,33 |  | *0,33 |  |  |  |  | 80 | 55 | 1 | 1 |  |  |  | 1013 | 10 м3 кладки | 10 м3 кладки | 1 | [6 empty] | 43088484 | 60 | Ремонтно-строительные работы | 0 |  | 1 | 406 | ТСН-2001.6-53. 53-1, 53-2 | ТСН-2001.6-53-1 |  |  |  | 0 | 2381.95 | 0 | 511.64 | 145.4 | 1870.31 | 188.73 | 0 | 0 | [17 empty] | 0 | 0 | 0 |  |  |  |  | 80 | 55 |  |  |  |  | 0 |  | -357829192 | 2 | 1 | 2 | 0 | 122983.31 | 0 | 936904.34 | 936904.34 | 0 | 0 |  | 0 | 3 | 0 |  | 0 | 1 | 0 | 0 | 0 | 0 |  |  |  | 0
17 | 1 | 296 | 300 | 90 | 6.52-1-1 | Разборка фундаментов бутовых (Применительно дно 180 кв.м *1 м= 180 куб.м) | 1 м3 | 180 | 0 | 180 |  |  |  | 492025.32 | 0 | 118820.52 | 77159.52 | 373204.8 | 0 | 1296 | 0 | 0 | 253779.26 | 153013.97 |  | 42938047 | 137.92 | 0 | 56.42 | 16.85 | 81.5 | 0 | 7.2 | 0 | 0 | 137.92 | 0 | 56.42 | 16.85 | 81.5 | 0 | 7.2 | 0 | 0 | 68 | 41 | 1 | 1 |  |  | 1 | 25.44 | 11.7 | 1 |  |  |  |  | 0 | 1 | ТСН-2001.6. Доп. 1-42. Сб. 52, т. 1, поз. 1 |  |  | 394 | 0 | 6.52-1-1 | 1 | 60 | 0 | 25.44 | 1 | 1 | 1 | 1 | 1 |  | 68 | 41 |  |  |  | 30 | 0 | 0 | [5 empty] | 0 |  | 0 | 492025.32 | 0 | 660.11 | 428.66 | 2073.36 | 0 | 7.2 | 0 | 0 | 253779.264 | 153013.968 | [13 empty] | 80 | 55 | 1 | 1 |  |  |  | 1013 | 1 м3 | 1 м3 | 1 | [6 empty] | 43088472 | 60 | Ремонтно-строительные работы | 0 |  | 1 | 394 | ТСН-2001.6-52. 52-1 | ТСН-2001.6-52-1 |  |  |  | 0 | 137.92 | 0 | 56.42 | 16.85 | 81.5 | 7.2 | 0 | 0 | [17 empty] | 0 | 0 | 0 |  |  |  |  | 80 | 55 |  |  |  |  | 0 |  | 1853963621 | 2 | 1 | 2 | 0 | 121140.45 | 0 | 1019959 | 1019959 | 0 | 0 |  | 0 | 3 | 0 |  | 0 | 1 | 0 | 0 | 0 | 0 |  |  |  | 0
17 | 1 | 299 | 303 | 91 | 3.1-6-10 | Разработка грунта с погрузкой на автомобили-самосвалы экскаваторами с ковшом вместимостью 0,5 м3 группа грунтов 1-3 (применительно стенки: ширина 1,5 м*глубина 0,5м *пог.м 108,6 м =81,45 куб. м выемка грунта берег); дно: глубина 0,5м * 180 кв.м = 90 куб.м). Итого: 171,45 куб.м влажный грунт (вес 1,6-1,8 т/куб.м) | 100 м3 грунта | 1.7145 | 0 | 1.7145 |  |  |  | 13184.94 | 0 | 12654.52 | 3576.61 | 530.42 | 0 | 2.0407 | 0 | 0 | 487.99 | 265.21 |  | 42938047 | 838.6894 | 0 | 826.5281 | 82.0031 | 12.1613 | 0 | 1.1902 | 0 | 0 | 895.73 | 0 | 881.63 | 87.47 | 14.1 | 0 | 1.38 | 0 | 0 | 92 | 50 | 1 | 1 |  |  | 1 | 25.44 | 8.93 | 1 |  |  |  |  | 0 | 1 | ТСН-2001.3 Доп. 61, Сб. 1, т. 6, поз. 10 |  |  | 2 | 0 | 3.1-6-10 | 1 | 30 | 0 | 25.44 | 1 | 1 | 1 | 1 | 1 |  | 92 | 50 |  |  |  | 30 | 0 | 0 | [5 empty] | 0 | Поправка: ТСН-2001.6. О.П. п.11 Наименование: Выполняемые при ремонте, капитальном ремонте и реконструкции работы, аналогичные технологическим процессам характерным для нового строительства и отсутствующим в сборниках на ремонтно-строительные работы ТСН-2001.6 | 0 | 13184.94 | 0 | 7380.91 | 2086.08 | 309.35 | 0 | 1.1902 | 0 | 0 | 487.9864 | 265.21 |  |  |  |  | )*1,25*0,75 | )*1,25*0,75 | )*1,15*0,75 |  | )*1,15*0,75 | )*1,25*0,75 |  |  |  | 98 | 77 | 1 | 1 |  |  |  | 1013 | 100 м3 грунта | 100 м3 грунта | 1 | [6 empty] | 43090081 | 30 | Строительные работы | 0 |  | 1 | 2 | ТСН-2001.3-1. 1-1...1-7 | ТСН-2001.3-1-1 |  | Поправка: ТСН-2001.6. О.П. п.11 |  | 0 | 895.73 | 0 | 881.63 | 87.47 | 14.1 | 1.38 | 0 | 0 | [17 empty] | 0 | 0 | 0 |  |  |  |  | 98 | 77 |  |  |  |  | 0 |  | 1306016239 | 2 | 1 | 2 | 0 | 5615.28 | 0 | 19553.42 | 19553.42 | 0 | 0 |  | 0 | 3 | 0 |  | 0 | 1 | 0 | 0 | 0 | 0 |  |  |  | 0
17 | 1 | 300 | 304 | 92 | 3.1-51-1 | Разработка грунта вручную в траншеях глубиной до 2 м без креплений с откосами группа грунтов 1-3 | 100 м3 грунта | 1.7145 | 0 | 1.7145 |  |  |  | 25614.26 | 0 | 0 | 0 | 25614.26 | 0 | 94.9854 | 0 | 0 | 18698.41 | 10501.85 |  | 42938047 | 587.2532 | 0 | 0 | 0 | 587.2532 | 0 | 55.4012 | 0 | 0 | 2042.62 | 0 | 0 | 0 | 2042.62 | 0 | 192.7 | 0 | 0 | 73 | 41 | 1 | 1 |  |  | 1 | 25.44 | 1 | 1 |  |  |  |  | 0 | 1 | ТСН-2001.3. Доп. 1-42. Сб. 1, т. 51, поз. 1 |  |  | 16 | 0 | 3.1-51-1 | 1 | 30 | 0 | 25.44 | 1 | 1 | 1 | 1 | 1 |  | 73 | 41 |  |  |  | 30 | 0 | 0 | [5 empty] | 0 | Поправка: ТСН-2001.6. О.П. п.11 Наименование: Выполняемые при ремонте, капитальном ремонте и реконструкции работы, аналогичные технологическим процессам характерным для нового строительства и отсутствующим в сборниках на ремонтно-строительные работы ТСН-2001.6 | 0 | 25614.26 | 0 | 0 | 0 | 14939.64 | 0 | 55.4012 | 0 | 0 | 18698.4098 | 10501.8466 |  |  |  |  | )*1,25 | )*1,25 | )*1,15*0,25 |  | )*1,15*0,25 | )*1,25 |  |  |  | 91 | 67 | 1 | 1 |  |  |  | 1013 | 100 м3 грунта | 100 м3 грунта | 1 | [6 empty] | 43090095 | 30 | Строительные работы | 0 |  | 1 | 16 | ТСН-2001.3-1. 1-49...1-55 | ТСН-2001.3-1-15 |  | Поправка: ТСН-2001.6. О.П. п.11 |  | 0 | 2042.62 | 0 | 0 | 0 | 2042.62 | 192.7 | 0 | 0 | [17 empty] | 0 | 0 | 0 |  |  |  |  | 91 | 67 |  |  |  |  | 0 |  | -1632341149 | 2 | 1 | 2 | 0 | 0 | 0 | 54814.52 | 54814.52 | 0 | 0 |  | 0 | 3 | 0 |  | 0 | 1 | 0 | 0 | 0 | 0 |  |  |  | 0
17 | 1 | 308 | 309 | 93 | 3.27-69-1 | Устройство прослойки из нетканого синтетического материала (НСМ) в земляном полотне сплошной Применительно: 1. Планировка земляного полотна 2. Планировка откосов 3. Раскладка рулонов НСМ 4. Закрепление полотен НСМ анкерами с последующей разборкой крепления 5. Склейка полотен НСМ | 1000 м2 поверхности | 0.34 | 0 | 0.34 |  |  |  | 5340.63 | 1.12 | 2501.42 | 673.4 | 2838.09 | 0 | 10.8307 | 0 | 0 | 3178.66 | 1163.62 |  | 42938047 | 1166.534 | 0.49 | 837.9375 | 77.8625 | 328.1065 | 0 | 31.855 | 0 | 0 | 956.15 | 0.49 | 670.35 | 62.29 | 285.31 | 0 | 27.7 | 0 | 0 | 112 | 41 | 1 | 1 |  |  | 1 | 25.44 | 8.78 | 6.57 |  |  |  |  | 0 | 1 | ТСН-2001.3 Доп. 59, Сб. 27, т. 69, поз. 1 |  |  | 166 | 0 | 3.27-69-1 | 1 | 30 | 0 | 25.44 | 1 | 1 | 1 | 1 | 1 |  | 112 | 41 |  |  |  | 30 | 0 | 0 | [5 empty] | 0 | Поправка: ТСН-2001.6. О.П. п.11 Наименование: Выполняемые при ремонте, капитальном ремонте и реконструкции работы, аналогичные технологическим процессам характерным для нового строительства и отсутствующим в сборниках на ремонтно-строительные работы ТСН-2001.6 | 0 | 5340.63 | 3.22 | 7357.11 | 1980.76 | 8347.12 | 0 | 31.855 | 0 | 0 | 3178.6608 | 1163.6169 |  |  |  |  | )*1,25 | )*1,25 | )*1,15 |  | )*1,15 | )*1,25 |  |  |  | 140 | 79 | 1 | 1 |  |  |  | 1005 | 1000 м2 поверхности | 1000 м2 поверхности | 1000 | [6 empty] | 43088244 | 30 | Строительные работы | 0 |  | 1 | 166 | ТСН-2001.3-27. 27-69 | ТСН-2001.3-27-21 |  | Поправка: ТСН-2001.6. О.П. п.11 |  | 0 | 956.15 | 0.49 | 670.35 | 62.29 | 285.31 | 27.7 | 0 | 0 | [17 empty] | 0 | 0 | 0 |  |  |  |  | 140 | 79 |  |  |  |  | 0 |  | 542326998 | 2 | 1 | 2 | 0 | 1057.24 | 0 | 10740.15 | 10740.15 | 0 | 0 |  | 0 | 3 | 0 |  | 0 | 1 | 0 | 0 | 0 | 0 |  |  |  | 0
18 | 1 | 304 |  | 93,1 | 1.1-1-1605 | Полотно иглопробивное для дорожного строительства, ширина полотна 2,45 м | м2 | 340 | 1000 | 1000 |  |  |  | 20089.31 | 20089.31 | 0 | 0 | 0 | 0 | 0 | 0 | 0 | 0 | 0 |  | 42938047 | 13.87 | 13.87 | 0 | 0 | 0 | 0 | 0 | 0 | 0 | 13.87 | 13.87 | 0 | 0 | 0 | 0 | 0 | 0 | 0 | 0 | 0 | 1 | 1 |  |  | 1 | 1 | 1 | 4.26 |  |  |  |  | 3 | 1 | ТСН-2001.1 Доп. 55, Р. 1, о. 1, поз. 1605 |  |  | 166 | 0 | 1.1-1-1605 | 1 | 30 | 0 | 1 | 1 | 1 | 1 | 1 | 1 |  | 0 | 0 |  |  |  | 30 | 0 | 0 | [5 empty] | 0 |  | 0 | 20089.31 | 59.09 | 0 | 0 | 0 | 0 | 0 | 0 | 0 | 0 | 0 | [13 empty] | 140 | 79 | 1 | 1 |  |  |  | 1005 | м2 | м2 | 1 | [6 empty] | 43088244 | 30 | Строительные работы | 0 |  | 1 | 166 | ТСН-2001.3-27. 27-69 | ТСН-2001.3-27-21 |  |  |  | 0 | 13.87 | 13.87 | 0 | 0 | 0 | 0 | 0 | [18 empty] | 0 | 0 | 0 |  |  |  |  | 140 | 79 |  |  |  |  | 0 |  | 544087257 | 2 | 1 | 2 | 0 | 0 | 0 | 20089.31 | 20089.31 | 0 | 0 |  | 0 | 3 | 0 |  | 0 | 1 | 0 | 0 | 0 | 0 |  |  |  | 0
18 | 1 | 306 |  | 93,2 | Цена поставщика | Мембрана для водоемов ЭПДМ ПондЛайнер, черная, в рулонах (толщина 1.02 мм) Carlisle | м2 | 340 | 1000 | 1000 |  |  |  | 368478.26 | 368478.26 | 0 | 0 | 0 | 0 | 0 | 0 | 0 | 0 | 0 |  | 42938047 | 170.94 | 170.94 | 0 | 0 | 0 | 0 | 0 | 0 | 0 | 170.94 | 170.94 | 0 | 0 | 0 | 0 | 0 | 0 | 0 | 0 | 0 | 1 | 1 |  |  | 1 | 1 | 1 | 6.34 |  |  |  |  | 3 | 1 |  |  |  | 166 | 0 |  | 0 | 30 | 0 | 1 | 1 | 1 | 1 | 1 | 1 |  | 0 | 0 |  |  |  | 30 | 0 | 0 | [5 empty] | 0 |  | 0 | 368478.26 | 1083.76 | 0 | 0 | 0 | 0 | 0 | 0 | 0 | 0 | 0 | [13 empty] | 140 | 79 | 1 | 1 |  |  |  | 1005 | м2 | м2 | 1 | [6 empty] | 43088244 | 30 | Строительные работы | 0 |  | 1 | 166 | ТСН-2001.3-27. 27-69 | ТСН-2001.3-27-21 |  |  |  | 0 | 1083.75 | 170.94 | 0 | 0 | 0 | 0 | 0 |  | 5 |  |  | 1 | 18 |  | 1275 | [10 empty] | 0 | 0 | 0 |  |  |  |  | 140 | 79 |  | [1 275 / 1,2 / 6,34] + 2% Трансп |  |  | 0 |  | 1292001952 | 2 | 3 | 3 | 0 | 0 | 0 | 368478.26 | 368478.26 | 0 | 0 |  | 1 | 1 | 0 |  | 0 | 1 | 0 | 0 | 0 | 0 | 2 | 0 |  | 0
18 | 1 | 307 |  | 93,3 | Цена поставщика | Лента для швов ЭПДМ, в рулонах (размер: 7.62см х 30.48м ) Carlisle | шт. | 2 | 5.8824 | 5.8824 |  |  |  | 34634.15 | 34634.15 | 0 | 0 | 0 | 0 | 0 | 0 | 0 | 0 | 0 |  | 42938047 | 2731.4 | 2731.4 | 0 | 0 | 0 | 0 | 0 | 0 | 0 | 2731.4 | 2731.4 | 0 | 0 | 0 | 0 | 0 | 0 | 0 | 0 | 0 | 1 | 1 |  |  | 1 | 1 | 1 | 6.34 |  |  |  |  | 3 | 1 |  |  |  | 166 | 0 |  | 0 | 30 | 0 | 1 | 1 | 1 | 1 | 1 | 1 |  | 0 | 0 |  |  |  | 30 | 0 | 0 | [5 empty] | 0 |  | 0 | 34634.15 | 17317.08 | 0 | 0 | 0 | 0 | 0 | 0 | 0 | 0 | 0 | [13 empty] | 140 | 79 | 1 | 1 |  |  |  | 1010 | шт. | шт. | 1 | [6 empty] | 43088244 | 30 | Строительные работы | 0 |  | 1 | 166 | ТСН-2001.3-27. 27-69 | ТСН-2001.3-27-21 |  |  |  | 0 | 17317.05 | 2731.4 | 0 | 0 | 0 | 0 | 0 |  | 5 |  |  | 1 | 18 |  | 20373 | [10 empty] | 0 | 0 | 0 |  |  |  |  | 140 | 79 |  | [20 373 / 1,2 / 6,34] + 2% Трансп |  |  | 0 |  | -1965181222 | 2 | 3 | 3 | 0 | 0 | 0 | 34634.15 | 34634.15 | 0 | 0 |  | 1 | 1 | 0 |  | 0 | 1 | 0 | 0 | 0 | 0 | 2 | 0 |  | 0
18 | 1 | 308 |  | 93,4 | Цена поставщика | Праймер ЭПДМ (в банках по 3.8 литра) Carlisle | шт. | 4 | 11.7647 | 11.7647 |  |  |  | 24752.12 | 24752.12 | 0 | 0 | 0 | 0 | 0 | 0 | 0 | 0 | 0 |  | 42938047 | 976.03 | 976.03 | 0 | 0 | 0 | 0 | 0 | 0 | 0 | 976.03 | 976.03 | 0 | 0 | 0 | 0 | 0 | 0 | 0 | 0 | 0 | 1 | 1 |  |  | 1 | 1 | 1 | 6.34 |  |  |  |  | 3 | 1 |  |  |  | 166 | 0 |  | 0 | 30 | 0 | 1 | 1 | 1 | 1 | 1 | 1 |  | 0 | 0 |  |  |  | 30 | 0 | 0 | [5 empty] | 0 |  | 0 | 24752.12 | 6188.03 | 0 | 0 | 0 | 0 | 0 | 0 | 0 | 0 | 0 | [13 empty] | 140 | 79 | 1 | 1 |  |  |  | 1010 | шт. | шт. | 1 | [6 empty] | 43088244 | 30 | Строительные работы | 0 |  | 1 | 166 | ТСН-2001.3-27. 27-69 | ТСН-2001.3-27-21 |  |  |  | 0 | 976.03 | 976.03 | 0 | 0 | 0 | 0 | 0 |  | 5 |  |  | 1 | 18 |  | 7280 | [10 empty] | 0 | 0 | 0 |  |  |  |  | 140 | 79 |  | [7 280 / 1,2 / 6,34] + 2% Трансп |  |  | 0 |  | 353011346 | 2 | 3 | 3 | 0 | 0 | 0 | 24752.12 | 24752.12 | 0 | 0 |  | 1 | 1 | 0 |  | 0 | 1 | 0 | 0 | 0 | 0 | 2 | 0 |  | 0
17 | 1 | 313 | 314 | 94 | 3.27-69-1 | Устройство прослойки из нетканого синтетического материала (НСМ) в земляном полотне сплошной | 1000 м2 поверхности | 0.34 | 0 | 0.34 |  |  |  | 5340.63 | 1.12 | 2501.42 | 673.4 | 2838.09 | 0 | 10.8307 | 0 | 0 | 3178.66 | 1163.62 |  | 42938047 | 1166.534 | 0.49 | 837.9375 | 77.8625 | 328.1065 | 0 | 31.855 | 0 | 0 | 956.15 | 0.49 | 670.35 | 62.29 | 285.31 | 0 | 27.7 | 0 | 0 | 112 | 41 | 1 | 1 |  |  | 1 | 25.44 | 8.78 | 6.57 |  |  |  |  | 0 | 1 | ТСН-2001.3 Доп. 59, Сб. 27, т. 69, поз. 1 |  |  | 166 | 0 | 3.27-69-1 | 1 | 30 | 0 | 25.44 | 1 | 1 | 1 | 1 | 1 |  | 112 | 41 |  |  |  | 30 | 0 | 0 | [5 empty] | 0 | Поправка: ТСН-2001.6. О.П. п.11 Наименование: Выполняемые при ремонте, капитальном ремонте и реконструкции работы, аналогичные технологическим процессам характерным для нового строительства и отсутствующим в сборниках на ремонтно-строительные работы ТСН-2001.6 | 0 | 5340.63 | 3.22 | 7357.11 | 1980.76 | 8347.12 | 0 | 31.855 | 0 | 0 | 3178.6608 | 1163.6169 |  |  |  |  | )*1,25 | )*1,25 | )*1,15 |  | )*1,15 | )*1,25 |  |  |  | 140 | 79 | 1 | 1 |  |  |  | 1005 | 1000 м2 поверхности | 1000 м2 поверхности | 1000 | [6 empty] | 43088244 | 30 | Строительные работы | 0 |  | 1 | 166 | ТСН-2001.3-27. 27-69 | ТСН-2001.3-27-21 |  | Поправка: ТСН-2001.6. О.П. п.11 |  | 0 | 956.15 | 0.49 | 670.35 | 62.29 | 285.31 | 27.7 | 0 | 0 | [17 empty] | 0 | 0 | 0 |  |  |  |  | 140 | 79 |  |  |  |  | 0 |  | -1588331883 | 2 | 1 | 2 | 0 | 1057.24 | 0 | 10740.15 | 10740.15 | 0 | 0 |  | 0 | 3 | 0 |  | 0 | 1 | 0 | 0 | 0 | 0 |  |  |  | 0
18 | 1 | 312 |  | 94,1 | 1.1-1-1872 | Полотно дренажное, полиэтиленовое, профилированное, с фильтрующим текстилем (применительно полотно для водоема) | м2 | 340 | 1000 | 1000 |  |  |  | 92545.89 | 92545.89 | 0 | 0 | 0 | 0 | 0 | 0 | 0 | 0 | 0 |  | 42938047 | 75.82 | 75.82 | 0 | 0 | 0 | 0 | 0 | 0 | 0 | 75.82 | 75.82 | 0 | 0 | 0 | 0 | 0 | 0 | 0 | 0 | 0 | 1 | 1 |  |  | 1 | 1 | 1 | 3.59 |  |  |  |  | 3 | 1 | ТСН-2001.1 Доп. 58, Р. 1, о. 1, поз. 1872 |  |  | 166 | 0 | 1.1-1-1872 | 1 | 30 | 0 | 1 | 1 | 1 | 1 | 1 | 1 |  | 0 | 0 |  |  |  | 30 | 0 | 0 | [5 empty] | 0 |  | 0 | 92545.89 | 272.19 | 0 | 0 | 0 | 0 | 0 | 0 | 0 | 0 | 0 | [13 empty] | 140 | 79 | 1 | 1 |  |  |  | 1005 | м2 | м2 | 1 | [6 empty] | 43088244 | 30 | Строительные работы | 0 |  | 1 | 166 | ТСН-2001.3-27. 27-69 | ТСН-2001.3-27-21 |  |  |  | 0 | 75.82 | 75.82 | 0 | 0 | 0 | 0 | 0 | [18 empty] | 0 | 0 | 0 |  |  |  |  | 140 | 79 |  |  |  |  | 0 |  | 519372936 | 2 | 1 | 2 | 0 | 0 | 0 | 92545.89 | 92545.89 | 0 | 0 |  | 0 | 3 | 0 |  | 0 | 1 | 0 | 0 | 0 | 0 |  |  |  | 0
17 | 1 | 318 | 319 | 95 | 3.47-55-1 | Стабилизация откосов геосинтетической сеткой. Применительно сетка для береговой линии: 1. Подноска сетки 2. Заготовка элементов крепления сетки 3. Раскладка геосинтетической сетки по откосам с креплением | 100 м2 | 2.7 | 0 | 2.7 |  |  |  | 36986.53 | 2991.06 | 0 | 0 | 33995.47 | 0 | 121.5918 | 0 | 0 | 30595.92 | 13938.14 |  | 42938047 | 588.8055 | 93.88 | 0 | 0 | 494.9255 | 0 | 45.034 | 0 | 0 | 524.25 | 93.88 | 0 | 0 | 430.37 | 0 | 39.16 | 0 | 0 | 90 | 41 | 1 | 1 |  |  | 1 | 25.44 | 1 | 11.8 |  |  |  |  | 0 | 1 | ТСН-2001.3 Доп. 55, Сб. 47, т. 55, поз. 1 |  |  | 299 | 0 | 3.47-55-1 | 1 | 30 | 0 | 25.44 | 1 | 1 | 1 | 1 | 1 |  | 90 | 41 |  |  |  | 30 | 0 | 0 | [5 empty] | 0 | Поправка: ТСН-2001.6. О.П. п.11 Наименование: Выполняемые при ремонте, капитальном ремонте и реконструкции работы, аналогичные технологическим процессам характерным для нового строительства и отсутствующим в сборниках на ремонтно-строительные работы ТСН-2001.6 | 0 | 36986.53 | 1107.78 | 0 | 0 | 12591.02 | 0 | 45.034 | 0 | 0 | 30595.923 | 13938.1427 |  |  |  |  | )*1,25 | )*1,25 | )*1,15 |  | )*1,15 | )*1,25 |  |  |  | 156 | 84 | 1 | 1 |  |  |  | 1005 | 100 м2 | 100 м2 | 100 | [6 empty] | 43088377 | 30 | Строительные работы | 0 |  | 1 | 299 | ТСН-2001.3-47. 47-52...47-56 | ТСН-2001.3-47-8 |  | Поправка: ТСН-2001.6. О.П. п.11 |  | 0 | 524.25 | 93.88 | 0 | 0 | 430.37 | 39.16 | 0 | 0 | [17 empty] | 0 | 0 | 0 |  |  |  |  | 156 | 84 |  |  |  |  | 0 |  | -1035018962 | 2 | 1 | 2 | 0 | 0 | 0 | 81520.59 | 81520.59 | 0 | 0 |  | 0 | 3 | 0 |  | 0 | 1 | 0 | 0 | 0 | 0 |  |  |  | 0
18 | 1 | 318 |  | 95,1 | Цена поставщика | Геомат противоэрозионный для укрепления склонов | м2 | 270 | 100 | 100 |  |  |  | 84905.28 | 84905.28 | 0 | 0 | 0 | 0 | 0 | 0 | 0 | 0 | 0 |  | 42938047 | 49.6 | 49.6 | 0 | 0 | 0 | 0 | 0 | 0 | 0 | 49.6 | 49.6 | 0 | 0 | 0 | 0 | 0 | 0 | 0 | 0 | 0 | 1 | 1 |  |  | 1 | 1 | 1 | 6.34 |  |  |  |  | 3 | 1 |  |  |  | 299 | 0 |  | 0 | 30 | 0 | 1 | 1 | 1 | 1 | 1 | 1 |  | 0 | 0 |  |  |  | 30 | 0 | 0 | [5 empty] | 0 |  | 0 | 84905.28 | 314.46 | 0 | 0 | 0 | 0 | 0 | 0 | 0 | 0 | 0 | [13 empty] | 156 | 84 | 1 | 1 |  |  |  | 1005 | м2 | м2 | 1 | [6 empty] | 43088377 | 30 | Строительные работы | 0 |  | 1 | 299 | ТСН-2001.3-47. 47-52...47-56 | ТСН-2001.3-47-8 |  |  |  | 0 | 49.6 | 49.6 | 0 | 0 | 0 | 0 | 0 |  | 5 |  |  | 1 | 18 |  | 370 | [10 empty] | 0 | 0 | 0 |  |  |  |  | 156 | 84 |  | [370 / 1,2 / 6,34] + 2% Трансп |  |  | 0 |  | 1646048488 | 2 | 3 | 3 | 0 | 0 | 0 | 84905.28 | 84905.28 | 0 | 0 |  | 1 | 1 | 0 |  | 0 | 1 | 0 | 0 | 0 | 0 | 2 | 0 |  | 0
17 | 1 | 324 | 324 | 96 | 3.42-21-1 | Устройство в ложе водоема по береговой линии подстилающих слоев из щебня и цеолита слоями толщиной по 100 мм с применением средств малой механизации (Применительно пригружающий слой: 256 кв.м*0,3 м щебень=76,8 куб.м; 256 кв.м* 0,15 м =38,4 куб.м рваный гранит Итого: 115,2 куб.м | 100 м3 | 1.152 | 0 | 1.152 |  |  |  | 41123.79 | 0 | 28572.71 | 15045.47 | 12551.08 | 0 | 47.8518 | 0 | 0 | 11295.97 | 6777.58 |  | 42938047 | 3066.8475 | 0 | 2638.5875 | 513.375 | 428.26 | 0 | 41.538 | 0 | 0 | 2483.27 | 0 | 2110.87 | 410.7 | 372.4 | 0 | 36.12 | 0 | 0 | 90 | 54 | 1 | 1 |  |  | 1 | 25.44 | 9.4 | 1 |  |  |  |  | 0 | 1 | ТСН-2001.3 Доп. 47, Сб. 42, т. 21, поз. 1 |  |  | 1762 | 0 | 3.42-21-1 | 1 | 30 | 0 | 25.44 | 1 | 1 | 1 | 1 | 1 |  | 90 | 54 |  |  |  | 30 | 0 | 0 | [5 empty] | 0 | Поправка: ТСН-2001.6. О.П. п.11 Наименование: Выполняемые при ремонте, капитальном ремонте и реконструкции работы, аналогичные технологическим процессам характерным для нового строительства и отсутствующим в сборниках на ремонтно-строительные работы ТСН-2001.6 | 0 | 41123.79 | 0 | 24802.75 | 13060.39 | 10894.93 | 0 | 41.538 | 0 | 0 | 11295.972 | 6777.5832 |  |  |  |  | )*1,25 | )*1,25 | )*1,15 |  | )*1,15 | )*1,25 |  |  |  | 84 | 114 | 1 | 1 |  |  |  | 1007 | 100 м3 | 100 м3 | 100 | [6 empty] | 43089840 | 30 | Строительные работы | 0 |  | 1 | 1762 | ТСН-2001.3-42. 42-21 (доп. 34) | ТСН-2001.3-42-2 |  | Поправка: ТСН-2001.6. О.П. п.11 |  | 0 | 2483.27 | 0 | 2110.87 | 410.7 | 372.4 | 36.12 | 0 | 0 | [17 empty] | 0 | 0 | 0 |  |  |  |  | 84 | 114 |  |  |  |  | 0 |  | -1122274913 | 2 | 1 | 2 | 0 | 23621.39 | 0 | 82818.73 | 82818.73 | 0 | 0 |  | 0 | 3 | 0 |  | 0 | 1 | 0 | 0 | 0 | 0 |  |  |  | 0
18 | 1 | 322 |  | 96,1 | 1.1-1-1555 | Щебень из естественного камня для дорожных работ, марка 1200 - 800, фракция 20 - 40 мм | м3 | 38.4 | 33.3333 | 33.3333 |  |  |  | 85979.27 | 85979.27 | 0 | 0 | 0 | 0 | 0 | 0 | 0 | 0 | 0 |  | 42938047 | 160.62 | 160.62 | 0 | 0 | 0 | 0 | 0 | 0 | 0 | 160.62 | 160.62 | 0 | 0 | 0 | 0 | 0 | 0 | 0 | 0 | 0 | 1 | 1 |  |  | 1 | 1 | 1 | 13.94 |  |  |  |  | 3 | 1 | ТСН-2001.1. Доп. 1-42. Р. 1, о. 1, поз. 1555 |  |  | 1762 | 0 | 1.1-1-1555 | 1 | 30 | 0 | 1 | 1 | 1 | 1 | 1 | 1 |  | 0 | 0 |  |  |  | 30 | 0 | 0 | [5 empty] | 0 |  | 0 | 85979.27 | 2239.04 | 0 | 0 | 0 | 0 | 0 | 0 | 0 | 0 | 0 | [13 empty] | 84 | 114 | 1 | 1 |  |  |  | 1007 | м3 | м3 | 1 | [6 empty] | 43089840 | 30 | Строительные работы | 0 |  | 1 | 1762 | ТСН-2001.3-42. 42-21 (доп. 34) | ТСН-2001.3-42-2 |  |  |  | 0 | 160.62 | 160.62 | 0 | 0 | 0 | 0 | 0 | [18 empty] | 0 | 0 | 0 |  |  |  |  | 84 | 114 |  |  |  |  | 0 |  | 558400410 | 2 | 1 | 2 | 0 | 0 | 0 | 85979.27 | 85979.27 | 0 | 0 |  | 0 | 3 | 0 |  | 0 | 1 | 0 | 0 | 0 | 0 |  |  |  | 0
18 | 1 | 323 |  | 96,2 | 1.1-1-1557 | Щебень из естественного камня для дорожных работ, марка 1200 - 800, фракция 40-70 мм | м3 | 38.4 | 33.3333 | 33.3333 |  |  |  | 88036.17 | 88036.17 | 0 | 0 | 0 | 0 | 0 | 0 | 0 | 0 | 0 |  | 42938047 | 158.22 | 158.22 | 0 | 0 | 0 | 0 | 0 | 0 | 0 | 158.22 | 158.22 | 0 | 0 | 0 | 0 | 0 | 0 | 0 | 0 | 0 | 1 | 1 |  |  | 1 | 1 | 1 | 14.49 |  |  |  |  | 3 | 1 | ТСН-2001.1. Доп. 1-42. Р. 1, о. 1, поз. 1557 |  |  | 1762 | 0 | 1.1-1-1557 | 1 | 30 | 0 | 1 | 1 | 1 | 1 | 1 | 1 |  | 0 | 0 |  |  |  | 30 | 0 | 0 | [5 empty] | 0 |  | 0 | 88036.17 | 2292.61 | 0 | 0 | 0 | 0 | 0 | 0 | 0 | 0 | 0 | [13 empty] | 84 | 114 | 1 | 1 |  |  |  | 1007 | м3 | м3 | 1 | [6 empty] | 43089840 | 30 | Строительные работы | 0 |  | 1 | 1762 | ТСН-2001.3-42. 42-21 (доп. 34) | ТСН-2001.3-42-2 |  |  |  | 0 | 158.22 | 158.22 | 0 | 0 | 0 | 0 | 0 | [18 empty] | 0 | 0 | 0 |  |  |  |  | 84 | 114 |  |  |  |  | 0 |  | 2094184890 | 2 | 1 | 2 | 0 | 0 | 0 | 88036.17 | 88036.17 | 0 | 0 |  | 0 | 3 | 0 |  | 0 | 1 | 0 | 0 | 0 | 0 |  |  |  | 0
18 | 1 | 324 |  | 96,3 | Цена поставщика | Камень природный Гранит | м3 | 38.4 | 33.3333 | 33.3333 |  |  |  | 326401.46 | 326401.46 | 0 | 0 | 0 | 0 | 0 | 0 | 0 | 0 | 0 |  | 42938047 | 1340.7 | 1340.7 | 0 | 0 | 0 | 0 | 0 | 0 | 0 | 1340.7 | 1340.7 | 0 | 0 | 0 | 0 | 0 | 0 | 0 | 0 | 0 | 1 | 1 |  |  | 1 | 1 | 1 | 6.34 |  |  |  |  | 3 | 1 |  |  |  | 1762 | 0 |  | 0 | 30 | 0 | 1 | 1 | 1 | 1 | 1 | 1 |  | 0 | 0 |  |  |  | 30 | 0 | 0 | [5 empty] | 0 |  | 0 | 326401.46 | 8500.04 | 0 | 0 | 0 | 0 | 0 | 0 | 0 | 0 | 0 | [13 empty] | 84 | 114 | 1 | 1 |  |  |  | 1007 | м3 | м3 | 1 | [6 empty] | 43089840 | 30 | Строительные работы | 0 |  | 1 | 1762 | ТСН-2001.3-42. 42-21 (доп. 34) | ТСН-2001.3-42-2 |  |  |  | 0 | 1340.7 | 1340.7 | 0 | 0 | 0 | 0 | 0 |  | 5 |  |  | 1 | 18 |  | 10000 | [10 empty] | 0 | 0 | 0 |  |  |  |  | 84 | 114 |  | [10 000 / 1,2 / 6,34] + 2% Трансп |  |  | 0 |  | -429594785 | 2 | 3 | 3 | 0 | 0 | 0 | 326401.46 | 326401.46 | 0 | 0 |  | 1 | 1 | 0 |  | 0 | 1 | 0 | 0 | 0 | 0 | 2 | 0 |  | 0
17 | 1 | 327 | 327 | 97 | 3.42-1-1 | Устройство гравийно-грунтовой отсыпки при берегоукрепительных работах (применительно подстилающие слои берега) 120 пог.м*1,5 м ширина*0,3 м глубина = 54 куб.м | 1 м3 | 54 | 0 | 54 |  |  |  | 63128.21 | 0 | 16160.12 | 7899.12 | 46968.09 | 0 | 186.3 | 0 | 0 | 42271.28 | 25362.77 |  | 42938047 | 64.9145 | 0 | 30.725 | 5.75 | 34.1895 | 0 | 3.45 | 0 | 0 | 54.31 | 0 | 24.58 | 4.6 | 29.73 | 0 | 3 | 0 | 0 | 90 | 54 | 1 | 1 |  |  | 1 | 25.44 | 9.74 | 1 |  |  |  |  | 0 | 1 | ТСН-2001.3 Доп. 47, Сб. 42, т. 1, поз. 1 |  |  | 259 | 0 | 3.42-1-1 | 1 | 30 | 0 | 25.44 | 1 | 1 | 1 | 1 | 1 |  | 90 | 54 |  |  |  | 30 | 0 | 0 | [5 empty] | 0 | Поправка: ТСН-2001.6. О.П. п.11 Наименование: Выполняемые при ремонте, капитальном ремонте и реконструкции работы, аналогичные технологическим процессам характерным для нового строительства и отсутствующим в сборниках на ремонтно-строительные работы ТСН-2001.6 | 0 | 63128.21 | 0 | 299.31 | 146.28 | 869.79 | 0 | 3.45 | 0 | 0 | 42271.281 | 25362.7686 |  |  |  |  | )*1,25 | )*1,25 | )*1,15 |  | )*1,15 | )*1,25 |  |  |  | 84 | 114 | 1 | 1 |  |  |  | 1013 | 1 м3 | 1 м3 | 1 | [6 empty] | 43088337 | 30 | Строительные работы | 0 |  | 1 | 259 | ТСН-2001.3-42. 42-1...42-20 | ТСН-2001.3-42-1 |  | Поправка: ТСН-2001.6. О.П. п.11 |  | 0 | 54.31 | 0 | 24.58 | 4.6 | 29.73 | 3 | 0 | 0 | [17 empty] | 0 | 0 | 0 |  |  |  |  | 84 | 114 |  |  |  |  | 0 |  | 785835369 | 2 | 1 | 2 | 0 | 12401.62 | 0 | 143163.88 | 143163.88 | 0 | 0 |  | 0 | 3 | 0 |  | 0 | 1 | 0 | 0 | 0 | 0 |  |  |  | 0
18 | 1 | 327 |  | 97,1 | 1.1-1-1557 | Щебень из естественного камня для дорожных работ, марка 1200 - 800, фракция 40-70 мм | м3 | 70.2 | 1.3 | 1.3 |  |  |  | 160941.01 | 160941.01 | 0 | 0 | 0 | 0 | 0 | 0 | 0 | 0 | 0 |  | 42938047 | 158.22 | 158.22 | 0 | 0 | 0 | 0 | 0 | 0 | 0 | 158.22 | 158.22 | 0 | 0 | 0 | 0 | 0 | 0 | 0 | 0 | 0 | 1 | 1 |  |  | 1 | 1 | 1 | 14.49 |  |  |  |  | 3 | 1 | ТСН-2001.1. Доп. 1-42. Р. 1, о. 1, поз. 1557 |  |  | 259 | 0 | 1.1-1-1557 | 1 | 30 | 0 | 1 | 1 | 1 | 1 | 1 | 1 |  | 0 | 0 |  |  |  | 30 | 0 | 0 | [5 empty] | 0 |  | 0 | 160941.01 | 2292.61 | 0 | 0 | 0 | 0 | 0 | 0 | 0 | 0 | 0 | [13 empty] | 84 | 114 | 1 | 1 |  |  |  | 1007 | м3 | м3 | 1 | [6 empty] | 43088337 | 30 | Строительные работы | 0 |  | 1 | 259 | ТСН-2001.3-42. 42-1...42-20 | ТСН-2001.3-42-1 |  |  |  | 0 | 158.22 | 158.22 | 0 | 0 | 0 | 0 | 0 | [18 empty] | 0 | 0 | 0 |  |  |  |  | 84 | 114 |  |  |  |  | 0 |  | 2094184890 | 2 | 1 | 2 | 0 | 0 | 0 | 160941.01 | 160941.01 | 0 | 0 |  | 0 | 3 | 0 |  | 0 | 1 | 0 | 0 | 0 | 0 |  |  |  | 0
17 | 1 | 330 | 330 | 98 | 3.1-43-1 | Устройство каменной наброски или призмы (применительно береговая линия камень "Казбек") | 100 м3 камня в деле | 0.36 | 0 | 0.36 |  |  |  | 32268.29 | 0 | 38.86 | 22.39 | 32229.43 | 0 | 116.334 | 0 | 0 | 29651.08 | 16114.72 |  | 42938047 | 3529.366 | 0 | 10.2625 | 2.45 | 3519.1035 | 0 | 323.15 | 0 | 0 | 3068.3 | 0 | 8.21 | 1.96 | 3060.09 | 0 | 281 | 0 | 0 | 92 | 50 | 1 | 1 |  |  | 1 | 25.44 | 10.53 | 1 |  |  |  |  | 0 | 1 | ТСН-2001.3. Доп. 1-42. Сб. 1, т. 43, поз. 1 |  |  | 15 | 0 | 3.1-43-1 | 1 | 30 | 0 | 25.44 | 1 | 1 | 1 | 1 | 1 |  | 92 | 50 |  |  |  | 30 | 0 | 0 | [5 empty] | 0 | Поправка: ТСН-2001.6. О.П. п.11 Наименование: Выполняемые при ремонте, капитальном ремонте и реконструкции работы, аналогичные технологическим процессам характерным для нового строительства и отсутствующим в сборниках на ремонтно-строительные работы ТСН-2001.6 | 0 | 32268.29 | 0 | 108.04 | 62.33 | 89525.9 | 0 | 323.15 | 0 | 0 | 29651.0756 | 16114.715 |  |  |  |  | )*1,25 | )*1,25 | )*1,15 |  | )*1,15 | )*1,25 |  |  |  | 98 | 77 | 1 | 1 |  |  |  | 1007 | 100 м3 камня в деле | 100 м3 камня в деле | 100 | [6 empty] | 43090094 | 30 | Строительные работы | 0 |  | 1 | 15 | ТСН-2001.3-1. 1-39...1-48 | ТСН-2001.3-1-14 |  | Поправка: ТСН-2001.6. О.П. п.11 |  | 0 | 3068.3 | 0 | 8.21 | 1.96 | 3060.09 | 281 | 0 | 0 | [17 empty] | 0 | 0 | 0 |  |  |  |  | 98 | 77 |  |  |  |  | 0 |  | 1502860273 | 2 | 1 | 2 | 0 | 35.15 | 0 | 78069.24 | 78069.24 | 0 | 0 |  | 0 | 3 | 0 |  | 0 | 1 | 0 | 0 | 0 | 0 |  |  |  | 0
18 | 1 | 330 |  | 98,1 | Цена поставщика | Валун гранитный "Казбек" КП от 3-х поставщиков (15 т*2,4 м.куб.=36 куб.м) | т | 15 | 41.6667 | 41.6667 |  |  |  | 140250.63 | 140250.63 | 0 | 0 | 0 | 0 | 0 | 0 | 0 | 0 | 0 |  | 42938047 | 1474.77 | 1474.77 | 0 | 0 | 0 | 0 | 0 | 0 | 0 | 1474.77 | 1474.77 | 0 | 0 | 0 | 0 | 0 | 0 | 0 | 0 | 0 | 1 | 1 |  |  | 1 | 1 | 1 | 6.34 |  |  |  |  | 3 | 1 |  |  |  | 15 | 0 |  | 0 | 30 | 0 | 1 | 1 | 1 | 1 | 1 | 1 |  | 0 | 0 |  |  |  | 30 | 0 | 0 | [5 empty] | 0 |  | 0 | 140250.63 | 9350.04 | 0 | 0 | 0 | 0 | 0 | 0 | 0 | 0 | 0 | [13 empty] | 98 | 77 | 1 | 1 |  |  |  | 1009 | т | т | 1000 | [6 empty] | 43090094 | 30 | Строительные работы | 0 |  | 1 | 15 | ТСН-2001.3-1. 1-39...1-48 | ТСН-2001.3-1-14 |  |  |  | 0 | 1474.77 | 1474.77 | 0 | 0 | 0 | 0 | 0 |  | 5 |  |  | 1 | 18 |  | 11000 | [10 empty] | 0 | 0 | 0 |  |  |  |  | 98 | 77 |  | [11 000 / 1,2 / 6,34] + 2% Трансп |  |  | 0 |  | 147350784 | 2 | 3 | 3 | 0 | 0 | 0 | 140250.63 | 140250.63 | 0 | 0 |  | 1 | 1 | 0 |  | 0 | 1 | 0 | 0 | 0 | 0 | 2 | 0 |  | 0
17 | 1 | 331 | 331 | 99 | 6.68-13-1 | Механизированная погрузка строительного мусора в автомобили-самосвалы | 1 Т | 959 | 0 | 959 |  |  |  | 77490.27 | 0 | 77490.27 | 36107.5 | 0 | 0 | 0 | 0 | 0 | 0 | 0 |  | 42938047 | 8.86 | 0 | 8.86 | 1.48 | 0 | 0 | 0 | 0 | 0 | 8.86 | 0 | 8.86 | 1.48 | 0 | 0 | 0 | 0 | 0 | 73 | 41 | 1 | 1 |  |  | 1 | 25.44 | 9.12 | 1 |  |  |  |  | 0 | 1 | ТСН-2001.6. Доп. 1-42. Сб. 68, т. 13, поз. 1 |  |  | 658 | 0 | 6.68-13-1 | 1 | 60 | 0 | 25.44 | 1 | 1 | 1 | 1 | 1 |  | 73 | 41 |  |  |  | 30 | 0 | 0 | [5 empty] | 0 |  | 0 | 77490.27 | 0 | 80.8 | 37.65 | 0 | 0 | 0 | 0 | 0 | 0 | 0 | [13 empty] | 91 | 70 | 1 | 1 |  |  |  | 1013 | 1 Т | 1 Т | 1 | [6 empty] | 43088736 | 60 | Ремонтно-строительные работы | 0 |  | 1 | 658 | ТСН-2001.6-68. 68-13 | ТСН-2001.6-68-5 |  |  |  | 0 | 8.86 | 0 | 8.86 | 1.48 | 0 | 0 | 0 | 0 | [17 empty] | 0 | 0 | 0 |  |  |  |  | 91 | 70 |  |  |  |  | 0 |  | -1983005167 | 2 | 1 | 2 | 0 | 56688.78 | 0 | 134179.05 | 134179.05 | 0 | 0 |  | 0 | 3 | 0 |  | 0 | 1 | 0 | 0 | 0 | 0 |  |  |  | 0
17 | 1 | 332 | 332 | 100 | 15.2-43-10 | Перевозка строительного мусора на расстояние до 43 км автосамосвалами грузоподъемностью до 10 т (Масса мусора (211,77 куб.+180 куб.м)*2,4 т= 508,248 т+451,2 т=959,448 т | т | 959 | 0 | 959 |  |  |  | 434454.62 | 0 | 434454.62 | 0 | 0 | 0 | 0 | 0 | 0 | 0 | 0 |  | 42938047 | 38.92 | 0 | 38.92 | 0 | 0 | 0 | 0 | 0 | 0 | 38.92 | 0 | 38.92 | 0 | 0 | 0 | 0 | 0 | 0 | 93 | 64 | 1 | 1 |  |  | 1 | 1 | 11.64 | 1 |  |  |  |  | 0 | 4 | ТСН-2001.15 Доп. 54, Сб. 2, т. 43, поз. 10 |  |  | 1113 | 0 | 15.2-43-10 | 1 | 150 | 0 | 1 | 1 | 1 | 1 | 1 | 1 |  | 93 | 64 |  |  |  | 30 | 0 | 0 | [5 empty] | 0 |  | 0 | 434454.62 | 0 | 453.03 | 0 | 0 | 0 | 0 | 0 | 0 | 0 | 0 | [13 empty] | 0 | 0 | 1 | 1 |  |  |  | 1009 | т | т | 1000 | [6 empty] | 43089191 | 150 | Транспортные затраты | 0 |  | 4 | 1113 | ТСН-2001.15-1. Перевозка строительного мусора | ТСН-2001.15-1-5 |  |  |  | 0 | 38.92 | 0 | 38.92 | 0 | 0 | 0 | 0 | 0 | [17 empty] | 0 | 0 | 0 |  |  |  |  | 0 | 0 |  |  |  |  | 0 |  | 205576738 | 2 | 1 | 2 | 0 | 0 | 0 | 434454.62 | 0 | 0 | 434454.62 |  | 0 | 3 | 0 |  | 0 | 1 | 0 | 0 | 0 | 0 |  |  |  | 0
17 | 1 | 333 | 333 | 101 | 15.2-46-1 | Перевозка грунтов растительного слоя и торфов на расстояние до 46 км автосамосвалами грузоподъемностью до 10 т (масса мусора 171,45 куб.м влажный грунт, ил*1,6 т=274 куб.м) | т | 274 | 0 | 274 |  |  |  | 153894.84 | 0 | 153894.84 | 0 | 0 | 0 | 0 | 0 | 0 | 0 | 0 |  | 42938047 | 46 | 0 | 46 | 0 | 0 | 0 | 0 | 0 | 0 | 46 | 0 | 46 | 0 | 0 | 0 | 0 | 0 | 0 | 93 | 64 | 1 | 1 |  |  | 1 | 1 | 12.21 | 1 |  |  |  |  | 0 | 4 | ТСН-2001.15 Доп. 54, Сб. 2, т. 46, поз. 1 |  |  | 1111 | 0 | 15.2-46-1 | 1 | 150 | 0 | 1 | 1 | 1 | 1 | 1 | 1 |  | 93 | 64 |  |  |  | 30 | 0 | 0 | [5 empty] | 0 |  | 0 | 153894.84 | 0 | 561.66 | 0 | 0 | 0 | 0 | 0 | 0 | 0 | 0 | [13 empty] | 0 | 0 | 1 | 1 |  |  |  | 1009 | т | т | 1000 | [6 empty] | 43089189 | 150 | Транспортные затраты | 0 |  | 4 | 1111 | ТСН-2001.15-1. Перевозка грунта | ТСН-2001.15-1-3 |  |  |  | 0 | 46 | 0 | 46 | 0 | 0 | 0 | 0 | 0 | [17 empty] | 0 | 0 | 0 |  |  |  |  | 0 | 0 |  |  |  |  | 0 |  | 1829332857 | 2 | 1 | 2 | 0 | 0 | 0 | 153894.84 | 0 | 0 | 153894.84 |  | 0 | 3 | 0 |  | 0 | 1 | 0 | 0 | 0 | 0 |  |  |  | 0
17 | 1 | 334 | 334 | 102 | 15.1-1102-01 | Отходы грунта при проведении открытых земляных работ практически неопасные | 1 Т | 274 | 0 | 274 |  |  |  | 26362.72 | 0 | 26362.72 | 0 | 0 | 0 | 0 | 0 | 0 | 0 | 0 |  | 42938047 | 12.61 | 0 | 12.61 | 0 | 0 | 0 | 0 | 0 | 0 | 12.61 | 0 | 12.61 | 0 | 0 | 0 | 0 | 0 | 0 | 93 | 64 | 1 | 1 |  |  | 1 | 1 | 7.63 | 1 |  |  |  |  | 0 | 4 | ТСН-2001.15 Доп. 56, Сб. 1, т. 1102, поз. 1 |  |  | 1113 | 0 | 15.1-1102-01 | 1 | 150 | 0 | 1 | 1 | 1 | 1 | 1 | 1 |  | 93 | 64 |  |  |  | 30 | 0 | 0 | [5 empty] | 0 |  | 0 | 26362.72 | 0 | 96.21 | 0 | 0 | 0 | 0 | 0 | 0 | 0 | 0 | [13 empty] | 0 | 0 | 1 | 1 |  |  |  | 1013 | 1 Т | 1 Т | 1 | [6 empty] | 43089191 | 150 | Транспортные затраты | 0 |  | 4 | 1113 | ТСН-2001.15-1. Перевозка строительного мусора | ТСН-2001.15-1-5 |  |  |  | 0 | 12.61 | 0 | 12.61 | 0 | 0 | 0 | 0 | 0 | [17 empty] | 0 | 0 | 0 |  |  |  |  | 0 | 0 |  |  |  |  | 0 |  | -1630031867 | 2 | 1 | 2 | 0 | 0 | 0 | 26362.72 | 0 | 0 | 26362.72 |  | 0 | 3 | 0 |  | 0 | 1 | 0 | 0 | 0 | 0 |  |  |  | 0
17 | 1 | 335 | 335 | 103 | 15.1-1106-02 | Отходы строительного щебня незагрязненные практически неопасные (применительно) | 1 Т | 959.44 | 0 | 959.44 |  |  |  | 130598.21 | 0 | 130598.21 | 0 | 0 | 0 | 0 | 0 | 0 | 0 | 0 |  | 42938047 | 17.84 | 0 | 17.84 | 0 | 0 | 0 | 0 | 0 | 0 | 17.84 | 0 | 17.84 | 0 | 0 | 0 | 0 | 0 | 0 | 93 | 64 | 1 | 1 |  |  | 1 | 1 | 7.63 | 1 |  |  |  |  | 0 | 4 | ТСН-2001.15 Доп. 56, Сб. 1, т. 1106, поз. 2 |  |  | 1113 | 0 | 15.1-1106-02 | 1 | 150 | 0 | 1 | 1 | 1 | 1 | 1 | 1 |  | 93 | 64 |  |  |  | 30 | 0 | 0 | [5 empty] | 0 |  | 0 | 130598.21 | 0 | 136.12 | 0 | 0 | 0 | 0 | 0 | 0 | 0 | 0 | [13 empty] | 0 | 0 | 1 | 1 |  |  |  | 1013 | 1 Т | 1 Т | 1 | [6 empty] | 43089191 | 150 | Транспортные затраты | 0 |  | 4 | 1113 | ТСН-2001.15-1. Перевозка строительного мусора | ТСН-2001.15-1-5 |  |  |  | 0 | 17.84 | 0 | 17.84 | 0 | 0 | 0 | 0 | 0 | [17 empty] | 0 | 0 | 0 |  |  |  |  | 0 | 0 |  |  |  |  | 0 |  | -917957637 | 2 | 1 | 2 | 0 | 0 | 0 | 130598.21 | 0 | 0 | 130598.21 |  | 0 | 3 | 0 |  | 0 | 1 | 0 | 0 | 0 | 0 |  |  |  | 0
51 | 1 | 4 | 473 |  | Новый раздел | Ремонт водоема с обустройством и корректировкой береговой полосы | 0 | [6 empty] | 3464189.33 | 1439091.8 | 1123018.53 | 219490.73 | 902079 | 0 | 3310.6877 | 0 | 0 | 647567.33 | 380538.28 |  |  | 3464189.33 | 1439091.8 | 1123018.53 | 219490.73 | 902079 | 0 | 3310.6877 | 0 | 0 | 647567.33 | 380538.28 |  |  | 0 | 0 | 0 | 4836895.4 | 3999476.62 | 0 | 837418.78 | 1439091.8 | 1439091.8 | 0 | 1439091.8 | 0 | 0 | 0 | 0 | 0 | [19 empty] | 0 | 0 | 0 | 4836895.4 | 3999476.62 | 0 | 837418.78 | 1439091.8 | 1439091.8 | 0 | 1439091.8 | 0 | 0 | 0 | 0 | 0 | [114 empty] | 0
50 | 0 | 0 | 1 | 201 | 3464189.33 | ПЗ | Прямые затраты |  |  | 201 | 1 | 3 |  | 2
50 | 0 | 0 | 1 | 202 | 1439091.8 | СтМатОб | Стоимость материальных ресурсов (всего) |  |  | 202 | 2 | 3 |  | 2
50 | 0 | 0 | 1 | 222 | 0 | СтМатОбЗак | Стоимость материалов и оборудования заказчика |  |  | 222 | 3 | 3 |  | 2
50 | 0 | 0 | 1 | 225 | 1439091.8 | СтМатОбПод | Стоимость материалов и оборудования подрядчика |  |  | 225 | 4 | 3 |  | 2
50 | 0 | 0 | 1 | 226 | 1439091.8 | СтМат | Стоимость материалов (всего) |  |  | 226 | 5 | 3 |  | 2
50 | 0 | 0 | 1 | 227 | 0 | СтМатЗак | Стоимость материалов заказчика |  |  | 227 | 6 | 3 |  | 2
50 | 0 | 0 | 1 | 228 | 1439091.8 | СтМатПод | Стоимость материалов подрядчика |  |  | 228 | 7 | 3 |  | 2
50 | 0 | 0 | 1 | 216 | 0 | Оборуд | Стоимость оборудования (всего) |  |  | 216 | 8 | 3 |  | 2
50 | 0 | 0 | 1 | 223 | 0 | ОборудЗак | Стоимость оборудования заказчика |  |  | 223 | 9 | 3 |  | 2
50 | 0 | 0 | 1 | 229 | 0 | ОборудПод | Стоимость оборудования подрядчика |  |  | 229 | 10 | 3 |  | 2
50 | 0 | 0 | 1 | 203 | 1123018.53 | ЭММ | Эксплуатация машин |  |  | 203 | 11 | 3 |  | 2
50 | 0 | 0 | 1 | 231 | 0 | ЭММсНРиСП | Эксплуатация машин по ТСН-2001.16 |  |  | 231 | 12 | 3 |  | 2
50 | 0 | 0 | 1 | 204 | 219490.73 | ЗПМ | ЗП машинистов |  |  | 204 | 13 | 3 |  | 2
50 | 0 | 0 | 1 | 205 | 902079 | ОЗП | Основная ЗП рабочих |  |  | 205 | 14 | 3 |  | 2
50 | 0 | 0 | 1 | 232 | 0 | ОЗПсНРиСП | Основная ЗП рабочих по ТСН-2001.16 |  |  | 232 | 15 | 3 |  | 2
50 | 0 | 0 | 1 | 214 | 3999476.62 | Строит | Строительные работы с НР и СП |  |  | 214 | 16 | 3 |  | 2
50 | 0 | 0 | 1 | 215 | 0 | Монтаж | Монтажные работы с НР и СП |  |  | 215 | 17 | 3 |  | 2
50 | 0 | 0 | 1 | 217 | 837418.78 | Прочие | Прочие работы с НР и СП |  |  | 217 | 18 | 3 |  | 2
50 | 0 | 0 | 1 | 230 | 0 | ПрочиеЗатр | Прочие затраты по ТСН-2001.16 |  |  | 230 | 19 | 3 |  | 2
50 | 0 | 0 | 1 | 206 | 0 | ВозврМат | Возврат материалов |  |  | 206 | 20 | 3 |  | 2
50 | 0 | 0 | 1 | 207 | 3310.6877 | ТрудСтр | Трудозатраты строителей |  |  | 207 | 21 | 3 |  | -1
50 | 0 | 0 | 1 | 208 | 0 | ТрудМаш | Трудозатраты машинистов |  |  | 208 | 22 | 3 |  | -1
50 | 0 | 0 | 1 | 209 | 0 | ТранспМат | Транспорт материалов |  |  | 209 | 23 | 3 |  | 2
50 | 0 | 0 | 1 | 233 | 0 | Перевозка | Перевозка грузов |  |  | 233 | 24 | 3 |  | 2
50 | 0 | 0 | 1 | 210 | 647567.33 | НР | Накладные расходы |  |  | 210 | 25 | 3 |  | 2
50 | 0 | 0 | 1 | 211 | 380538.28 | СмПриб | Сметная прибыль |  |  | 211 | 26 | 3 |  | 2
50 | 0 | 0 | 1 | 224 | 4836895.4 | Всего | Всего с НР и СП |  |  | 224 | 27 | 3 |  | 2
4 | 1 |  | 552 |  | Новый раздел | Водный каскад (с ремонтом свода) |  | 0 |  | -1 | [7 empty] | 0 |  |  | 0 | [53 empty] | 0 | [11 empty] | 0
52 | 1 | 4 | 537 | 0 | Новый раздел | Водный каскад (с ремонтом свода) | [7 empty] | 558718.59 | 373812.93 | 73970.72 | 15775.09 | 110934.94 | 0 | 407.6979 | 0 | 0 | 78332.85 | 45483.32 | 0 | 0 | 558718.59 | 373812.93 | 73970.72 | 15775.09 | 110934.94 | 0 | 407.6979 | 0 | 0 | 78332.85 | 45483.32 | 0 | 0 | 0 | 0 | 0 | 707301.66 | 659580.67 | 0 | 47720.99 | 373812.93 | 373812.93 | 0 | 373812.93 | 0 | 0 | 0 | 0 | 0 | 0 | 0 | 0 | 0 | 0 | 0 | 0 | 0 | 0 | 0 | 0 | 0 | 0 | 0 | 0 | 0 | 0 | 0 | 0 | 0 | 0 | 0 | 707301.66 | 659580.67 | 0 | 47720.99 | 373812.93 | 373812.93 | 0 | 373812.93 | 0 | 0 | 0 | 0 | 0 | 0 | 0 | 0 | 0 | 0 | 0 | 0 | 0 | 0 | 0 | 0 | 0 | 0 | 0 | 0 | 0 | 0 | 0 | 0 | 0 | 0 | 0 | 0 | 0 | 0 | 0 | 0 | 0 | 0 | 0 | 0 | 0 | 0 | 0 | 0 | 0 | 0 | 0 | 0 | 0 | 0 | 0 | 0 | 0 | 0 | 0 | 0 | 0 | 0 | 0 | 0 | 0 | 0 | 0 | 0 | 0 | 0 | 0 | 0 | 0 | 0 | 0 | 0 | 0 | 0 | 0 | 0 | 0 | 0 | 0 | 0 | 0 | 0 | 0 | 0 | 0 | 0 | 0 | 0 | 0 | 0 | 0 | 0 | 0 | 0 | 0 | 0 | 0 | 0 | 0 | 0 | 0 | 0 | 0 | 0 | 0 | 0 | 0 | 0 | 0 | 0 | 0 | 0 | 0 | 0 | 0 | 0 | 0 | 0 | 0 | 0 | 0 | 0 | 0 | 0
17 | 1 | 340 | 340 | 104 | 6.53-2-3 | Разборка кладки стен из бутового камня (Применительно разборка камня каскада) | 10 м3 кладки | 3.375 | 0 | 3.375 |  |  |  | 71953.2 | 0 | 18960.15 | 12484.17 | 52993.05 | 0 | 210.198 | 0 | 0 | 36035.27 | 21727.15 |  | 42938047 | 1128.8423 | 0 | 511.64 | 145.4 | 617.2023 | 0 | 62.2809 | 0 | 0 | 2381.95 | 0 | 511.64 | 145.4 | 1870.31 | 0 | 188.73 | 0 | 0 | 68 | 41 | 1 | 1 |  |  | 1 | 25.44 | 10.98 | 1 |  |  |  |  | 0 | 1 | ТСН-2001.6. Доп. 1-42. Сб. 53, т. 2, поз. 3 |  |  | 406 | 0 | 6.53-2-3 | 1 | 60 | 0 | 25.44 | 1 | 1 | 1 | 1 | 1 |  | 68 | 41 |  |  |  | 30 | 0 | 0 | [5 empty] | 0 |  | 0 | 71953.2 | 0 | 5617.81 | 3698.98 | 15701.57 | 0 | 62.2809 | 0 | 0 | 36035.274 | 21727.1505 | [6 empty] | *0,33 |  | *0,33 |  |  |  |  | 80 | 55 | 1 | 1 |  |  |  | 1013 | 10 м3 кладки | 10 м3 кладки | 1 | [6 empty] | 43088484 | 60 | Ремонтно-строительные работы | 0 |  | 1 | 406 | ТСН-2001.6-53. 53-1, 53-2 | ТСН-2001.6-53-1 |  |  |  | 0 | 2381.95 | 0 | 511.64 | 145.4 | 1870.31 | 188.73 | 0 | 0 | [17 empty] | 0 | 0 | 0 |  |  |  |  | 80 | 55 |  |  |  |  | 0 |  | -501239066 | 2 | 1 | 2 | 0 | 19600.15 | 0 | 149315.77 | 149315.77 | 0 | 0 |  | 0 | 3 | 0 |  | 0 | 1 | 0 | 0 | 0 | 0 |  |  |  | 0
17 | 1 | 346 | 346 | 105 | 3.8-17-1 | Кладка из крупных известняковых блоков массой до 0,5 т (применительно восстановление и укрепление кладки каскада) | 1 м3 кладки блоков | 33.75 | 0 | 33.75 |  |  |  | 46747.17 | 1810.97 | 0 | 0 | 44936.2 | 0 | 156.0262 | 0 | 0 | 32803.43 | 18423.84 |  | 42938047 | 60.4665 | 8.13 | 0 | 0 | 52.3365 | 0 | 4.623 | 0 | 0 | 53.64 | 8.13 | 0 | 0 | 45.51 | 0 | 4.02 | 0 | 0 | 73 | 41 | 1 | 1 |  |  | 1 | 25.44 | 1 | 6.6 |  |  |  |  | 0 | 1 | ТСН-2001.3. Доп. 1-42. Сб. 8, т. 17, поз. 1 |  |  | 66 | 0 | 3.8-17-1 | 1 | 30 | 0 | 25.44 | 1 | 1 | 1 | 1 | 1 |  | 73 | 41 |  |  |  | 30 | 0 | 0 | [5 empty] | 0 | Поправка: ТСН-2001.6. О.П. п.11 Наименование: Выполняемые при ремонте, капитальном ремонте и реконструкции работы, аналогичные технологическим процессам характерным для нового строительства и отсутствующим в сборниках на ремонтно-строительные работы ТСН-2001.6 | 0 | 46747.17 | 53.66 | 0 | 0 | 1331.53 | 0 | 4.623 | 0 | 0 | 32803.426 | 18423.842 |  |  |  |  | )*1,25 | )*1,25 | )*1,15 |  | )*1,15 | )*1,25 |  |  |  | 91 | 70 | 1 | 1 |  |  |  | 1013 | 1 м3 кладки блоков | 1 м3 кладки блоков | 1 | [6 empty] | 43088144 | 30 | Строительные работы | 0 |  | 1 | 66 | ТСН-2001.3-8. 8-3...8-19 | ТСН-2001.3-8-3 |  | Поправка: ТСН-2001.6. О.П. п.11 |  | 0 | 53.64 | 8.13 | 0 | 0 | 45.51 | 4.02 | 0 | 0 | [17 empty] | 0 | 0 | 0 |  |  |  |  | 91 | 70 |  |  |  |  | 0 |  | -1572510326 | 2 | 1 | 2 | 0 | 0 | 0 | 97974.44 | 97974.44 | 0 | 0 |  | 0 | 3 | 0 |  | 0 | 1 | 0 | 0 | 0 | 0 |  |  |  | 0
18 | 1 | 346 |  | 105,1 | Цена поставщика | Камень природный Валун (в ассортименте) | м3 | 33.75 | 1 | 1 |  |  |  | 286876.31 | 286876.31 | 0 | 0 | 0 | 0 | 0 | 0 | 0 | 0 | 0 |  | 42938047 | 1340.7 | 1340.7 | 0 | 0 | 0 | 0 | 0 | 0 | 0 | 1340.7 | 1340.7 | 0 | 0 | 0 | 0 | 0 | 0 | 0 | 0 | 0 | 1 | 1 |  |  | 1 | 1 | 1 | 6.34 |  |  |  |  | 3 | 1 |  |  |  | 66 | 0 |  | 0 | 30 | 0 | 1 | 1 | 1 | 1 | 1 | 1 |  | 0 | 0 |  |  |  | 30 | 0 | 0 | [5 empty] | 0 |  | 0 | 286876.31 | 8500.04 | 0 | 0 | 0 | 0 | 0 | 0 | 0 | 0 | 0 | [13 empty] | 91 | 70 | 1 | 1 |  |  |  | 1007 | м3 | м3 | 1 | [6 empty] | 43088144 | 30 | Строительные работы | 0 |  | 1 | 66 | ТСН-2001.3-8. 8-3...8-19 | ТСН-2001.3-8-3 |  |  |  | 0 | 1340.7 | 1340.7 | 0 | 0 | 0 | 0 | 0 |  | 5 |  |  | 1 | 18 |  | 10000 | [10 empty] | 0 | 0 | 0 |  |  |  |  | 91 | 70 |  | [10 000 / 1,2 / 6,34] + 2% Трансп |  |  | 0 |  | -608548090 | 2 | 3 | 3 | 0 | 0 | 0 | 286876.31 | 286876.31 | 0 | 0 |  | 1 | 1 | 0 |  | 0 | 1 | 0 | 0 | 0 | 0 | 2 | 0 |  | 0
18 | 1 | 345 |  | 105,2 | 1.3-2-13 | Растворы цементно-известковые, марка 75 | м3 | 2.3625 | 0.07 | 0.07 |  |  |  | 7670.05 | 7670.05 | 0 | 0 | 0 | 0 | 0 | 0 | 0 | 0 | 0 |  | 42938047 | 481.69 | 481.69 | 0 | 0 | 0 | 0 | 0 | 0 | 0 | 481.69 | 481.69 | 0 | 0 | 0 | 0 | 0 | 0 | 0 | 0 | 0 | 1 | 1 |  |  | 1 | 1 | 1 | 6.74 |  |  |  |  | 3 | 1 | ТСН-2001.1. Доп. 1-42. Р. 3, о. 2, поз. 13 |  |  | 66 | 0 | 1.3-2-13 | 1 | 30 | 0 | 1 | 1 | 1 | 1 | 1 | 1 |  | 0 | 0 |  |  |  | 30 | 0 | 0 | [5 empty] | 0 |  | 0 | 7670.05 | 3246.59 | 0 | 0 | 0 | 0 | 0 | 0 | 0 | 0 | 0 | [13 empty] | 91 | 70 | 1 | 1 |  |  |  | 1007 | м3 | м3 | 1 | [6 empty] | 43088144 | 30 | Строительные работы | 0 |  | 1 | 66 | ТСН-2001.3-8. 8-3...8-19 | ТСН-2001.3-8-3 |  |  |  | 0 | 481.69 | 481.69 | 0 | 0 | 0 | 0 | 0 | [18 empty] | 0 | 0 | 0 |  |  |  |  | 91 | 70 |  |  |  |  | 0 |  | 202608499 | 2 | 1 | 2 | 0 | 0 | 0 | 7670.05 | 7670.05 | 0 | 0 |  | 0 | 3 | 0 |  | 0 | 1 | 0 | 0 | 0 | 0 |  |  |  | 0
17 | 1 | 355 | 355 | 106 | 6.53-41-1 | Структурное укрепление деформационных швов и трещин бетонных и железобетонных конструкций методом инъектирования с применением клея на основе эпоксидной смолы низкой вязкости, двухкомпонентной: подготовительные и заключительные работы для швов площадью сечения 30 см2 (Применительно укрепление свода каскада): 1. Вскрытие швов механизированным способом, очистка поверхности конструкций от грязи, пыли и других загрязнений с помощью щетки и кисти с одновременным удалением пыли в месте производства работ пылесосом 2. Заделка швов при помощи шпателя цементным раствором с его приготовлением на месте из сухой быстродействующей смеси 3. Устройство шпуров в стенах методом сверления для нагнетания смолы: разметка, сверление, обеспыливание 4. Установка металлических пакеров в шпуры вручную методом ввинчивания гаечным ключом 5. Демонтаж пакеров путем обламывания вручную при помощи молотка 6. Заделка шпуров с помощью шпателя цементным раствором, приготовленным из сухой быстродействующей смеси на месте производства работ (запечатывание шпуров ремонтным составом) | 100 м | 0.28 | 0 | 0.28 |  |  |  | 13750.73 | 0.52 | 744.52 | 241.17 | 13005.69 | 0 | 41.4736 | 0 | 0 | 9494.15 | 5332.33 |  | 42938047 | 2268.59 | 0.35 | 442.43 | 33.87 | 1825.81 | 0 | 148.12 | 0 | 0 | 2268.59 | 0.35 | 442.43 | 33.87 | 1825.81 | 0 | 148.12 | 0 | 0 | 73 | 41 | 1 | 1 |  |  | 1 | 25.44 | 6.01 | 5.2 |  |  |  |  | 0 | 1 | ТСН-2001.6 Доп. 59, Сб. 53, т. 41, поз. 1 |  |  | 1812 | 0 | 6.53-41-1 | 1 | 60 | 0 | 25.44 | 1 | 1 | 1 | 1 | 1 |  | 73 | 41 |  |  |  | 30 | 0 | 0 | [5 empty] | 0 |  | 0 | 13750.73 | 1.82 | 2659 | 861.65 | 46448.61 | 0 | 148.12 | 0 | 0 | 9494.1537 | 5332.3329 | [13 empty] | 91 | 70 | 1 | 1 |  |  |  | 1003 | 100 м | 100 м | 100 | [6 empty] | 43089890 | 60 | Ремонтно-строительные работы | 0 |  | 1 | 1812 | ТСН-2001.6-53. 53-40, 53-41 (доп. 40) | ТСН-2001.6-53-15 |  |  |  | 0 | 2268.59 | 0.35 | 442.43 | 33.87 | 1825.81 | 148.12 | 0 | 0 | [17 empty] | 0 | 0 | 0 |  |  |  |  | 91 | 70 |  |  |  |  | 0 |  | 1794019203 | 2 | 1 | 2 | 0 | 378.64 | 0 | 28955.85 | 28955.85 | 0 | 0 |  | 0 | 3 | 0 |  | 0 | 1 | 0 | 0 | 0 | 0 |  |  |  | 0
18 | 1 | 355 |  | 106,1 | 1.7-11-7 | Инъектор линейный для инъектирования полиуретановых составов в швы, трещины или стыки строительных конструкций, диаметр 12 мм | м | 186.676 | 666.7 | 666.7 |  |  |  | 37631.19 | 37631.19 | 0 | 0 | 0 | 0 | 0 | 0 | 0 | 0 | 0 |  | 42938047 | 139.99 | 139.99 | 0 | 0 | 0 | 0 | 0 | 0 | 0 | 139.99 | 139.99 | 0 | 0 | 0 | 0 | 0 | 0 | 0 | 0 | 0 | 1 | 1 |  |  | 1 | 1 | 1 | 1.44 |  |  |  |  | 3 | 1 | ТСН-2001.1 Доп. 49, Р. 7, о. 11, поз. 7 |  |  | 1812 | 0 | 1.7-11-7 | 1 | 60 | 0 | 1 | 1 | 1 | 1 | 1 | 1 |  | 0 | 0 |  |  |  | 30 | 0 | 0 | [5 empty] | 0 |  | 0 | 37631.19 | 201.59 | 0 | 0 | 0 | 0 | 0 | 0 | 0 | 0 | 0 | [13 empty] | 91 | 70 | 1 | 1 |  |  |  | 1003 | м | м | 1 | [6 empty] | 43089890 | 60 | Ремонтно-строительные работы | 0 |  | 1 | 1812 | ТСН-2001.6-53. 53-40, 53-41 (доп. 40) | ТСН-2001.6-53-15 |  |  |  | 0 | 139.99 | 139.99 | 0 | 0 | 0 | 0 | 0 | [18 empty] | 0 | 0 | 0 |  |  |  |  | 91 | 70 |  |  |  |  | 0 |  | 456889814 | 2 | 1 | 2 | 0 | 0 | 0 | 37631.19 | 37631.19 | 0 | 0 |  | 0 | 3 | 0 |  | 0 | 1 | 0 | 0 | 0 | 0 |  |  |  | 0
18 | 1 | 354 |  | 106,2 | 1.3-2-248 | Состав двухкомпонентный из сухой смеси на основе цементного вяжущего и песка и модифицирующей добавки на основе латекса и микрокремниевой суспензии, поверхностно-восстановительный, коррозионно-защитный, механизированного и ручного нанесения, прочность на сжатие 45 МПа, прочность при изгибе 8 МПа, плотность растворной смеси 2100 кг/м3, прочность сцепления с бетоном/металлом 1,0/0,5 МПа, W10, F50, ПК 4-7 для санации стальных трубопроводов и бетонных конструкций в системе питьевого водоснабжения | кг | 95.76 | 342 | 342 |  |  |  | 39823.89 | 39823.89 | 0 | 0 | 0 | 0 | 0 | 0 | 0 | 0 | 0 |  | 42938047 | 144.4 | 144.4 | 0 | 0 | 0 | 0 | 0 | 0 | 0 | 144.4 | 144.4 | 0 | 0 | 0 | 0 | 0 | 0 | 0 | 0 | 0 | 1 | 1 |  |  | 1 | 1 | 1 | 2.88 |  |  |  |  | 3 | 1 | ТСН-2001.1 Доп. 49, Р. 3, о. 2, поз. 248 |  |  | 1812 | 0 | 1.3-2-248 | 1 | 60 | 0 | 1 | 1 | 1 | 1 | 1 | 1 |  | 0 | 0 |  |  |  | 30 | 0 | 0 | [5 empty] | 0 |  | 0 | 39823.89 | 415.87 | 0 | 0 | 0 | 0 | 0 | 0 | 0 | 0 | 0 | [13 empty] | 91 | 70 | 1 | 1 |  |  |  | 1009 | кг | кг | 1 | [6 empty] | 43089890 | 60 | Ремонтно-строительные работы | 0 |  | 1 | 1812 | ТСН-2001.6-53. 53-40, 53-41 (доп. 40) | ТСН-2001.6-53-15 |  |  |  | 0 | 144.4 | 144.4 | 0 | 0 | 0 | 0 | 0 | [18 empty] | 0 | 0 | 0 |  |  |  |  | 91 | 70 |  |  |  |  | 0 |  | 281873734 | 2 | 1 | 2 | 0 | 0 | 0 | 39823.89 | 39823.89 | 0 | 0 |  | 0 | 3 | 0 |  | 0 | 1 | 0 | 0 | 0 | 0 |  |  |  | 0
17 | 1 | 356 | 356 | 107 | 6.68-13-1 | Механизированная погрузка строительного мусора в автомобили-самосвалы (Масса мусора 33,75 куб.м *2,4 т=81 т) | 1 Т | 81 | 0 | 81 |  |  |  | 6545.06 | 0 | 6545.06 | 3049.75 | 0 | 0 | 0 | 0 | 0 | 0 | 0 |  | 42938047 | 8.86 | 0 | 8.86 | 1.48 | 0 | 0 | 0 | 0 | 0 | 8.86 | 0 | 8.86 | 1.48 | 0 | 0 | 0 | 0 | 0 | 73 | 41 | 1 | 1 |  |  | 1 | 25.44 | 9.12 | 1 |  |  |  |  | 0 | 1 | ТСН-2001.6. Доп. 1-42. Сб. 68, т. 13, поз. 1 |  |  | 658 | 0 | 6.68-13-1 | 1 | 60 | 0 | 25.44 | 1 | 1 | 1 | 1 | 1 |  | 73 | 41 |  |  |  | 30 | 0 | 0 | [5 empty] | 0 |  | 0 | 6545.06 | 0 | 80.8 | 37.65 | 0 | 0 | 0 | 0 | 0 | 0 | 0 | [13 empty] | 91 | 70 | 1 | 1 |  |  |  | 1013 | 1 Т | 1 Т | 1 | [6 empty] | 43088736 | 60 | Ремонтно-строительные работы | 0 |  | 1 | 658 | ТСН-2001.6-68. 68-13 | ТСН-2001.6-68-5 |  |  |  | 0 | 8.86 | 0 | 8.86 | 1.48 | 0 | 0 | 0 | 0 | [17 empty] | 0 | 0 | 0 |  |  |  |  | 91 | 70 |  |  |  |  | 0 |  | -28951730 | 2 | 1 | 2 | 0 | 4788.11 | 0 | 11333.17 | 11333.17 | 0 | 0 |  | 0 | 3 | 0 |  | 0 | 1 | 0 | 0 | 0 | 0 |  |  |  | 0
17 | 1 | 357 | 357 | 108 | 15.2-43-10 | Перевозка строительного мусора на расстояние до 43 км автосамосвалами грузоподъемностью до 10 т | т | 81 | 0 | 81 |  |  |  | 36695.33 | 0 | 36695.33 | 0 | 0 | 0 | 0 | 0 | 0 | 0 | 0 |  | 42938047 | 38.92 | 0 | 38.92 | 0 | 0 | 0 | 0 | 0 | 0 | 38.92 | 0 | 38.92 | 0 | 0 | 0 | 0 | 0 | 0 | 93 | 64 | 1 | 1 |  |  | 1 | 1 | 11.64 | 1 |  |  |  |  | 0 | 4 | ТСН-2001.15 Доп. 54, Сб. 2, т. 43, поз. 10 |  |  | 1113 | 0 | 15.2-43-10 | 1 | 150 | 0 | 1 | 1 | 1 | 1 | 1 | 1 |  | 93 | 64 |  |  |  | 30 | 0 | 0 | [5 empty] | 0 |  | 0 | 36695.33 | 0 | 453.03 | 0 | 0 | 0 | 0 | 0 | 0 | 0 | 0 | [13 empty] | 0 | 0 | 1 | 1 |  |  |  | 1009 | т | т | 1000 | [6 empty] | 43089191 | 150 | Транспортные затраты | 0 |  | 4 | 1113 | ТСН-2001.15-1. Перевозка строительного мусора | ТСН-2001.15-1-5 |  |  |  | 0 | 38.92 | 0 | 38.92 | 0 | 0 | 0 | 0 | 0 | [17 empty] | 0 | 0 | 0 |  |  |  |  | 0 | 0 |  |  |  |  | 0 |  | 733232356 | 2 | 1 | 2 | 0 | 0 | 0 | 36695.33 | 0 | 0 | 36695.33 |  | 0 | 3 | 0 |  | 0 | 1 | 0 | 0 | 0 | 0 |  |  |  | 0
17 | 1 | 358 | 358 | 109 | 15.1-1106-02 | Отходы строительного щебня незагрязненные практически неопасные | 1 Т | 81 | 0 | 81 |  |  |  | 11025.66 | 0 | 11025.66 | 0 | 0 | 0 | 0 | 0 | 0 | 0 | 0 |  | 42938047 | 17.84 | 0 | 17.84 | 0 | 0 | 0 | 0 | 0 | 0 | 17.84 | 0 | 17.84 | 0 | 0 | 0 | 0 | 0 | 0 | 93 | 64 | 1 | 1 |  |  | 1 | 1 | 7.63 | 1 |  |  |  |  | 0 | 4 | ТСН-2001.15 Доп. 56, Сб. 1, т. 1106, поз. 2 |  |  | 1113 | 0 | 15.1-1106-02 | 1 | 150 | 0 | 1 | 1 | 1 | 1 | 1 | 1 |  | 93 | 64 |  |  |  | 30 | 0 | 0 | [5 empty] | 0 |  | 0 | 11025.66 | 0 | 136.12 | 0 | 0 | 0 | 0 | 0 | 0 | 0 | 0 | [13 empty] | 0 | 0 | 1 | 1 |  |  |  | 1013 | 1 Т | 1 Т | 1 | [6 empty] | 43089191 | 150 | Транспортные затраты | 0 |  | 4 | 1113 | ТСН-2001.15-1. Перевозка строительного мусора | ТСН-2001.15-1-5 |  |  |  | 0 | 17.84 | 0 | 17.84 | 0 | 0 | 0 | 0 | 0 | [17 empty] | 0 | 0 | 0 |  |  |  |  | 0 | 0 |  |  |  |  | 0 |  | 2101021867 | 2 | 1 | 2 | 0 | 0 | 0 | 11025.66 | 0 | 0 | 11025.66 |  | 0 | 3 | 0 |  | 0 | 1 | 0 | 0 | 0 | 0 |  |  |  | 0
51 | 1 | 4 | 537 |  | Новый раздел | Водный каскад (с ремонтом свода) | 0 | [6 empty] | 558718.59 | 373812.93 | 73970.72 | 15775.09 | 110934.94 | 0 | 407.6979 | 0 | 0 | 78332.85 | 45483.32 |  |  | 558718.59 | 373812.93 | 73970.72 | 15775.09 | 110934.94 | 0 | 407.6979 | 0 | 0 | 78332.85 | 45483.32 |  |  | 0 | 0 | 0 | 707301.66 | 659580.67 | 0 | 47720.99 | 373812.93 | 373812.93 | 0 | 373812.93 | 0 | 0 | 0 | 0 | 0 | [19 empty] | 0 | 0 | 0 | 707301.66 | 659580.67 | 0 | 47720.99 | 373812.93 | 373812.93 | 0 | 373812.93 | 0 | 0 | 0 | 0 | 0 | [114 empty] | 0
50 | 0 | 0 | 1 | 201 | 558718.59 | ПЗ | Прямые затраты |  |  | 201 | 1 | 3 |  | 2
50 | 0 | 0 | 1 | 202 | 373812.93 | СтМатОб | Стоимость материальных ресурсов (всего) |  |  | 202 | 2 | 3 |  | 2
50 | 0 | 0 | 1 | 222 | 0 | СтМатОбЗак | Стоимость материалов и оборудования заказчика |  |  | 222 | 3 | 3 |  | 2
50 | 0 | 0 | 1 | 225 | 373812.93 | СтМатОбПод | Стоимость материалов и оборудования подрядчика |  |  | 225 | 4 | 3 |  | 2
50 | 0 | 0 | 1 | 226 | 373812.93 | СтМат | Стоимость материалов (всего) |  |  | 226 | 5 | 3 |  | 2
50 | 0 | 0 | 1 | 227 | 0 | СтМатЗак | Стоимость материалов заказчика |  |  | 227 | 6 | 3 |  | 2
50 | 0 | 0 | 1 | 228 | 373812.93 | СтМатПод | Стоимость материалов подрядчика |  |  | 228 | 7 | 3 |  | 2
50 | 0 | 0 | 1 | 216 | 0 | Оборуд | Стоимость оборудования (всего) |  |  | 216 | 8 | 3 |  | 2
50 | 0 | 0 | 1 | 223 | 0 | ОборудЗак | Стоимость оборудования заказчика |  |  | 223 | 9 | 3 |  | 2
50 | 0 | 0 | 1 | 229 | 0 | ОборудПод | Стоимость оборудования подрядчика |  |  | 229 | 10 | 3 |  | 2
50 | 0 | 0 | 1 | 203 | 73970.72 | ЭММ | Эксплуатация машин |  |  | 203 | 11 | 3 |  | 2
50 | 0 | 0 | 1 | 231 | 0 | ЭММсНРиСП | Эксплуатация машин по ТСН-2001.16 |  |  | 231 | 12 | 3 |  | 2
50 | 0 | 0 | 1 | 204 | 15775.09 | ЗПМ | ЗП машинистов |  |  | 204 | 13 | 3 |  | 2
50 | 0 | 0 | 1 | 205 | 110934.94 | ОЗП | Основная ЗП рабочих |  |  | 205 | 14 | 3 |  | 2
50 | 0 | 0 | 1 | 232 | 0 | ОЗПсНРиСП | Основная ЗП рабочих по ТСН-2001.16 |  |  | 232 | 15 | 3 |  | 2
50 | 0 | 0 | 1 | 214 | 659580.67 | Строит | Строительные работы с НР и СП |  |  | 214 | 16 | 3 |  | 2
50 | 0 | 0 | 1 | 215 | 0 | Монтаж | Монтажные работы с НР и СП |  |  | 215 | 17 | 3 |  | 2
50 | 0 | 0 | 1 | 217 | 47720.99 | Прочие | Прочие работы с НР и СП |  |  | 217 | 18 | 3 |  | 2
50 | 0 | 0 | 1 | 230 | 0 | ПрочиеЗатр | Прочие затраты по ТСН-2001.16 |  |  | 230 | 19 | 3 |  | 2
50 | 0 | 0 | 1 | 206 | 0 | ВозврМат | Возврат материалов |  |  | 206 | 20 | 3 |  | 2
50 | 0 | 0 | 1 | 207 | 407.6979 | ТрудСтр | Трудозатраты строителей |  |  | 207 | 21 | 3 |  | -1
50 | 0 | 0 | 1 | 208 | 0 | ТрудМаш | Трудозатраты машинистов |  |  | 208 | 22 | 3 |  | -1
50 | 0 | 0 | 1 | 209 | 0 | ТранспМат | Транспорт материалов |  |  | 209 | 23 | 3 |  | 2
50 | 0 | 0 | 1 | 233 | 0 | Перевозка | Перевозка грузов |  |  | 233 | 24 | 3 |  | 2
50 | 0 | 0 | 1 | 210 | 78332.85 | НР | Накладные расходы |  |  | 210 | 25 | 3 |  | 2
50 | 0 | 0 | 1 | 211 | 45483.32 | СмПриб | Сметная прибыль |  |  | 211 | 26 | 3 |  | 2
50 | 0 | 0 | 1 | 224 | 707301.66 | Всего | Всего с НР и СП |  |  | 224 | 27 | 3 |  | 2
4 | 1 |  | 732 |  | Новый раздел | Посадка растений, дренажная система |  | 0 |  | -1 | [7 empty] | 0 |  |  | 0 | [53 empty] | 0 | [11 empty] | 0
52 | 1 | 4 | 582 | 0 | Новый раздел | Посадка растений, дренажная система | [7 empty] | 1494847.57 | 1369133.18 | 25160.5 | 4891.35 | 100553.89 | 0 | 325.772 | 0 | 0 | 92274.22 | 41227.1 | 0 | 0 | 0 | 0 | 0 | 0 | 0 | 0 | 0 | 0 | 0 | 0 | 0 | 0 | 0 | 0 | 0 | 0 | 1636028.31 | 1627880.51 | 8147.8 | 0 | 1369133.18 | 1369133.18 | 0 | 1369133.18 | 0 | 0 | 0 | 0 | 0 | 0 | 0 | 0 | 0 | 0 | 0 | 0 | 0 | 0 | 0 | 0 | 0 | 0 | 0 | 0 | 0 | 0 | 0 | 0 | 0 | 0 | 0 | 0 | 0 | 0 | 0 | 0 | 0 | 0 | 0 | 0 | 0 | 0 | 0 | 0 | 0 | 0 | 0 | 0 | 0 | 0 | 0 | 0 | 0 | 0 | 0 | 0 | 0 | 0 | 0 | 0 | 0 | 0 | 0 | 0 | 0 | 0 | 0 | 0 | 0 | 0 | 0 | 0 | 0 | 0 | 0 | 0 | 0 | 0 | 0 | 0 | 0 | 0 | 0 | 0 | 0 | 0 | 0 | 0 | 0 | 0 | 0 | 0 | 0 | 0 | 0 | 0 | 0 | 0 | 0 | 0 | 0 | 0 | 0 | 0 | 0 | 0 | 0 | 0 | 0 | 0 | 0 | 0 | 0 | 0 | 0 | 0 | 0 | 0 | 0 | 0 | 0 | 0 | 0 | 0 | 0 | 0 | 0 | 0 | 0 | 0 | 0 | 0 | 0 | 0 | 0 | 0 | 0 | 0 | 0 | 0 | 0 | 0 | 0 | 0 | 0 | 0 | 0 | 0 | 0 | 0 | 0 | 0 | 0 | 0 | 0 | 0 | 0 | 0 | 0
5 | 1 |  | 611 |  | Новый подраздел | Дренажная система |  | 0 |  | 0 | [7 empty] | 0 |  |  | 0 | [53 empty] | 0 | [11 empty] | 0
52 | 1 | 5 | 586 | 0 | Новый подраздел | Дренажная система | [7 empty] | 638041.16 | 599698.78 | 5317.19 | 1571.43 | 33025.19 | 0 | 113.252 | 0 | 0 | 31498.39 | 13540.33 | 0 | 0 | 638041.16 | 599698.78 | 5317.19 | 1571.43 | 33025.19 | 0 | 113.252 | 0 | 0 | 31498.39 | 13540.33 | 0 | 0 | 0 | 0 | 0 | 685547.03 | 685547.03 | 0 | 0 | 599698.78 | 599698.78 | 0 | 599698.78 | 0 | 0 | 0 | 0 | 0 | 0 | 0 | 0 | 0 | 0 | 0 | 0 | 0 | 0 | 0 | 0 | 0 | 0 | 0 | 0 | 0 | 0 | 0 | 0 | 0 | 0 | 0 | 685547.03 | 685547.03 | 0 | 0 | 599698.78 | 599698.78 | 0 | 599698.78 | 0 | 0 | 0 | 0 | 0 | 0 | 0 | 0 | 0 | 0 | 0 | 0 | 0 | 0 | 0 | 0 | 0 | 0 | 0 | 0 | 0 | 0 | 0 | 0 | 0 | 0 | 0 | 0 | 0 | 0 | 0 | 0 | 0 | 0 | 0 | 0 | 0 | 0 | 0 | 0 | 0 | 0 | 0 | 0 | 0 | 0 | 0 | 0 | 0 | 0 | 0 | 0 | 0 | 0 | 0 | 0 | 0 | 0 | 0 | 0 | 0 | 0 | 0 | 0 | 0 | 0 | 0 | 0 | 0 | 0 | 0 | 0 | 0 | 0 | 0 | 0 | 0 | 0 | 0 | 0 | 0 | 0 | 0 | 0 | 0 | 0 | 0 | 0 | 0 | 0 | 0 | 0 | 0 | 0 | 0 | 0 | 0 | 0 | 0 | 0 | 0 | 0 | 0 | 0 | 0 | 0 | 0 | 0 | 0 | 0 | 0 | 0 | 0 | 0 | 0 | 0 | 0 | 0 | 0 | 0
17 | 1 | 368 | 369 | 110 | 3.23-47-2 | Укладка полиэтиленовых дренажных труб диаметром 200 мм (Щебень фр. 10-20 учтен 18 куб.м) | 100 м | 2.9 | 0 | 2.9 |  |  |  | 260383.43 | 234090.23 | 807.41 | 321.05 | 25485.79 | 0 | 86.9768 | 0 | 0 | 23956.64 | 10449.17 |  | 42938047 | 12403.406 | 12029.92 | 28.0375 | 4.35 | 345.4485 | 0 | 29.992 | 0 | 0 | 12352.74 | 12029.92 | 22.43 | 3.48 | 300.39 | 0 | 26.08 | 0 | 0 | 94 | 41 | 1 | 1 |  |  | 1 | 25.44 | 9.93 | 6.71 |  |  |  |  | 0 | 1 | ТСН-2001.3 Доп. 59, Сб. 23, т. 47, поз. 2 |  |  | 1691 | 0 | 3.23-47-2 | 1 | 30 | 0 | 25.44 | 1 | 1 | 1 | 1 | 1 |  | 94 | 41 |  |  |  | 30 | 0 | 0 | [5 empty] | 0 | Поправка: ТСН-2001.6. О.П. п.11 Наименование: Выполняемые при ремонте, капитальном ремонте и реконструкции работы, аналогичные технологическим процессам характерным для нового строительства и отсутствующим в сборниках на ремонтно-строительные работы ТСН-2001.6 | 0 | 260383.43 | 80720.76 | 278.44 | 110.66 | 8788.25 | 0 | 29.992 | 0 | 0 | 23956.6426 | 10449.1739 |  |  |  |  | )*1,25 | )*1,25 | )*1,15 |  | )*1,15 | )*1,25 |  |  |  | 116 | 68 | 1 | 1 |  |  |  | 1003 | 100 м | 100 м | 100 | [6 empty] | 43089769 | 30 | Строительные работы | 0 |  | 1 | 1691 | ТСН-2001.3-23. 23-47 (доп. 29) | ТСН-2001.3-23-7 |  | Поправка: ТСН-2001.6. О.П. п.11 |  | 0 | 12352.74 | 12029.92 | 22.43 | 3.48 | 300.39 | 26.08 | 0 | 0 | [17 empty] | 0 | 0 | 0 |  |  |  |  | 116 | 68 |  |  |  |  | 0 |  | -321993578 | 2 | 1 | 2 | 0 | 504.05 | 0 | 295293.29 | 295293.29 | 0 | 0 |  | 0 | 3 | 0 |  | 0 | 1 | 0 | 0 | 0 | 0 |  |  |  | 0
18 | 1 | 368 |  | 110,1 | Цена поставщика | Дренажная труба жесткая гофрированная с частичной перфорацией SN 8 110 мм | м | 290 | 100 | 100 |  |  |  | 81358.05 | 81358.05 | 0 | 0 | 0 | 0 | 0 | 0 | 0 | 0 | 0 |  | 42938047 | 44.25 | 44.25 | 0 | 0 | 0 | 0 | 0 | 0 | 0 | 44.25 | 44.25 | 0 | 0 | 0 | 0 | 0 | 0 | 0 | 0 | 0 | 1 | 1 |  |  | 1 | 1 | 1 | 6.34 |  |  |  |  | 3 | 1 |  |  |  | 1691 | 0 |  | 0 | 30 | 0 | 1 | 1 | 1 | 1 | 1 | 1 |  | 0 | 0 |  |  |  | 30 | 0 | 0 | [5 empty] | 0 |  | 0 | 81358.05 | 280.55 | 0 | 0 | 0 | 0 | 0 | 0 | 0 | 0 | 0 | [13 empty] | 116 | 68 | 1 | 1 |  |  |  | 1003 | м | м | 1 | [6 empty] | 43089769 | 30 | Строительные работы | 0 |  | 1 | 1691 | ТСН-2001.3-23. 23-47 (доп. 29) | ТСН-2001.3-23-7 |  |  |  | 0 | 44.25 | 44.25 | 0 | 0 | 0 | 0 | 0 |  | 5 |  |  | 1 | 18 |  | 330 | [10 empty] | 0 | 0 | 0 |  |  |  |  | 116 | 68 |  | [330 / 1,2 / 6,34] + 2% Трансп |  |  | 0 |  | -954942173 | 2 | 3 | 3 | 0 | 0 | 0 | 81358.05 | 81358.05 | 0 | 0 |  | 1 | 1 | 0 |  | 0 | 1 | 0 | 0 | 0 | 0 | 2 | 0 |  | 0
17 | 1 | 376 | 377 | 111 | 3.27-12-1 | Устройство подстилающих и выравнивающих слоев оснований из песка (Применительно песок для фильтрации) | 100 м3 материала основания (в плотном теле) | 0.09 | 0 | 0.09 |  |  |  | 1234.27 | 16.35 | 819.02 | 303.24 | 398.9 | 0 | 1.4904 | 0 | 0 | 446.77 | 163.55 |  | 42938047 | 1141.0385 | 35.35 | 931.475 | 132.4875 | 174.2135 | 0 | 16.56 | 0 | 0 | 932.02 | 35.35 | 745.18 | 105.99 | 151.49 | 0 | 14.4 | 0 | 0 | 112 | 41 | 1 | 1 |  |  | 1 | 25.44 | 9.77 | 5.14 |  |  |  |  | 0 | 1 | ТСН-2001.3 Доп. 56, Сб. 27, т. 12, поз. 1 |  |  | 146 | 0 | 3.27-12-1 | 1 | 30 | 0 | 25.44 | 1 | 1 | 1 | 1 | 1 |  | 112 | 41 |  |  |  | 30 | 0 | 0 | [5 empty] | 0 | Поправка: ТСН-2001.6. О.П. п.11 Наименование: Выполняемые при ремонте, капитальном ремонте и реконструкции работы, аналогичные технологическим процессам характерным для нового строительства и отсутствующим в сборниках на ремонтно-строительные работы ТСН-2001.6 | 0 | 1234.27 | 181.7 | 9100.56 | 3370.55 | 4431.9 | 0 | 16.56 | 0 | 0 | 446.768 | 163.549 |  |  |  |  | )*1,25 | )*1,25 | )*1,15 |  | )*1,15 | )*1,25 |  |  |  | 140 | 79 | 1 | 1 |  |  |  | 1013 | 100 м3 материала основания (в плотном теле) | 100 м3 материала основания (в плотном теле) | 1 | [6 empty] | 43088224 | 30 | Строительные работы | 0 |  | 1 | 146 | ТСН-2001.3-27. 27-1...27-21 | ТСН-2001.3-27-1 |  | Поправка: ТСН-2001.6. О.П. п.11 |  | 0 | 932.02 | 35.35 | 745.18 | 105.99 | 151.49 | 14.4 | 0 | 0 | [17 empty] | 0 | 0 | 0 |  |  |  |  | 140 | 79 |  |  |  |  | 0 |  | 1182033795 | 2 | 1 | 2 | 0 | 476.09 | 0 | 2320.68 | 2320.68 | 0 | 0 |  | 0 | 3 | 0 |  | 0 | 1 | 0 | 0 | 0 | 0 |  |  |  | 0
18 | 1 | 376 |  | 111,1 | 1.1-1-766 | Песок для строительных работ, рядовой | м3 | 9 | 100 | 100 |  |  |  | 5206.45 | 5206.45 | 0 | 0 | 0 | 0 | 0 | 0 | 0 | 0 | 0 |  | 42938047 | 104.99 | 104.99 | 0 | 0 | 0 | 0 | 0 | 0 | 0 | 104.99 | 104.99 | 0 | 0 | 0 | 0 | 0 | 0 | 0 | 0 | 0 | 1 | 1 |  |  | 1 | 1 | 1 | 5.51 |  |  |  |  | 3 | 1 | ТСН-2001.1. Доп. 1-42. Р. 1, о. 1, поз. 766 |  |  | 146 | 0 | 1.1-1-766 | 1 | 30 | 0 | 1 | 1 | 1 | 1 | 1 | 1 |  | 0 | 0 |  |  |  | 30 | 0 | 0 | [5 empty] | 0 |  | 0 | 5206.45 | 578.49 | 0 | 0 | 0 | 0 | 0 | 0 | 0 | 0 | 0 | [13 empty] | 140 | 79 | 1 | 1 |  |  |  | 1007 | м3 | м3 | 1 | [6 empty] | 43088224 | 30 | Строительные работы | 0 |  | 1 | 146 | ТСН-2001.3-27. 27-1...27-21 | ТСН-2001.3-27-1 |  |  |  | 0 | 104.99 | 104.99 | 0 | 0 | 0 | 0 | 0 | [18 empty] | 0 | 0 | 0 |  |  |  |  | 140 | 79 |  |  |  |  | 0 |  | 2069056849 | 2 | 1 | 2 | 0 | 0 | 0 | 5206.45 | 5206.45 | 0 | 0 |  | 0 | 3 | 0 |  | 0 | 1 | 0 | 0 | 0 | 0 |  |  |  | 0
18 | 1 | 373 |  | 111,2 | 2.1-5-48 | Автогрейдеры, мощность 99-147 кВт (130-200 л.с.) | маш.-ч. | -0.17438 | -1.9375 | -1.55 |  |  |  | -265.11 | 0 | -265.11 | -109.65 | 0 | 0 | 0 | 0 | 0 | 0 | 0 |  | 42938047 | 125.13 | 0 | 125.13 | 24.74 | 0 | 0 | 0 | 0 | 0 | 125.13 | 0 | 125.13 | 24.74 | 0 | 0 | 0 | 0 | 0 | 0 | 0 | 1 | 1 |  |  | 1 | 1 | 12.15 | 1 |  |  |  |  | 2 | 1 | ТСН-2001.2. Доп. 1-42, п. 1-5-48 (056003) |  |  | 146 | 0 | 2.1-5-48 | 1 | 30 | 1 | 25.44 | 1 | 1 | 1 | 1 | 1 |  | 0 | 0 |  |  |  | 30 | 0 | 0 | [5 empty] | 0 |  | 0 | -265.11 | 0 | 1520.33 | 629.39 | 0 | 0 | 0 | 0 | 0 | 0 | 0 | [13 empty] | 140 | 79 | 1 | 1 |  |  |  | 1011 | маш.-ч. | маш.-ч. | 1 | [6 empty] | 43088224 | 30 | Строительные работы | 0 |  | 1 | 146 | ТСН-2001.3-27. 27-1...27-21 | ТСН-2001.3-27-1 |  |  |  | 0 | 125.13 | 0 | 125.13 | 24.74 | 0 | 0 | 0 | [18 empty] | 0 | 0 | 0 |  |  |  |  | 140 | 79 |  |  |  |  | 0 |  | 856318566 | 2 | 1 | 2 | 0 | -172.15 | 0 | -437.26 | -437.26 | 0 | 0 |  | 0 | 7 | 0 |  | 0 | 1 | 0 | 0 | 0 | 0 |  |  | )*1,25 | 0
18 | 1 | 374 |  | 111,3 | 2.1-5-7 | Катки дорожные самоходные на пневмоколесном ходу, масса до 16 т | маш.-ч. | -0.0585 | -0.65 | -0.52 |  |  |  | -92.26 | 0 | -92.26 | -25.95 | 0 | 0 | 0 | 0 | 0 | 0 | 0 |  | 42938047 | 177.54 | 0 | 177.54 | 17.42 | 0 | 0 | 0 | 0 | 0 | 177.54 | 0 | 177.54 | 17.42 | 0 | 0 | 0 | 0 | 0 | 0 | 0 | 1 | 1 |  |  | 1 | 1 | 8.88 | 1 |  |  |  |  | 2 | 1 | ТСН-2001.2. Доп. 55. п.1-5-7 (050301) |  |  | 146 | 0 | 2.1-5-7 | 1 | 30 | 1 | 25.44 | 1 | 1 | 1 | 1 | 1 |  | 0 | 0 |  |  |  | 30 | 0 | 0 | [5 empty] | 0 |  | 0 | -92.26 | 0 | 1576.56 | 443.16 | 0 | 0 | 0 | 0 | 0 | 0 | 0 | [13 empty] | 140 | 79 | 1 | 1 |  |  |  | 1011 | маш.-ч. | маш.-ч. | 1 | [6 empty] | 43088224 | 30 | Строительные работы | 0 |  | 1 | 146 | ТСН-2001.3-27. 27-1...27-21 | ТСН-2001.3-27-1 |  |  |  | 0 | 177.54 | 0 | 177.54 | 17.42 | 0 | 0 | 0 | [18 empty] | 0 | 0 | 0 |  |  |  |  | 140 | 79 |  |  |  |  | 0 |  | -646811103 | 2 | 1 | 2 | 0 | -40.74 | 0 | -133 | -133 | 0 | 0 |  | 0 | 7 | 0 |  | 0 | 1 | 0 | 0 | 0 | 0 |  |  | )*1,25 | 0
18 | 1 | 372 |  | 111,4 | 2.1-5-18 | Машины поливомоечные, емкость цистерны до 8 м3 | маш.-ч. | -0.073125 | -0.8125 | -0.65 |  |  |  | -148.83 | 0 | -148.83 | -24.93 | 0 | 0 | 0 | 0 | 0 | 0 | 0 |  | 42938047 | 246.68 | 0 | 246.68 | 13.37 | 0 | 0 | 0 | 0 | 0 | 246.68 | 0 | 246.68 | 13.37 | 0 | 0 | 0 | 0 | 0 | 0 | 0 | 1 | 1 |  |  | 1 | 1 | 8.25 | 1 |  |  |  |  | 2 | 1 | ТСН-2001.2. Доп. 56. п.1-5-18 (050902) |  |  | 146 | 0 | 2.1-5-18 | 1 | 30 | 1 | 25.44 | 1 | 1 | 1 | 1 | 1 |  | 0 | 0 |  |  |  | 30 | 0 | 0 | [5 empty] | 0 |  | 0 | -148.83 | 0 | 2035.11 | 340.13 | 0 | 0 | 0 | 0 | 0 | 0 | 0 | [13 empty] | 140 | 79 | 1 | 1 |  |  |  | 1011 | маш.-ч. | маш.-ч. | 1 | [6 empty] | 43088224 | 30 | Строительные работы | 0 |  | 1 | 146 | ТСН-2001.3-27. 27-1...27-21 | ТСН-2001.3-27-1 |  |  |  | 0 | 246.68 | 0 | 246.68 | 13.37 | 0 | 0 | 0 | [18 empty] | 0 | 0 | 0 |  |  |  |  | 140 | 79 |  |  |  |  | 0 |  | 366114799 | 2 | 1 | 2 | 0 | -39.14 | 0 | -187.97 | -187.97 | 0 | 0 |  | 0 | 7 | 0 |  | 0 | 1 | 0 | 0 | 0 | 0 |  |  | )*1,25 | 0
18 | 1 | 371 |  | 111,5 | 2.1-5-15 | Катки прицепные пневмоколесные, масса до 50 т | маш.-ч. | -0.18675 | -2.075 | -1.66 |  |  |  | -80.91 | 0 | -80.91 | -31.55 | 0 | 0 | 0 | 0 | 0 | 0 | 0 |  | 42938047 | 62.97 | 0 | 62.97 | 6.64 | 0 | 0 | 0 | 0 | 0 | 62.97 | 0 | 62.97 | 6.64 | 0 | 0 | 0 | 0 | 0 | 0 | 0 | 1 | 1 |  |  | 1 | 1 | 6.88 | 1 |  |  |  |  | 2 | 1 | ТСН-2001.2. Доп. 1-42, п. 1-5-15 (050703) |  |  | 146 | 0 | 2.1-5-15 | 1 | 30 | 1 | 25.44 | 1 | 1 | 1 | 1 | 1 |  | 0 | 0 |  |  |  | 30 | 0 | 0 | [5 empty] | 0 |  | 0 | -80.91 | 0 | 433.23 | 168.92 | 0 | 0 | 0 | 0 | 0 | 0 | 0 | [13 empty] | 140 | 79 | 1 | 1 |  |  |  | 1011 | маш.-ч. | маш.-ч. | 1 | [6 empty] | 43088224 | 30 | Строительные работы | 0 |  | 1 | 146 | ТСН-2001.3-27. 27-1...27-21 | ТСН-2001.3-27-1 |  |  |  | 0 | 62.97 | 0 | 62.97 | 6.64 | 0 | 0 | 0 | [18 empty] | 0 | 0 | 0 |  |  |  |  | 140 | 79 |  |  |  |  | 0 |  | 142191915 | 2 | 1 | 2 | 0 | -49.53 | 0 | -130.44 | -130.44 | 0 | 0 |  | 0 | 7 | 0 |  | 0 | 1 | 0 | 0 | 0 | 0 |  |  | )*1,25 | 0
17 | 1 | 386 | 386 | 112 | 3.27-12-2 | Устройство подстилающих и выравнивающих слоев оснований из щебня (Применительно для дренажного слоя) | 100 м3 материала основания (в плотном теле) | 0.32 | 0 | 0.32 |  |  |  | 20871.88 | 81.42 | 18663.17 | 4733.88 | 2127.29 | 0 | 7.9488 | 0 | 0 | 2382.56 | 872.19 |  | 42938047 | 6991.4795 | 49.49 | 6680.675 | 581.5125 | 261.3145 | 0 | 24.84 | 0 | 0 | 5621.26 | 49.49 | 5344.54 | 465.21 | 227.23 | 0 | 21.6 | 0 | 0 | 112 | 41 | 1 | 1 |  |  | 1 | 25.44 | 8.73 | 5.14 |  |  |  |  | 0 | 1 | ТСН-2001.3 Доп. 59, Сб. 27, т. 12, поз. 2 |  |  | 146 | 0 | 3.27-12-2 | 1 | 30 | 0 | 25.44 | 1 | 1 | 1 | 1 | 1 |  | 112 | 41 |  |  |  | 30 | 0 | 0 | [5 empty] | 0 | Поправка: ТСН-2001.6. О.П. п.11 Наименование: Выполняемые при ремонте, капитальном ремонте и реконструкции работы, аналогичные технологическим процессам характерным для нового строительства и отсутствующим в сборниках на ремонтно-строительные работы ТСН-2001.6 | 0 | 20871.88 | 254.38 | 58322.34 | 14793.61 | 6647.73 | 0 | 24.84 | 0 | 0 | 2382.5648 | 872.1889 |  |  |  |  | )*1,25 | )*1,25 | )*1,15 |  | )*1,15 | )*1,25 |  |  |  | 140 | 79 | 1 | 1 |  |  |  | 1013 | 100 м3 материала основания (в плотном теле) | 100 м3 материала основания (в плотном теле) | 1 | [6 empty] | 43088224 | 30 | Строительные работы | 0 |  | 1 | 146 | ТСН-2001.3-27. 27-1...27-21 | ТСН-2001.3-27-1 |  | Поправка: ТСН-2001.6. О.П. п.11 |  | 0 | 5621.26 | 49.49 | 5344.54 | 465.21 | 227.23 | 21.6 | 0 | 0 | [17 empty] | 0 | 0 | 0 |  |  |  |  | 140 | 79 |  |  |  |  | 0 |  | 667167891 | 2 | 1 | 2 | 0 | 7432.19 | 0 | 31558.82 | 31558.82 | 0 | 0 |  | 0 | 3 | 0 |  | 0 | 1 | 0 | 0 | 0 | 0 |  |  |  | 0
18 | 1 | 385 |  | 112,1 | 1.1-1-1548 | Щебень из естественного камня для дорожных работ, марка 600 - 400, фракция 5-10 мм | м3 | 20 | 62.5 | 62.5 |  |  |  | 38874.59 | 38874.59 | 0 | 0 | 0 | 0 | 0 | 0 | 0 | 0 | 0 |  | 42938047 | 206.56 | 206.56 | 0 | 0 | 0 | 0 | 0 | 0 | 0 | 206.56 | 206.56 | 0 | 0 | 0 | 0 | 0 | 0 | 0 | 0 | 0 | 1 | 1 |  |  | 1 | 1 | 1 | 9.41 |  |  |  |  | 3 | 1 | ТСН-2001.1. Доп. 1-42. Р. 1, о. 1, поз. 1548 |  |  | 146 | 0 | 1.1-1-1548 | 1 | 30 | 0 | 1 | 1 | 1 | 1 | 1 | 1 |  | 0 | 0 |  |  |  | 30 | 0 | 0 | [5 empty] | 0 |  | 0 | 38874.59 | 1943.73 | 0 | 0 | 0 | 0 | 0 | 0 | 0 | 0 | 0 | [13 empty] | 140 | 79 | 1 | 1 |  |  |  | 1007 | м3 | м3 | 1 | [6 empty] | 43088224 | 30 | Строительные работы | 0 |  | 1 | 146 | ТСН-2001.3-27. 27-1...27-21 | ТСН-2001.3-27-1 |  |  |  | 0 | 206.56 | 206.56 | 0 | 0 | 0 | 0 | 0 | [18 empty] | 0 | 0 | 0 |  |  |  |  | 140 | 79 |  |  |  |  | 0 |  | 2065553662 | 2 | 1 | 2 | 0 | 0 | 0 | 38874.59 | 38874.59 | 0 | 0 |  | 0 | 3 | 0 |  | 0 | 1 | 0 | 0 | 0 | 0 |  |  |  | 0
18 | 1 | 386 |  | 112,2 | 1.1-1-1550 | Щебень из естественного камня для дорожных работ, марка 600 - 400, фракция 20-40 мм | м3 | 12 | 37.5 | 37.5 |  |  |  | 24029.08 | 24029.08 | 0 | 0 | 0 | 0 | 0 | 0 | 0 | 0 | 0 |  | 42938047 | 173.37 | 173.37 | 0 | 0 | 0 | 0 | 0 | 0 | 0 | 173.37 | 173.37 | 0 | 0 | 0 | 0 | 0 | 0 | 0 | 0 | 0 | 1 | 1 |  |  | 1 | 1 | 1 | 11.55 |  |  |  |  | 3 | 1 | ТСН-2001.1. Доп. 1-42. Р. 1, о. 1, поз. 1550 |  |  | 146 | 0 | 1.1-1-1550 | 1 | 30 | 0 | 1 | 1 | 1 | 1 | 1 | 1 |  | 0 | 0 |  |  |  | 30 | 0 | 0 | [5 empty] | 0 |  | 0 | 24029.08 | 2002.42 | 0 | 0 | 0 | 0 | 0 | 0 | 0 | 0 | 0 | [13 empty] | 140 | 79 | 1 | 1 |  |  |  | 1007 | м3 | м3 | 1 | [6 empty] | 43088224 | 30 | Строительные работы | 0 |  | 1 | 146 | ТСН-2001.3-27. 27-1...27-21 | ТСН-2001.3-27-1 |  |  |  | 0 | 173.37 | 173.37 | 0 | 0 | 0 | 0 | 0 | [18 empty] | 0 | 0 | 0 |  |  |  |  | 140 | 79 |  |  |  |  | 0 |  | -820942871 | 2 | 1 | 2 | 0 | 0 | 0 | 24029.08 | 24029.08 | 0 | 0 |  | 0 | 3 | 0 |  | 0 | 1 | 0 | 0 | 0 | 0 |  |  |  | 0
18 | 1 | 383 |  | 112,3 | 2.1-5-7 | Катки дорожные самоходные на пневмоколесном ходу, масса до 16 т | маш.-ч. | -0.208 | -0.65 | -0.52 |  |  |  | -327.94 | 0 | -327.94 | -92.09 | 0 | 0 | 0 | 0 | 0 | 0 | 0 |  | 42938047 | 177.54 | 0 | 177.54 | 17.42 | 0 | 0 | 0 | 0 | 0 | 177.54 | 0 | 177.54 | 17.42 | 0 | 0 | 0 | 0 | 0 | 0 | 0 | 1 | 1 |  |  | 1 | 1 | 8.88 | 1 |  |  |  |  | 2 | 1 | ТСН-2001.2. Доп. 55. п.1-5-7 (050301) |  |  | 146 | 0 | 2.1-5-7 | 1 | 30 | 1 | 25.44 | 1 | 1 | 1 | 1 | 1 |  | 0 | 0 |  |  |  | 30 | 0 | 0 | [5 empty] | 0 |  | 0 | -327.94 | 0 | 1576.56 | 443.16 | 0 | 0 | 0 | 0 | 0 | 0 | 0 | [13 empty] | 140 | 79 | 1 | 1 |  |  |  | 1011 | маш.-ч. | маш.-ч. | 1 | [6 empty] | 43088224 | 30 | Строительные работы | 0 |  | 1 | 146 | ТСН-2001.3-27. 27-1...27-21 | ТСН-2001.3-27-1 |  |  |  | 0 | 177.54 | 0 | 177.54 | 17.42 | 0 | 0 | 0 | [18 empty] | 0 | 0 | 0 |  |  |  |  | 140 | 79 |  |  |  |  | 0 |  | -646811103 | 2 | 1 | 2 | 0 | -144.58 | 0 | -472.52 | -472.52 | 0 | 0 |  | 0 | 7 | 0 |  | 0 | 1 | 0 | 0 | 0 | 0 |  |  | )*1,25 | 0
18 | 1 | 382 |  | 112,4 | 2.1-5-48 | Автогрейдеры, мощность 99-147 кВт (130-200 л.с.) | маш.-ч. | -0.716 | -2.2375 | -1.79 |  |  |  | -1088.52 | 0 | -1088.52 | -450.54 | 0 | 0 | 0 | 0 | 0 | 0 | 0 |  | 42938047 | 125.13 | 0 | 125.13 | 24.74 | 0 | 0 | 0 | 0 | 0 | 125.13 | 0 | 125.13 | 24.74 | 0 | 0 | 0 | 0 | 0 | 0 | 0 | 1 | 1 |  |  | 1 | 1 | 12.15 | 1 |  |  |  |  | 2 | 1 | ТСН-2001.2. Доп. 1-42, п. 1-5-48 (056003) |  |  | 146 | 0 | 2.1-5-48 | 1 | 30 | 1 | 25.44 | 1 | 1 | 1 | 1 | 1 |  | 0 | 0 |  |  |  | 30 | 0 | 0 | [5 empty] | 0 |  | 0 | -1088.52 | 0 | 1520.33 | 629.39 | 0 | 0 | 0 | 0 | 0 | 0 | 0 | [13 empty] | 140 | 79 | 1 | 1 |  |  |  | 1011 | маш.-ч. | маш.-ч. | 1 | [6 empty] | 43088224 | 30 | Строительные работы | 0 |  | 1 | 146 | ТСН-2001.3-27. 27-1...27-21 | ТСН-2001.3-27-1 |  |  |  | 0 | 125.13 | 0 | 125.13 | 24.74 | 0 | 0 | 0 | [18 empty] | 0 | 0 | 0 |  |  |  |  | 140 | 79 |  |  |  |  | 0 |  | 856318566 | 2 | 1 | 2 | 0 | -707.35 | 0 | -1795.87 | -1795.87 | 0 | 0 |  | 0 | 7 | 0 |  | 0 | 1 | 0 | 0 | 0 | 0 |  |  | )*1,25 | 0
18 | 1 | 381 |  | 112,5 | 2.1-5-3 | Катки самоходные вибрационные, масса до 14 т | маш.-ч. | -5.84 | -18.25 | -14.6 |  |  |  | -11049.81 | 0 | -11049.81 | -2601.49 | 0 | 0 | 0 | 0 | 0 | 0 | 0 |  | 42938047 | 219.5 | 0 | 219.5 | 17.51 | 0 | 0 | 0 | 0 | 0 | 219.5 | 0 | 219.5 | 17.51 | 0 | 0 | 0 | 0 | 0 | 0 | 0 | 1 | 1 |  |  | 1 | 1 | 8.62 | 1 |  |  |  |  | 2 | 1 | ТСН-2001.2. Доп. 55. п.1-5-3 (050103) |  |  | 146 | 0 | 2.1-5-3 | 1 | 30 | 1 | 25.44 | 1 | 1 | 1 | 1 | 1 |  | 0 | 0 |  |  |  | 30 | 0 | 0 | [5 empty] | 0 |  | 0 | -11049.81 | 0 | 1892.09 | 445.45 | 0 | 0 | 0 | 0 | 0 | 0 | 0 | [13 empty] | 140 | 79 | 1 | 1 |  |  |  | 1011 | маш.-ч. | маш.-ч. | 1 | [6 empty] | 43088224 | 30 | Строительные работы | 0 |  | 1 | 146 | ТСН-2001.3-27. 27-1...27-21 | ТСН-2001.3-27-1 |  |  |  | 0 | 219.5 | 0 | 219.5 | 17.51 | 0 | 0 | 0 | [18 empty] | 0 | 0 | 0 |  |  |  |  | 140 | 79 |  |  |  |  | 0 |  | -1920329426 | 2 | 1 | 2 | 0 | -4084.34 | 0 | -15134.15 | -15134.15 | 0 | 0 |  | 0 | 7 | 0 |  | 0 | 1 | 0 | 0 | 0 | 0 |  |  | )*1,25 | 0
18 | 1 | 378 |  | 112,6 | 2.1-1-43 | Бульдозеры гусеничные, мощность до 59 кВт (80 л.с.) | маш.-ч. | -0.94 | -2.9375 | -2.35 |  |  |  | -1313.88 | 0 | -1313.88 | -369.9 | 0 | 0 | 0 | 0 | 0 | 0 | 0 |  | 42938047 | 163.48 | 0 | 163.48 | 15.47 | 0 | 0 | 0 | 0 | 0 | 163.48 | 0 | 163.48 | 15.47 | 0 | 0 | 0 | 0 | 0 | 0 | 0 | 1 | 1 |  |  | 1 | 1 | 8.55 | 1 |  |  |  |  | 2 | 1 | ТСН-2001.2. Доп. 59. п.1-1-43 (012102) |  |  | 146 | 0 | 2.1-1-43 | 1 | 30 | 1 | 25.44 | 1 | 1 | 1 | 1 | 1 |  | 0 | 0 |  |  |  | 30 | 0 | 0 | [5 empty] | 0 |  | 0 | -1313.88 | 0 | 1397.75 | 393.56 | 0 | 0 | 0 | 0 | 0 | 0 | 0 | [13 empty] | 140 | 79 | 1 | 1 |  |  |  | 1011 | маш.-ч. | маш.-ч. | 1 | [6 empty] | 43088224 | 30 | Строительные работы | 0 |  | 1 | 146 | ТСН-2001.3-27. 27-1...27-21 | ТСН-2001.3-27-1 |  |  |  | 0 | 163.48 | 0 | 163.48 | 15.47 | 0 | 0 | 0 | [18 empty] | 0 | 0 | 0 |  |  |  |  | 140 | 79 |  |  |  |  | 0 |  | -1500897512 | 2 | 1 | 2 | 0 | -580.74 | 0 | -1894.62 | -1894.62 | 0 | 0 |  | 0 | 7 | 0 |  | 0 | 1 | 0 | 0 | 0 | 0 |  |  | )*1,25 | 0
18 | 1 | 379 |  | 112,7 | 2.1-5-18 | Машины поливомоечные, емкость цистерны до 8 м3 | маш.-ч. | -0.364 | -1.1375 | -0.91 |  |  |  | -740.77 | 0 | -740.77 | -123.89 | 0 | 0 | 0 | 0 | 0 | 0 | 0 |  | 42938047 | 246.68 | 0 | 246.68 | 13.37 | 0 | 0 | 0 | 0 | 0 | 246.68 | 0 | 246.68 | 13.37 | 0 | 0 | 0 | 0 | 0 | 0 | 0 | 1 | 1 |  |  | 1 | 1 | 8.25 | 1 |  |  |  |  | 2 | 1 | ТСН-2001.2. Доп. 56. п.1-5-18 (050902) |  |  | 146 | 0 | 2.1-5-18 | 1 | 30 | 1 | 25.44 | 1 | 1 | 1 | 1 | 1 |  | 0 | 0 |  |  |  | 30 | 0 | 0 | [5 empty] | 0 |  | 0 | -740.77 | 0 | 2035.11 | 340.13 | 0 | 0 | 0 | 0 | 0 | 0 | 0 | [13 empty] | 140 | 79 | 1 | 1 |  |  |  | 1011 | маш.-ч. | маш.-ч. | 1 | [6 empty] | 43088224 | 30 | Строительные работы | 0 |  | 1 | 146 | ТСН-2001.3-27. 27-1...27-21 | ТСН-2001.3-27-1 |  |  |  | 0 | 246.68 | 0 | 246.68 | 13.37 | 0 | 0 | 0 | [18 empty] | 0 | 0 | 0 |  |  |  |  | 140 | 79 |  |  |  |  | 0 |  | 366114799 | 2 | 1 | 2 | 0 | -194.51 | 0 | -935.28 | -935.28 | 0 | 0 |  | 0 | 7 | 0 |  | 0 | 1 | 0 | 0 | 0 | 0 |  |  | )*1,25 | 0
17 | 1 | 401 | 399 | 113 | 3.23-36-3 | Установка круглых сборных колодцев из полимерных материалов высотой 1,5 м, диаметр 1000 мм | 1 ШТ. | 2 | 0 | 2 |  |  |  | 8781.44 | 3632.61 | 135.62 | 43.25 | 5013.21 | 0 | 16.836 | 0 | 0 | 4712.42 | 2055.42 |  | 42938047 | 420.7095 | 314.24 | 7.9375 | 0.85 | 98.532 | 0 | 8.418 | 0 | 0 | 406.27 | 314.24 | 6.35 | 0.68 | 85.68 | 0 | 7.32 | 0 | 0 | 94 | 41 | 1 | 1 |  |  | 1 | 25.44 | 8.54 | 5.78 |  |  |  |  | 0 | 1 | ТСН-2001.3 Доп. 53, Сб. 23, т. 36, поз. 3 |  |  | 1384 | 0 | 3.23-36-3 | 1 | 30 | 0 | 25.44 | 1 | 1 | 1 | 1 | 1 |  | 94 | 41 |  |  |  | 30 | 0 | 0 | [5 empty] | 0 | Поправка: ТСН-2001.6. О.П. п.11 Наименование: Выполняемые при ремонте, капитальном ремонте и реконструкции работы, аналогичные технологическим процессам характерным для нового строительства и отсутствующим в сборниках на ремонтно-строительные работы ТСН-2001.6 | 0 | 8781.44 | 1816.31 | 67.81 | 21.62 | 2506.6 | 0 | 8.418 | 0 | 0 | 4712.4174 | 2055.4161 |  |  |  |  | )*1,25 | )*1,25 | )*1,15 |  | )*1,15 | )*1,25 |  |  |  | 116 | 68 | 1 | 1 |  |  |  | 1013 | 1 ШТ. | 1 ШТ. | 1 | [6 empty] | 43089462 | 30 | Строительные работы | 0 |  | 1 | 1384 | ТСН-2001.3-23. 23-36 (доп. 14) | ТСН-2001.3-23-3 |  | Поправка: ТСН-2001.6. О.П. п.11 |  | 0 | 406.27 | 314.24 | 6.35 | 0.68 | 85.68 | 7.32 | 0 | 0 | [17 empty] | 0 | 0 | 0 |  |  |  |  | 116 | 68 |  |  |  |  | 0 |  | 131468752 | 2 | 1 | 2 | 0 | 67.9 | 0 | 15617.18 | 15617.18 | 0 | 0 |  | 0 | 3 | 0 |  | 0 | 1 | 0 | 0 | 0 | 0 |  |  |  | 0
18 | 1 | 398 |  | 113,1 | 1.17-8-20 | Основание (кинета) сборного канализационного колодца, полипропиленовое, в сборе с дном, врезками (вход, выход), лотками, диаметр 800х250 мм (Применительно колодец и люк) | шт. | 2 | 1 | 1 |  |  |  | 148249.94 | 148249.94 | 0 | 0 | 0 | 0 | 0 | 0 | 0 | 0 | 0 |  | 42938047 | 7360.97 | 7360.97 | 0 | 0 | 0 | 0 | 0 | 0 | 0 | 7360.97 | 7360.97 | 0 | 0 | 0 | 0 | 0 | 0 | 0 | 0 | 0 | 1 | 1 |  |  | 1 | 1 | 1 | 10.07 |  |  |  |  | 3 | 1 | ТСН-2001.1. Доп. 1-42. Р. 17, о. 8, поз. 20 |  |  | 1384 | 0 | 1.17-8-20 | 1 | 30 | 0 | 1 | 1 | 1 | 1 | 1 | 1 |  | 0 | 0 |  |  |  | 30 | 0 | 0 | [5 empty] | 0 |  | 0 | 148249.94 | 74124.97 | 0 | 0 | 0 | 0 | 0 | 0 | 0 | 0 | 0 | [13 empty] | 116 | 68 | 1 | 1 |  |  |  | 1010 | шт. | шт. | 1 | [6 empty] | 43089462 | 30 | Строительные работы | 0 |  | 1 | 1384 | ТСН-2001.3-23. 23-36 (доп. 14) | ТСН-2001.3-23-3 |  |  |  | 0 | 7360.97 | 7360.97 | 0 | 0 | 0 | 0 | 0 | [18 empty] | 0 | 0 | 0 |  |  |  |  | 116 | 68 |  |  |  |  | 0 |  | 998031743 | 2 | 1 | 2 | 0 | 0 | 0 | 148249.94 | 148249.94 | 0 | 0 |  | 0 | 3 | 0 |  | 0 | 1 | 0 | 0 | 0 | 0 |  |  |  | 0
18 | 1 | 397 |  | 113,2 | 1.17-8-17 | Кольцо тела сборного канализационного колодца, полипропиленовое, с ребрами жесткости, лестницей, диаметр 800 мм, высота 500 мм | шт. | 2 | 1 | 1 |  |  |  | 42918.14 | 42918.14 | 0 | 0 | 0 | 0 | 0 | 0 | 0 | 0 | 0 |  | 42938047 | 1902.4 | 1902.4 | 0 | 0 | 0 | 0 | 0 | 0 | 0 | 1902.4 | 1902.4 | 0 | 0 | 0 | 0 | 0 | 0 | 0 | 0 | 0 | 1 | 1 |  |  | 1 | 1 | 1 | 11.28 |  |  |  |  | 3 | 1 | ТСН-2001.1. Доп. 1-42. Р. 17, о. 8, поз. 17 |  |  | 1384 | 0 | 1.17-8-17 | 1 | 30 | 0 | 1 | 1 | 1 | 1 | 1 | 1 |  | 0 | 0 |  |  |  | 30 | 0 | 0 | [5 empty] | 0 |  | 0 | 42918.14 | 21459.07 | 0 | 0 | 0 | 0 | 0 | 0 | 0 | 0 | 0 | [13 empty] | 116 | 68 | 1 | 1 |  |  |  | 1010 | шт. | шт. | 1 | [6 empty] | 43089462 | 30 | Строительные работы | 0 |  | 1 | 1384 | ТСН-2001.3-23. 23-36 (доп. 14) | ТСН-2001.3-23-3 |  |  |  | 0 | 1902.4 | 1902.4 | 0 | 0 | 0 | 0 | 0 | [18 empty] | 0 | 0 | 0 |  |  |  |  | 116 | 68 |  |  |  |  | 0 |  | -809151191 | 2 | 1 | 2 | 0 | 0 | 0 | 42918.14 | 42918.14 | 0 | 0 |  | 0 | 3 | 0 |  | 0 | 1 | 0 | 0 | 0 | 0 |  |  |  | 0
18 | 1 | 399 |  | 113,3 | 1.17-8-23 | Переход (конус) от тела к телескопу сборного канализационного колодца, полипропиленовый, с резиновым уплотнением, диаметр 800х630 мм | шт. | 2 | 1 | 1 |  |  |  | 21241.92 | 21241.92 | 0 | 0 | 0 | 0 | 0 | 0 | 0 | 0 | 0 |  | 42938047 | 1732.62 | 1732.62 | 0 | 0 | 0 | 0 | 0 | 0 | 0 | 1732.62 | 1732.62 | 0 | 0 | 0 | 0 | 0 | 0 | 0 | 0 | 0 | 1 | 1 |  |  | 1 | 1 | 1 | 6.13 |  |  |  |  | 3 | 1 | ТСН-2001.1. Доп. 1-42. Р. 17, о. 8, поз. 23 |  |  | 1384 | 0 | 1.17-8-23 | 1 | 30 | 0 | 1 | 1 | 1 | 1 | 1 | 1 |  | 0 | 0 |  |  |  | 30 | 0 | 0 | [5 empty] | 0 |  | 0 | 21241.92 | 10620.96 | 0 | 0 | 0 | 0 | 0 | 0 | 0 | 0 | 0 | [13 empty] | 116 | 68 | 1 | 1 |  |  |  | 1010 | шт. | шт. | 1 | [6 empty] | 43089462 | 30 | Строительные работы | 0 |  | 1 | 1384 | ТСН-2001.3-23. 23-36 (доп. 14) | ТСН-2001.3-23-3 |  |  |  | 0 | 1732.62 | 1732.62 | 0 | 0 | 0 | 0 | 0 | [18 empty] | 0 | 0 | 0 |  |  |  |  | 116 | 68 |  |  |  |  | 0 |  | -1841816724 | 2 | 1 | 2 | 0 | 0 | 0 | 21241.92 | 21241.92 | 0 | 0 |  | 0 | 3 | 0 |  | 0 | 1 | 0 | 0 | 0 | 0 |  |  |  | 0
51 | 1 | 5 | 586 |  | Новый подраздел | Дренажная система | 0 | [6 empty] | 638041.16 | 599698.78 | 5317.19 | 1571.43 | 33025.19 | 0 | 113.252 | 0 | 0 | 31498.39 | 13540.33 |  |  | 638041.16 | 599698.78 | 5317.19 | 1571.43 | 33025.19 | 0 | 113.252 | 0 | 0 | 31498.39 | 13540.33 |  |  | 0 | 0 | 0 | 685547.03 | 685547.03 | 0 | 0 | 599698.78 | 599698.78 | 0 | 599698.78 | 0 | 0 | 0 | 0 | 0 | [19 empty] | 0 | 0 | 0 | 685547.03 | 685547.03 | 0 | 0 | 599698.78 | 599698.78 | 0 | 599698.78 | 0 | 0 | 0 | 0 | 0 | [114 empty] | 0
50 | 0 | 0 | 1 | 201 | 638041.16 | ПЗ | Прямые затраты |  |  | 201 | 1 | 3 |  | 2
50 | 0 | 0 | 1 | 202 | 599698.78 | СтМатОб | Стоимость материальных ресурсов (всего) |  |  | 202 | 2 | 3 |  | 2
50 | 0 | 0 | 1 | 222 | 0 | СтМатОбЗак | Стоимость материалов и оборудования заказчика |  |  | 222 | 3 | 3 |  | 2
50 | 0 | 0 | 1 | 225 | 599698.78 | СтМатОбПод | Стоимость материалов и оборудования подрядчика |  |  | 225 | 4 | 3 |  | 2
50 | 0 | 0 | 1 | 226 | 599698.78 | СтМат | Стоимость материалов (всего) |  |  | 226 | 5 | 3 |  | 2
50 | 0 | 0 | 1 | 227 | 0 | СтМатЗак | Стоимость материалов заказчика |  |  | 227 | 6 | 3 |  | 2
50 | 0 | 0 | 1 | 228 | 599698.78 | СтМатПод | Стоимость материалов подрядчика |  |  | 228 | 7 | 3 |  | 2
50 | 0 | 0 | 1 | 216 | 0 | Оборуд | Стоимость оборудования (всего) |  |  | 216 | 8 | 3 |  | 2
50 | 0 | 0 | 1 | 223 | 0 | ОборудЗак | Стоимость оборудования заказчика |  |  | 223 | 9 | 3 |  | 2
50 | 0 | 0 | 1 | 229 | 0 | ОборудПод | Стоимость оборудования подрядчика |  |  | 229 | 10 | 3 |  | 2
50 | 0 | 0 | 1 | 203 | 5317.19 | ЭММ | Эксплуатация машин |  |  | 203 | 11 | 3 |  | 2
50 | 0 | 0 | 1 | 231 | 0 | ЭММсНРиСП | Эксплуатация машин по ТСН-2001.16 |  |  | 231 | 12 | 3 |  | 2
50 | 0 | 0 | 1 | 204 | 1571.43 | ЗПМ | ЗП машинистов |  |  | 204 | 13 | 3 |  | 2
50 | 0 | 0 | 1 | 205 | 33025.19 | ОЗП | Основная ЗП рабочих |  |  | 205 | 14 | 3 |  | 2
50 | 0 | 0 | 1 | 232 | 0 | ОЗПсНРиСП | Основная ЗП рабочих по ТСН-2001.16 |  |  | 232 | 15 | 3 |  | 2
50 | 0 | 0 | 1 | 214 | 685547.03 | Строит | Строительные работы с НР и СП |  |  | 214 | 16 | 3 |  | 2
50 | 0 | 0 | 1 | 215 | 0 | Монтаж | Монтажные работы с НР и СП |  |  | 215 | 17 | 3 |  | 2
50 | 0 | 0 | 1 | 217 | 0 | Прочие | Прочие работы с НР и СП |  |  | 217 | 18 | 3 |  | 2
50 | 0 | 0 | 1 | 230 | 0 | ПрочиеЗатр | Прочие затраты по ТСН-2001.16 |  |  | 230 | 19 | 3 |  | 2
50 | 0 | 0 | 1 | 206 | 0 | ВозврМат | Возврат материалов |  |  | 206 | 20 | 3 |  | 2
50 | 0 | 0 | 1 | 207 | 113.252 | ТрудСтр | Трудозатраты строителей |  |  | 207 | 21 | 3 |  | -1
50 | 0 | 0 | 1 | 208 | 0 | ТрудМаш | Трудозатраты машинистов |  |  | 208 | 22 | 3 |  | -1
50 | 0 | 0 | 1 | 209 | 0 | ТранспМат | Транспорт материалов |  |  | 209 | 23 | 3 |  | 2
50 | 0 | 0 | 1 | 233 | 0 | Перевозка | Перевозка грузов |  |  | 233 | 24 | 3 |  | 2
50 | 0 | 0 | 1 | 210 | 31498.39 | НР | Накладные расходы |  |  | 210 | 25 | 3 |  | 2
50 | 0 | 0 | 1 | 211 | 13540.33 | СмПриб | Сметная прибыль |  |  | 211 | 26 | 3 |  | 2
50 | 0 | 0 | 1 | 224 | 685547.03 | Всего | Всего с НР и СП |  |  | 224 | 27 | 3 |  | 2
5 | 1 |  | 660 |  | Новый подраздел | Оборудование системы фильтрации |  | 0 |  | 0 | [7 empty] | 0 |  |  | 0 | [53 empty] | 0 | [11 empty] | 0
52 | 1 | 5 | 641 | 0 | Новый подраздел | Оборудование системы фильтрации | [7 empty] | 573754.28 | 573754.28 | 0 | 0 | 0 | 0 | 0 | 0 | 0 | 0 | 0 | 0 | 0 | 573754.28 | 573754.28 | 0 | 0 | 0 | 0 | 0 | 0 | 0 | 0 | 0 | 0 | 0 | 0 | 0 | 0 | 573754.28 | 565606.48 | 8147.8 | 0 | 573754.28 | 573754.28 | 0 | 573754.28 | 0 | 0 | 0 | 0 | 0 | 0 | 0 | 0 | 0 | 0 | 0 | 0 | 0 | 0 | 0 | 0 | 0 | 0 | 0 | 0 | 0 | 0 | 0 | 0 | 0 | 0 | 0 | 573754.28 | 565606.48 | 8147.8 | 0 | 573754.28 | 573754.28 | 0 | 573754.28 | 0 | 0 | 0 | 0 | 0 | 0 | 0 | 0 | 0 | 0 | 0 | 0 | 0 | 0 | 0 | 0 | 0 | 0 | 0 | 0 | 0 | 0 | 0 | 0 | 0 | 0 | 0 | 0 | 0 | 0 | 0 | 0 | 0 | 0 | 0 | 0 | 0 | 0 | 0 | 0 | 0 | 0 | 0 | 0 | 0 | 0 | 0 | 0 | 0 | 0 | 0 | 0 | 0 | 0 | 0 | 0 | 0 | 0 | 0 | 0 | 0 | 0 | 0 | 0 | 0 | 0 | 0 | 0 | 0 | 0 | 0 | 0 | 0 | 0 | 0 | 0 | 0 | 0 | 0 | 0 | 0 | 0 | 0 | 0 | 0 | 0 | 0 | 0 | 0 | 0 | 0 | 0 | 0 | 0 | 0 | 0 | 0 | 0 | 0 | 0 | 0 | 0 | 0 | 0 | 0 | 0 | 0 | 0 | 0 | 0 | 0 | 0 | 0 | 0 | 0 | 0 | 0 | 0 | 0 | 0
17 | 1 |  |  | 114 | Цена поставщика | Pondtech BIO SYSTEM 3 Проточный фильтр для пруда | шт. | 1 | 0 | 1 |  |  |  | 290699.97 | 290699.97 | 0 | 0 | 0 | 0 | 0 | 0 | 0 | 0 | 0 |  | 42938047 | 45851.73 | 45851.73 | 0 | 0 | 0 | 0 | 0 | 0 | 0 | 45851.73 | 45851.73 | 0 | 0 | 0 | 0 | 0 | 0 | 0 | 0 | 0 | 1 | 1 |  |  | 1 | 1 | 1 | 6.34 |  |  |  |  | 3 | 1 |  |  |  | 400002 | 0 |  | 0 | 202 | 0 | 1 | 1 | 1 | 1 | 1 | 1 |  | 0 | 0 |  |  |  | 30 | 0 | 0 | [5 empty] | 0 |  | 0 | 290699.97 | 290699.97 | 0 | 0 | 0 | 0 | 0 | 0 | 0 | 0 | 0 | [13 empty] | 0 | 0 | 1 | 1 |  |  |  | 1010 | шт. | шт. | 1 | [6 empty] | 43090149 | 202 | Материалы | 0 |  | 1 | 400002 | Материалы, изделия и конструкции | Материалы |  |  |  | 0 | 45851.73 | 45851.73 | 0 | 0 | 0 | 0 | 0 | 0 | 5 |  |  | 1 | 18 |  | 342000 | [10 empty] | 0 | 0 | 0 |  |  |  |  | 0 | 0 |  | [342 000 / 1,2 / 6,34] + 2% Трансп |  |  | 0 |  | 234738859 | 2 | 3 | 3 | 0 | 0 | 0 | 290699.97 | 290699.97 | 0 | 0 |  | 1 | 1 | 0 |  | 0 | 1 | 0 | 0 | 0 | 0 | 2 | 0 |  | 0
17 | 1 |  |  | 115 | Цена поставщика | Насос Messner Eco-X2 10000 насос для пруда | шт. | 1 | 0 | 1 |  |  |  | 55273.26 | 55273.26 | 0 | 0 | 0 | 0 | 0 | 0 | 0 | 0 | 0 |  | 42938047 | 8718.18 | 8718.18 | 0 | 0 | 0 | 0 | 0 | 0 | 0 | 8718.18 | 8718.18 | 0 | 0 | 0 | 0 | 0 | 0 | 0 | 0 | 0 | 1 | 1 |  |  | 1 | 1 | 1 | 6.34 |  |  |  |  | 3 | 1 |  |  |  | 400002 | 0 |  | 0 | 202 | 0 | 1 | 1 | 1 | 1 | 1 | 1 |  | 0 | 0 |  |  |  | 30 | 0 | 0 | [5 empty] | 0 |  | 0 | 55273.26 | 55273.26 | 0 | 0 | 0 | 0 | 0 | 0 | 0 | 0 | 0 | [13 empty] | 0 | 0 | 1 | 1 |  |  |  | 1010 | шт. | шт. | 1 | [6 empty] | 43090149 | 202 | Материалы | 0 |  | 1 | 400002 | Материалы, изделия и конструкции | Материалы |  |  |  | 0 | 55360.5 | 8718.18 | 0 | 0 | 0 | 0 | 0 | 0 | 5 |  |  | 1 | 18 |  | 65130 | [10 empty] | 0 | 0 | 0 |  |  |  |  | 0 | 0 |  | [65 130 / 1,2 / 6,35] + 2% Трансп |  |  | 0 |  | -2077036545 | 2 | 3 | 3 | 0 | 0 | 0 | 55273.26 | 55273.26 | 0 | 0 |  | 1 | 1 | 0 |  | 0 | 1 | 0 | 0 | 0 | 0 | 2 | 0 |  | 0
17 | 1 |  |  | 116 | Цена поставщика | Скиммер для пруда ProfiSkim 100 OASE | шт. | 2 | 0 | 2 |  |  |  | 118113.06 | 118113.06 | 0 | 0 | 0 | 0 | 0 | 0 | 0 | 0 | 0 |  | 42938047 | 9314.91 | 9314.91 | 0 | 0 | 0 | 0 | 0 | 0 | 0 | 9314.91 | 9314.91 | 0 | 0 | 0 | 0 | 0 | 0 | 0 | 0 | 0 | 1 | 1 |  |  | 1 | 1 | 1 | 6.34 |  |  |  |  | 3 | 1 |  |  |  | 400002 | 0 |  | 0 | 202 | 0 | 1 | 1 | 1 | 1 | 1 | 1 |  | 0 | 0 |  |  |  | 30 | 0 | 0 | [5 empty] | 0 |  | 0 | 118113.06 | 59056.53 | 0 | 0 | 0 | 0 | 0 | 0 | 0 | 0 | 0 | [13 empty] | 0 | 0 | 1 | 1 |  |  |  | 1010 | шт. | 1 шт. | 1 | [6 empty] | 43090149 | 202 | Материалы | 0 |  | 1 | 400002 | Материалы, изделия и конструкции | Материалы |  |  |  | 0 | 9314.91 | 9314.91 | 0 | 0 | 0 | 0 | 0 | 0 | 5 |  |  | 1 | 18 |  | 69478.2 | [10 empty] | 0 | 0 | 0 |  |  |  |  | 0 | 0 |  | [69 478,2 / 1,2 / 6,34] + 2% Трансп |  |  | 0 |  | 1143779581 | 2 | 3 | 3 | 0 | 0 | 0 | 118113.06 | 118113.06 | 0 | 0 |  | 1 | 1 | 0 |  | 0 | 1 | 0 | 0 | 0 | 0 | 2 | 0 |  | 0
17 | 1 |  |  | 117 | Цена поставщика | Шланг спиральный 38 мм (1 1/2") | м | 30 | 0 | 30 |  |  |  | 3545.33 | 3545.33 | 0 | 0 | 0 | 0 | 0 | 0 | 0 | 0 | 0 |  | 42938047 | 18.64 | 18.64 | 0 | 0 | 0 | 0 | 0 | 0 | 0 | 18.64 | 18.64 | 0 | 0 | 0 | 0 | 0 | 0 | 0 | 0 | 0 | 1 | 1 |  |  | 1 | 1 | 1 | 6.34 |  |  |  |  | 3 | 1 |  |  |  | 400002 | 0 |  | 0 | 202 | 0 | 1 | 1 | 1 | 1 | 1 | 1 |  | 0 | 0 |  |  |  | 30 | 0 | 0 | [5 empty] | 0 |  | 0 | 3545.33 | 118.18 | 0 | 0 | 0 | 0 | 0 | 0 | 0 | 0 | 0 | [13 empty] | 0 | 0 | 1 | 1 |  |  |  | 1003 | м | м | 1 | [6 empty] | 43090149 | 202 | Материалы | 0 |  | 1 | 400002 | Материалы, изделия и конструкции | Материалы |  |  |  | 0 | 118.15 | 18.64 | 0 | 0 | 0 | 0 | 0 | 0 | 5 |  |  | 1 | 18 |  | 139 | [10 empty] | 0 | 0 | 0 |  |  |  |  | 0 | 0 |  | [139 / 1,2 / 6,34] + 2% Трансп |  |  | 0 |  | 396382243 | 2 | 3 | 3 | 0 | 0 | 0 | 3545.33 | 3545.33 | 0 | 0 |  | 1 | 1 | 0 |  | 0 | 1 | 0 | 0 | 0 | 0 | 2 | 0 |  | 0
17 | 1 |  |  | 118 | Цена поставщика | Шланг спиральный 63 мм (2 1/2") | м | 30 | 0 | 30 |  |  |  | 12825.19 | 12825.19 | 0 | 0 | 0 | 0 | 0 | 0 | 0 | 0 | 0 |  | 42938047 | 67.43 | 67.43 | 0 | 0 | 0 | 0 | 0 | 0 | 0 | 67.43 | 67.43 | 0 | 0 | 0 | 0 | 0 | 0 | 0 | 0 | 0 | 1 | 1 |  |  | 1 | 1 | 1 | 6.34 |  |  |  |  | 3 | 1 |  |  |  | 400002 | 0 |  | 0 | 202 | 0 | 1 | 1 | 1 | 1 | 1 | 1 |  | 0 | 0 |  |  |  | 30 | 0 | 0 | [5 empty] | 0 |  | 0 | 12825.19 | 427.51 | 0 | 0 | 0 | 0 | 0 | 0 | 0 | 0 | 0 | [13 empty] | 0 | 0 | 1 | 1 |  |  |  | 1003 | м | м | 1 | [6 empty] | 43090149 | 202 | Материалы | 0 |  | 1 | 400002 | Материалы, изделия и конструкции | Материалы |  |  |  | 0 | 67.43 | 67.43 | 0 | 0 | 0 | 0 | 0 | 0 | 5 |  |  | 1 | 18 |  | 503 | [10 empty] | 0 | 0 | 0 |  |  |  |  | 0 | 0 |  | [503 / 1,2 / 6,34] + 2% Трансп |  |  | 0 |  | 1720417541 | 2 | 3 | 3 | 0 | 0 | 0 | 12825.19 | 12825.19 | 0 | 0 |  | 1 | 1 | 0 |  | 0 | 1 | 0 | 0 | 0 | 0 | 2 | 0 |  | 0
17 | 1 |  |  | 119 | Цена поставщика | Распределитель потока CST-02F регулируемый PONDTECH | шт. | 1 | 0 | 1 |  |  |  | 1160.28 | 1160.28 | 0 | 0 | 0 | 0 | 0 | 0 | 0 | 0 | 0 |  | 42938047 | 183.01 | 183.01 | 0 | 0 | 0 | 0 | 0 | 0 | 0 | 183.01 | 183.01 | 0 | 0 | 0 | 0 | 0 | 0 | 0 | 0 | 0 | 1 | 1 |  |  | 1 | 1 | 1 | 6.34 |  |  |  |  | 3 | 1 |  |  |  | 400002 | 0 |  | 0 | 202 | 0 | 1 | 1 | 1 | 1 | 1 | 1 |  | 0 | 0 |  |  |  | 30 | 0 | 0 | [5 empty] | 0 |  | 0 | 1160.28 | 1160.28 | 0 | 0 | 0 | 0 | 0 | 0 | 0 | 0 | 0 | [13 empty] | 0 | 0 | 1 | 1 |  |  |  | 1010 | шт. | шт. | 1 | [6 empty] | 43090149 | 202 | Материалы | 0 |  | 1 | 400002 | Материалы, изделия и конструкции | Материалы |  |  |  | 0 | 183.01 | 183.01 | 0 | 0 | 0 | 0 | 0 | 0 | 5 |  |  | 1 | 18 |  | 1365 | [10 empty] | 0 | 0 | 0 |  |  |  |  | 0 | 0 |  | [1 365 / 1,2 / 6,34] + 2% Трансп |  |  | 0 |  | -1389626675 | 2 | 3 | 3 | 0 | 0 | 0 | 1160.28 | 1160.28 | 0 | 0 |  | 1 | 1 | 0 |  | 0 | 1 | 0 | 0 | 0 | 0 | 2 | 0 |  | 0
17 | 1 |  |  | 120 | Цена поставщика | Защитная сетка AquaMax Eco 2 " OASE | шт. | 1 | 0 | 1 |  |  |  | 3276.7 | 3276.7 | 0 | 0 | 0 | 0 | 0 | 0 | 0 | 0 | 0 |  | 42938047 | 516.83 | 516.83 | 0 | 0 | 0 | 0 | 0 | 0 | 0 | 516.83 | 516.83 | 0 | 0 | 0 | 0 | 0 | 0 | 0 | 0 | 0 | 1 | 1 |  |  | 1 | 1 | 1 | 6.34 |  |  |  |  | 3 | 1 |  |  |  | 400002 | 0 |  | 0 | 202 | 0 | 1 | 1 | 1 | 1 | 1 | 1 |  | 0 | 0 |  |  |  | 30 | 0 | 0 | [5 empty] | 0 |  | 0 | 3276.7 | 3276.7 | 0 | 0 | 0 | 0 | 0 | 0 | 0 | 0 | 0 | [13 empty] | 0 | 0 | 1 | 1 |  |  |  | 1010 | шт. | шт. | 1 | [6 empty] | 43090149 | 202 | Материалы | 0 |  | 1 | 400002 | Материалы, изделия и конструкции | Материалы |  |  |  | 0 | 516.83 | 516.83 | 0 | 0 | 0 | 0 | 0 | 0 | 5 |  |  | 1 | 18 |  | 3855 | [10 empty] | 0 | 0 | 0 |  |  |  |  | 0 | 0 |  | [3 855 / 1,2 / 6,34] + 2% Трансп |  |  | 0 |  | 583369248 | 2 | 3 | 3 | 0 | 0 | 0 | 3276.7 | 3276.7 | 0 | 0 |  | 1 | 1 | 0 |  | 0 | 1 | 0 | 0 | 0 | 0 | 2 | 0 |  | 0
17 | 1 |  |  | 121 | Цена поставщика | Розетки для наружного монтажа IP 54 | шт. | 2 | 0 | 2 |  |  |  | 669.88 | 669.88 | 0 | 0 | 0 | 0 | 0 | 0 | 0 | 0 | 0 |  | 42938047 | 52.83 | 52.83 | 0 | 0 | 0 | 0 | 0 | 0 | 0 | 52.83 | 52.83 | 0 | 0 | 0 | 0 | 0 | 0 | 0 | 0 | 0 | 1 | 1 |  |  | 1 | 1 | 1 | 6.34 |  |  |  |  | 3 | 1 |  |  |  | 400002 | 0 |  | 0 | 202 | 0 | 1 | 1 | 1 | 1 | 1 | 1 |  | 0 | 0 |  |  |  | 30 | 0 | 0 | [5 empty] | 0 |  | 0 | 669.88 | 334.94 | 0 | 0 | 0 | 0 | 0 | 0 | 0 | 0 | 0 | [13 empty] | 0 | 0 | 1 | 1 |  |  |  | 1010 | шт. | шт. | 1 | [6 empty] | 43090149 | 202 | Материалы | 0 |  | 1 | 400002 | Материалы, изделия и конструкции | Материалы |  |  |  | 0 | 52.83 | 52.83 | 0 | 0 | 0 | 0 | 0 | 0 | 5 |  |  | 1 | 18 |  | 394 | [10 empty] | 0 | 0 | 0 |  |  |  |  | 0 | 0 |  | [394 / 1,2 / 6,34] + 2% Трансп |  |  | 0 |  | -1658253544 | 2 | 3 | 3 | 0 | 0 | 0 | 669.88 | 669.88 | 0 | 0 |  | 1 | 1 | 0 |  | 0 | 1 | 0 | 0 | 0 | 0 | 2 | 0 |  | 0
17 | 1 |  |  | 122 | 1.23-18-403 | Кабель силовой с жилами из алюминиевого сплава, марка АсВВГ-Пнг(А)-LS, напряжение 660 В, число жил и сечение 3х4 мм2 | км | 0.03 | 0 | 0.03 |  |  |  | 1115.62 | 1115.62 | 0 | 0 | 0 | 0 | 0 | 0 | 0 | 0 | 0 |  | 42938047 | 3973.1 | 3973.1 | 0 | 0 | 0 | 0 | 0 | 0 | 0 | 3973.1 | 3973.1 | 0 | 0 | 0 | 0 | 0 | 0 | 0 | 0 | 0 | 1 | 1 |  |  | 1 | 1 | 1 | 9.36 |  |  |  |  | 3 | 2 | ТСН-2001.1 Доп. 51, Р. 23, о. 18, поз. 403 |  |  | 1618 | 0 | 1.23-18-403 | 1 | 201 | 0 | 1 | 1 | 1 | 1 | 1 | 1 |  | 0 | 0 |  |  |  | 30 | 0 | 0 | [5 empty] | 0 |  | 0 | 1115.62 | 37188.22 | 0 | 0 | 0 | 0 | 0 | 0 | 0 | 0 | 0 | [13 empty] | 0 | 0 | 1 | 1 |  |  |  | 1003 | км | км | 1000 | [6 empty] | 43089696 | 201 | Материалы монтажные | 0 |  | 2 | 1618 | ТСН-2001.1 Материалы монтажные | ТСН-2001.1-2 |  |  |  | 0 | 3973.1 | 3973.1 | 0 | 0 | 0 | 0 | 0 | 0 | [17 empty] | 0 | 0 | 0 |  |  |  |  | 0 | 0 |  |  |  |  | 0 |  | 2047251595 | 2 | 1 | 2 | 0 | 0 | 0 | 1115.62 | 0 | 1115.62 | 0 |  | 0 | 3 | 0 |  | 0 | 1 | 0 | 0 | 0 | 0 |  |  |  | 0
17 | 1 |  |  | 123 | 1.21-5-1031 | Выключатель автоматический дифференциального тока, двухполюсный, тип DS202 АС-С, номинальный ток 6-25 А, дифференциальный ток 30 мА | шт. | 1 | 0 | 1 |  |  |  | 7032.18 | 7032.18 | 0 | 0 | 0 | 0 | 0 | 0 | 0 | 0 | 0 |  | 42938047 | 2400.06 | 2400.06 | 0 | 0 | 0 | 0 | 0 | 0 | 0 | 2400.06 | 2400.06 | 0 | 0 | 0 | 0 | 0 | 0 | 0 | 0 | 0 | 1 | 1 |  |  | 1 | 1 | 1 | 2.93 |  |  |  |  | 3 | 2 | ТСН-2001.1 Доп. 55, Р. 21, о. 5, поз. 1031 |  |  | 1618 | 0 | 1.21-5-1031 | 1 | 201 | 0 | 1 | 1 | 1 | 1 | 1 | 1 |  | 0 | 0 |  |  |  | 30 | 0 | 0 | [5 empty] | 0 |  | 0 | 7032.18 | 7032.18 | 0 | 0 | 0 | 0 | 0 | 0 | 0 | 0 | 0 | [13 empty] | 0 | 0 | 1 | 1 |  |  |  | 1010 | шт. | шт. | 1 | [6 empty] | 43089696 | 201 | Материалы монтажные | 0 |  | 2 | 1618 | ТСН-2001.1 Материалы монтажные | ТСН-2001.1-2 |  |  |  | 0 | 2400.06 | 2400.06 | 0 | 0 | 0 | 0 | 0 | 0 | [17 empty] | 0 | 0 | 0 |  |  |  |  | 0 | 0 |  |  |  |  | 0 |  | 591473698 | 2 | 1 | 2 | 0 | 0 | 0 | 7032.18 | 0 | 7032.18 | 0 |  | 0 | 3 | 0 |  | 0 | 1 | 0 | 0 | 0 | 0 |  |  |  | 0
17 | 1 |  |  | 124 | Цена поставщика | Средство для подготовки воды OptiLake | кг | 25 | 0 | 25 |  |  |  | 24480.33 | 24480.33 | 0 | 0 | 0 | 0 | 0 | 0 | 0 | 0 | 0 |  | 42938047 | 154.45 | 154.45 | 0 | 0 | 0 | 0 | 0 | 0 | 0 | 154.45 | 154.45 | 0 | 0 | 0 | 0 | 0 | 0 | 0 | 0 | 0 | 1 | 1 |  |  | 1 | 1 | 1 | 6.34 |  |  |  |  | 3 | 1 |  |  |  | 400002 | 0 |  | 0 | 202 | 0 | 1 | 1 | 1 | 1 | 1 | 1 |  | 0 | 0 |  |  |  | 30 | 0 | 0 | [5 empty] | 0 |  | 0 | 24480.33 | 979.21 | 0 | 0 | 0 | 0 | 0 | 0 | 0 | 0 | 0 | [13 empty] | 0 | 0 | 1 | 1 |  |  |  | 1009 | кг | кг | 1 | [6 empty] | 43090149 | 202 | Материалы | 0 |  | 1 | 400002 | Материалы, изделия и конструкции | Материалы |  |  |  | 0 | 154.45 | 154.45 | 0 | 0 | 0 | 0 | 0 | 0 | 5 |  |  | 1 | 18 |  | 1152 | [10 empty] | 0 | 0 | 0 |  |  |  |  | 0 | 0 |  | [1 152 / 1,2 / 6,34] + 2% Трансп |  |  | 0 |  | -1254330187 | 2 | 3 | 3 | 0 | 0 | 0 | 24480.33 | 24480.33 | 0 | 0 |  | 1 | 1 | 0 |  | 0 | 1 | 0 | 0 | 0 | 0 | 2 | 0 |  | 0
17 | 1 |  |  | 125 | Цена поставщика | Biokick CWS 25 кг Стартовые бактерии | кг | 10 | 0 | 10 |  |  |  | 42142.61 | 42142.61 | 0 | 0 | 0 | 0 | 0 | 0 | 0 | 0 | 0 |  | 42938047 | 664.71 | 664.71 | 0 | 0 | 0 | 0 | 0 | 0 | 0 | 664.71 | 664.71 | 0 | 0 | 0 | 0 | 0 | 0 | 0 | 0 | 0 | 1 | 1 |  |  | 1 | 1 | 1 | 6.34 |  |  |  |  | 3 | 1 |  |  |  | 400002 | 0 |  | 0 | 202 | 0 | 1 | 1 | 1 | 1 | 1 | 1 |  | 0 | 0 |  |  |  | 30 | 0 | 0 | [5 empty] | 0 |  | 0 | 42142.61 | 4214.26 | 0 | 0 | 0 | 0 | 0 | 0 | 0 | 0 | 0 | [13 empty] | 0 | 0 | 1 | 1 |  |  |  | 1009 | кг | кг | 1 | [6 empty] | 43090149 | 202 | Материалы | 0 |  | 1 | 400002 | Материалы, изделия и конструкции | Материалы |  |  |  | 0 | 664.71 | 664.71 | 0 | 0 | 0 | 0 | 0 | 0 | 5 |  |  | 1 | 18 |  | 4958 | [10 empty] | 0 | 0 | 0 |  |  |  |  | 0 | 0 |  | [4 958 / 1,2 / 6,34] + 2% Трансп |  |  | 0 |  | -1225188378 | 2 | 3 | 3 | 0 | 0 | 0 | 42142.61 | 42142.61 | 0 | 0 |  | 1 | 1 | 0 |  | 0 | 1 | 0 | 0 | 0 | 0 | 2 | 0 |  | 0
17 | 1 |  |  | 126 | Цена поставщика | Розетки для наружного монтажа IP 54 | шт. | 2 | 0 | 2 |  |  |  | 669.88 | 669.88 | 0 | 0 | 0 | 0 | 0 | 0 | 0 | 0 | 0 |  | 42938047 | 52.83 | 52.83 | 0 | 0 | 0 | 0 | 0 | 0 | 0 | 52.83 | 52.83 | 0 | 0 | 0 | 0 | 0 | 0 | 0 | 0 | 0 | 1 | 1 |  |  | 1 | 1 | 1 | 6.34 |  |  |  |  | 3 | 1 |  |  |  | 400002 | 0 |  | 0 | 202 | 0 | 1 | 1 | 1 | 1 | 1 | 1 |  | 0 | 0 |  |  |  | 30 | 0 | 0 | [5 empty] | 0 |  | 0 | 669.88 | 334.94 | 0 | 0 | 0 | 0 | 0 | 0 | 0 | 0 | 0 | [13 empty] | 0 | 0 | 1 | 1 |  |  |  | 1010 | шт. | шт. | 1 | [6 empty] | 43090149 | 202 | Материалы | 0 |  | 1 | 400002 | Материалы, изделия и конструкции | Материалы |  |  |  | 0 | 52.83 | 52.83 | 0 | 0 | 0 | 0 | 0 | 0 | 5 |  |  | 1 | 18 |  | 394 | [10 empty] | 0 | 0 | 0 |  |  |  |  | 0 | 0 |  | [394 / 1,2 / 6,34] + 2% Трансп |  |  | 0 |  | -1658253544 | 2 | 3 | 3 | 0 | 0 | 0 | 669.88 | 669.88 | 0 | 0 |  | 1 | 1 | 0 |  | 0 | 1 | 0 | 0 | 0 | 0 | 2 | 0 |  | 0
17 | 1 |  |  | 127 | Цена поставщика | Расходные материалы, фитинги, обратный клапан, контроллер, муфты) | КОМПЛ | 1 | 0 | 1 |  |  |  | 12749.99 | 12749.99 | 0 | 0 | 0 | 0 | 0 | 0 | 0 | 0 | 0 |  | 42938047 | 2011.04 | 2011.04 | 0 | 0 | 0 | 0 | 0 | 0 | 0 | 2011.04 | 2011.04 | 0 | 0 | 0 | 0 | 0 | 0 | 0 | 0 | 0 | 1 | 1 |  |  | 1 | 1 | 1 | 6.34 |  |  |  |  | 3 | 1 |  |  |  | 400002 | 0 |  | 0 | 202 | 0 | 1 | 1 | 1 | 1 | 1 | 1 |  | 0 | 0 |  |  |  | 30 | 0 | 0 | [5 empty] | 0 |  | 0 | 12749.99 | 12749.99 | 0 | 0 | 0 | 0 | 0 | 0 | 0 | 0 | 0 | [13 empty] | 0 | 0 | 1 | 1 |  |  |  | 1013 | КОМПЛ | КОМПЛ | 1 | [6 empty] | 43090149 | 202 | Материалы | 0 |  | 1 | 400002 | Материалы, изделия и конструкции | Материалы |  |  |  | 0 | 2011.04 | 2011.04 | 0 | 0 | 0 | 0 | 0 | 0 | 5 |  |  | 1 | 18 |  | 15000 | [10 empty] | 0 | 0 | 0 |  |  |  |  | 0 | 0 |  | [15 000 / 1,2 / 6,34] + 2% Трансп |  |  | 0 |  | -2001524052 | 2 | 3 | 3 | 0 | 0 | 0 | 12749.99 | 12749.99 | 0 | 0 |  | 1 | 1 | 0 |  | 0 | 1 | 0 | 0 | 0 | 0 | 2 | 0 |  | 0
51 | 1 | 5 | 641 |  | Новый подраздел | Оборудование системы фильтрации | 0 | [6 empty] | 573754.28 | 573754.28 | 0 | 0 | 0 | 0 | 0 | 0 | 0 | 0 | 0 |  |  | 573754.28 | 573754.28 | 0 | 0 | 0 | 0 | 0 | 0 | 0 | 0 | 0 |  |  | 0 | 0 | 0 | 573754.28 | 565606.48 | 8147.8 | 0 | 573754.28 | 573754.28 | 0 | 573754.28 | 0 | 0 | 0 | 0 | 0 | [19 empty] | 0 | 0 | 0 | 573754.28 | 565606.48 | 8147.8 | 0 | 573754.28 | 573754.28 | 0 | 573754.28 | 0 | 0 | 0 | 0 | 0 | [114 empty] | 0
50 | 0 | 0 | 1 | 201 | 573754.28 | ПЗ | Прямые затраты |  |  | 201 | 1 | 3 |  | 2
50 | 0 | 0 | 1 | 202 | 573754.28 | СтМатОб | Стоимость материальных ресурсов (всего) |  |  | 202 | 2 | 3 |  | 2
50 | 0 | 0 | 1 | 222 | 0 | СтМатОбЗак | Стоимость материалов и оборудования заказчика |  |  | 222 | 3 | 3 |  | 2
50 | 0 | 0 | 1 | 225 | 573754.28 | СтМатОбПод | Стоимость материалов и оборудования подрядчика |  |  | 225 | 4 | 3 |  | 2
50 | 0 | 0 | 1 | 226 | 573754.28 | СтМат | Стоимость материалов (всего) |  |  | 226 | 5 | 3 |  | 2
50 | 0 | 0 | 1 | 227 | 0 | СтМатЗак | Стоимость материалов заказчика |  |  | 227 | 6 | 3 |  | 2
50 | 0 | 0 | 1 | 228 | 573754.28 | СтМатПод | Стоимость материалов подрядчика |  |  | 228 | 7 | 3 |  | 2
50 | 0 | 0 | 1 | 216 | 0 | Оборуд | Стоимость оборудования (всего) |  |  | 216 | 8 | 3 |  | 2
50 | 0 | 0 | 1 | 223 | 0 | ОборудЗак | Стоимость оборудования заказчика |  |  | 223 | 9 | 3 |  | 2
50 | 0 | 0 | 1 | 229 | 0 | ОборудПод | Стоимость оборудования подрядчика |  |  | 229 | 10 | 3 |  | 2
50 | 0 | 0 | 1 | 203 | 0 | ЭММ | Эксплуатация машин |  |  | 203 | 11 | 3 |  | 2
50 | 0 | 0 | 1 | 231 | 0 | ЭММсНРиСП | Эксплуатация машин по ТСН-2001.16 |  |  | 231 | 12 | 3 |  | 2
50 | 0 | 0 | 1 | 204 | 0 | ЗПМ | ЗП машинистов |  |  | 204 | 13 | 3 |  | 2
50 | 0 | 0 | 1 | 205 | 0 | ОЗП | Основная ЗП рабочих |  |  | 205 | 14 | 3 |  | 2
50 | 0 | 0 | 1 | 232 | 0 | ОЗПсНРиСП | Основная ЗП рабочих по ТСН-2001.16 |  |  | 232 | 15 | 3 |  | 2
50 | 0 | 0 | 1 | 214 | 565606.48 | Строит | Строительные работы с НР и СП |  |  | 214 | 16 | 3 |  | 2
50 | 0 | 0 | 1 | 215 | 8147.8 | Монтаж | Монтажные работы с НР и СП |  |  | 215 | 17 | 3 |  | 2
50 | 0 | 0 | 1 | 217 | 0 | Прочие | Прочие работы с НР и СП |  |  | 217 | 18 | 3 |  | 2
50 | 0 | 0 | 1 | 230 | 0 | ПрочиеЗатр | Прочие затраты по ТСН-2001.16 |  |  | 230 | 19 | 3 |  | 2
50 | 0 | 0 | 1 | 206 | 0 | ВозврМат | Возврат материалов |  |  | 206 | 20 | 3 |  | 2
50 | 0 | 0 | 1 | 207 | 0 | ТрудСтр | Трудозатраты строителей |  |  | 207 | 21 | 3 |  | -1
50 | 0 | 0 | 1 | 208 | 0 | ТрудМаш | Трудозатраты машинистов |  |  | 208 | 22 | 3 |  | -1
50 | 0 | 0 | 1 | 209 | 0 | ТранспМат | Транспорт материалов |  |  | 209 | 23 | 3 |  | 2
50 | 0 | 0 | 1 | 233 | 0 | Перевозка | Перевозка грузов |  |  | 233 | 24 | 3 |  | 2
50 | 0 | 0 | 1 | 210 | 0 | НР | Накладные расходы |  |  | 210 | 25 | 3 |  | 2
50 | 0 | 0 | 1 | 211 | 0 | СмПриб | Сметная прибыль |  |  | 211 | 26 | 3 |  | 2
50 | 0 | 0 | 1 | 224 | 573754.28 | Всего | Всего с НР и СП |  |  | 224 | 27 | 3 |  | 2
5 | 1 |  | 702 |  | Новый подраздел | Водные и прибрежные растения (контейнерные) |  | 0 |  | -1 | [7 empty] | 0 |  |  | 0 | [53 empty] | 0 | [11 empty] | 0
52 | 1 | 5 | 690 | 0 | Новый подраздел | Водные и прибрежные растения (контейнерные) | [7 empty] | 283052.13 | 195680.12 | 19843.31 | 3319.92 | 67528.7 | 0 | 212.52 | 0 | 0 | 60775.83 | 27686.77 | 0 | 0 | 283052.13 | 195680.12 | 19843.31 | 3319.92 | 67528.7 | 0 | 212.52 | 0 | 0 | 60775.83 | 27686.77 | 0 | 0 | 0 | 0 | 0 | 376727 | 376727 | 0 | 0 | 195680.12 | 195680.12 | 0 | 195680.12 | 0 | 0 | 0 | 0 | 0 | 0 | 0 | 0 | 0 | 0 | 0 | 0 | 0 | 0 | 0 | 0 | 0 | 0 | 0 | 0 | 0 | 0 | 0 | 0 | 0 | 0 | 0 | 376727 | 376727 | 0 | 0 | 195680.12 | 195680.12 | 0 | 195680.12 | 0 | 0 | 0 | 0 | 0 | 0 | 0 | 0 | 0 | 0 | 0 | 0 | 0 | 0 | 0 | 0 | 0 | 0 | 0 | 0 | 0 | 0 | 0 | 0 | 0 | 0 | 0 | 0 | 0 | 0 | 0 | 0 | 0 | 0 | 0 | 0 | 0 | 0 | 0 | 0 | 0 | 0 | 0 | 0 | 0 | 0 | 0 | 0 | 0 | 0 | 0 | 0 | 0 | 0 | 0 | 0 | 0 | 0 | 0 | 0 | 0 | 0 | 0 | 0 | 0 | 0 | 0 | 0 | 0 | 0 | 0 | 0 | 0 | 0 | 0 | 0 | 0 | 0 | 0 | 0 | 0 | 0 | 0 | 0 | 0 | 0 | 0 | 0 | 0 | 0 | 0 | 0 | 0 | 0 | 0 | 0 | 0 | 0 | 0 | 0 | 0 | 0 | 0 | 0 | 0 | 0 | 0 | 0 | 0 | 0 | 0 | 0 | 0 | 0 | 0 | 0 | 0 | 0 | 0 | 0
17 | 1 | 410 | 403 | 128 | 3.47-7-2 | Посадка деревьев и кустарников с комом земли, диаметром 0,3 м и высотой 0,3 м | 10 деревьев или кустарников | 30 | 0 | 30 |  |  |  | 88537.76 | 1165.75 | 19843.31 | 3319.92 | 67528.7 | 0 | 212.52 | 0 | 0 | 60775.83 | 27686.77 |  | 42938047 | 176.216 | 7.56 | 80.175 | 4.35 | 88.481 | 0 | 7.084 | 0 | 0 | 148.64 | 7.56 | 64.14 | 3.48 | 76.94 | 0 | 6.16 | 0 | 0 | 90 | 41 | 1 | 1 |  |  | 1 | 25.44 | 8.25 | 5.14 |  |  |  |  | 0 | 1 | ТСН-2001.3 Доп. 56, Сб. 47, т. 7, поз. 2 |  |  | 292 | 0 | 3.47-7-2 | 1 | 30 | 0 | 25.44 | 1 | 1 | 1 | 1 | 1 |  | 90 | 41 |  |  |  | 30 | 0 | 0 | [5 empty] | 0 | Поправка: ТСН-2001.6. О.П. п.11 Наименование: Выполняемые при ремонте, капитальном ремонте и реконструкции работы, аналогичные технологическим процессам характерным для нового строительства и отсутствующим в сборниках на ремонтно-строительные работы ТСН-2001.6 | 0 | 88537.76 | 38.86 | 661.49 | 110.66 | 2250.93 | 0 | 7.084 | 0 | 0 | 60775.83 | 27686.767 |  |  |  |  | )*1,25 | )*1,25 | )*1,15 |  | )*1,15 | )*1,25 |  |  |  | 156 | 84 | 1 | 1 |  |  |  | 1013 | 10 деревьев или кустарников | 10 деревьев или кустарников | 1 | [6 empty] | 43088370 | 30 | Строительные работы | 0 |  | 1 | 292 | ТСН-2001.3-47. 47-1...47-8 | ТСН-2001.3-47-1 |  | Поправка: ТСН-2001.6. О.П. п.11 |  | 0 | 148.64 | 7.56 | 64.14 | 3.48 | 76.94 | 6.16 | 0 | 0 | [17 empty] | 0 | 0 | 0 |  |  |  |  | 156 | 84 |  |  |  |  | 0 |  | -1169628556 | 2 | 1 | 2 | 0 | 5212.27 | 0 | 182212.63 | 182212.63 | 0 | 0 |  | 0 | 3 | 0 |  | 0 | 1 | 0 | 0 | 0 | 0 |  |  |  | 0
18 | 1 | 405 |  | 128,1 | Цена поставщика | Камыш озерный 'Albescens' | шт. | 150 | 5 | 5 |  |  |  | 51002.13 | 51002.13 | 0 | 0 | 0 | 0 | 0 | 0 | 0 | 0 | 0 |  | 42938047 | 53.63 | 53.63 | 0 | 0 | 0 | 0 | 0 | 0 | 0 | 53.63 | 53.63 | 0 | 0 | 0 | 0 | 0 | 0 | 0 | 0 | 0 | 1 | 1 |  |  | 1 | 1 | 1 | 6.34 |  |  |  |  | 3 | 1 |  |  |  | 292 | 0 |  | 0 | 30 | 0 | 1 | 1 | 1 | 1 | 1 | 1 |  | 0 | 0 |  |  |  | 30 | 0 | 0 | [5 empty] | 0 |  | 0 | 51002.13 | 340.01 | 0 | 0 | 0 | 0 | 0 | 0 | 0 | 0 | 0 | [13 empty] | 156 | 84 | 1 | 1 |  |  |  | 1010 | шт. | шт. | 1 | [6 empty] | 43088370 | 30 | Строительные работы | 0 |  | 1 | 292 | ТСН-2001.3-47. 47-1...47-8 | ТСН-2001.3-47-1 |  |  |  | 0 | 53.63 | 53.63 | 0 | 0 | 0 | 0 | 0 |  | 5 |  |  | 1 | 18 |  | 400 | [10 empty] | 0 | 0 | 0 |  |  |  |  | 156 | 84 |  | [400 / 1,2 / 6,34] + 2% Трансп |  |  | 0 |  | -714054163 | 2 | 3 | 3 | 0 | 0 | 0 | 51002.13 | 51002.13 | 0 | 0 |  | 1 | 1 | 0 |  | 0 | 1 | 0 | 0 | 0 | 0 | 2 | 0 |  | 0
18 | 1 | 406 |  | 128,2 | Цена поставщика | Ирис болотный | шт. | 10 | 0.33333 | 0.33333 |  |  |  | 2966.49 | 2966.49 | 0 | 0 | 0 | 0 | 0 | 0 | 0 | 0 | 0 |  | 42938047 | 46.79 | 46.79 | 0 | 0 | 0 | 0 | 0 | 0 | 0 | 46.79 | 46.79 | 0 | 0 | 0 | 0 | 0 | 0 | 0 | 0 | 0 | 1 | 1 |  |  | 1 | 1 | 1 | 6.34 |  |  |  |  | 3 | 1 |  |  |  | 292 | 0 |  | 0 | 30 | 0 | 1 | 1 | 1 | 1 | 1 | 1 |  | 0 | 0 |  |  |  | 30 | 0 | 0 | [5 empty] | 0 |  | 0 | 2966.49 | 296.65 | 0 | 0 | 0 | 0 | 0 | 0 | 0 | 0 | 0 | [13 empty] | 156 | 84 | 1 | 1 |  |  |  | 1010 | шт. | шт. | 1 | [6 empty] | 43088370 | 30 | Строительные работы | 0 |  | 1 | 292 | ТСН-2001.3-47. 47-1...47-8 | ТСН-2001.3-47-1 |  |  |  | 0 | 46.79 | 46.79 | 0 | 0 | 0 | 0 | 0 |  | 5 |  |  | 1 | 18 |  | 349 | [10 empty] | 0 | 0 | 0 |  |  |  |  | 156 | 84 |  | [349 / 1,2 / 6,34] + 2% Трансп |  |  | 0 |  | -1529282453 | 2 | 3 | 3 | 0 | 0 | 0 | 2966.49 | 2966.49 | 0 | 0 |  | 1 | 1 | 0 |  | 0 | 1 | 0 | 0 | 0 | 0 | 2 | 0 |  | 0
18 | 1 | 407 |  | 128,3 | Цена поставщика | Дербенник иволнистый | шт. | 50 | 1.6667 | 1.6667 |  |  |  | 21885.68 | 21885.68 | 0 | 0 | 0 | 0 | 0 | 0 | 0 | 0 | 0 |  | 42938047 | 69.04 | 69.04 | 0 | 0 | 0 | 0 | 0 | 0 | 0 | 69.04 | 69.04 | 0 | 0 | 0 | 0 | 0 | 0 | 0 | 0 | 0 | 1 | 1 |  |  | 1 | 1 | 1 | 6.34 |  |  |  |  | 3 | 1 |  |  |  | 292 | 0 |  | 0 | 30 | 0 | 1 | 1 | 1 | 1 | 1 | 1 |  | 0 | 0 |  |  |  | 30 | 0 | 0 | [5 empty] | 0 |  | 0 | 21885.68 | 437.71 | 0 | 0 | 0 | 0 | 0 | 0 | 0 | 0 | 0 | [13 empty] | 156 | 84 | 1 | 1 |  |  |  | 1010 | шт. | шт. | 1 | [6 empty] | 43088370 | 30 | Строительные работы | 0 |  | 1 | 292 | ТСН-2001.3-47. 47-1...47-8 | ТСН-2001.3-47-1 |  |  |  | 0 | 69.04 | 69.04 | 0 | 0 | 0 | 0 | 0 |  | 5 |  |  | 1 | 18 |  | 515 | [10 empty] | 0 | 0 | 0 |  |  |  |  | 156 | 84 |  | [515 / 1,2 / 6,34] + 2% Трансп |  |  | 0 |  | -594865204 | 2 | 3 | 3 | 0 | 0 | 0 | 21885.68 | 21885.68 | 0 | 0 |  | 1 | 1 | 0 |  | 0 | 1 | 0 | 0 | 0 | 0 | 2 | 0 |  | 0
18 | 1 | 409 |  | 128,4 | Цена поставщика | Цицания Ц12 | шт. | 50 | 1.6667 | 1.6667 |  |  |  | 106248.89 | 106248.89 | 0 | 0 | 0 | 0 | 0 | 0 | 0 | 0 | 0 |  | 42938047 | 335.17 | 335.17 | 0 | 0 | 0 | 0 | 0 | 0 | 0 | 335.17 | 335.17 | 0 | 0 | 0 | 0 | 0 | 0 | 0 | 0 | 0 | 1 | 1 |  |  | 1 | 1 | 1 | 6.34 |  |  |  |  | 3 | 1 |  |  |  | 292 | 0 |  | 0 | 30 | 0 | 1 | 1 | 1 | 1 | 1 | 1 |  | 0 | 0 |  |  |  | 30 | 0 | 0 | [5 empty] | 0 |  | 0 | 106248.89 | 2124.98 | 0 | 0 | 0 | 0 | 0 | 0 | 0 | 0 | 0 | [13 empty] | 156 | 84 | 1 | 1 |  |  |  | 1010 | шт. | шт. | 1 | [6 empty] | 43088370 | 30 | Строительные работы | 0 |  | 1 | 292 | ТСН-2001.3-47. 47-1...47-8 | ТСН-2001.3-47-1 |  |  |  | 0 | 335.17 | 335.17 | 0 | 0 | 0 | 0 | 0 |  | 5 |  |  | 1 | 18 |  | 2500 | [10 empty] | 0 | 0 | 0 |  |  |  |  | 156 | 84 |  | [2 500 / 1,2 / 6,34] + 2% Трансп |  |  | 0 |  | -1501250304 | 2 | 3 | 3 | 0 | 0 | 0 | 106248.89 | 106248.89 | 0 | 0 |  | 1 | 1 | 0 |  | 0 | 1 | 0 | 0 | 0 | 0 | 2 | 0 |  | 0
18 | 1 | 408 |  | 128,5 | Цена поставщика | Осока береговая С5 | шт. | 20 | 0.66667 | 0.66667 |  |  |  | 6800.28 | 6800.28 | 0 | 0 | 0 | 0 | 0 | 0 | 0 | 0 | 0 |  | 42938047 | 53.63 | 53.63 | 0 | 0 | 0 | 0 | 0 | 0 | 0 | 53.63 | 53.63 | 0 | 0 | 0 | 0 | 0 | 0 | 0 | 0 | 0 | 1 | 1 |  |  | 1 | 1 | 1 | 6.34 |  |  |  |  | 3 | 1 |  |  |  | 292 | 0 |  | 0 | 30 | 0 | 1 | 1 | 1 | 1 | 1 | 1 |  | 0 | 0 |  |  |  | 30 | 0 | 0 | [5 empty] | 0 |  | 0 | 6800.28 | 340.01 | 0 | 0 | 0 | 0 | 0 | 0 | 0 | 0 | 0 | [13 empty] | 156 | 84 | 1 | 1 |  |  |  | 1010 | шт. | шт. | 1 | [6 empty] | 43088370 | 30 | Строительные работы | 0 |  | 1 | 292 | ТСН-2001.3-47. 47-1...47-8 | ТСН-2001.3-47-1 |  |  |  | 0 | 53.63 | 53.63 | 0 | 0 | 0 | 0 | 0 |  | 5 |  |  | 1 | 18 |  | 400 | [10 empty] | 0 | 0 | 0 |  |  |  |  | 156 | 84 |  | [400 / 1,2 / 6,34] + 2% Трансп |  |  | 0 |  | 742595960 | 2 | 3 | 3 | 0 | 0 | 0 | 6800.28 | 6800.28 | 0 | 0 |  | 1 | 1 | 0 |  | 0 | 1 | 0 | 0 | 0 | 0 | 2 | 0 |  | 0
18 | 1 | 410 |  | 128,6 | Цена поставщика | Рогоз узколистый | шт. | 20 | 0.66667 | 0.66667 |  |  |  | 5610.9 | 5610.9 | 0 | 0 | 0 | 0 | 0 | 0 | 0 | 0 | 0 |  | 42938047 | 44.25 | 44.25 | 0 | 0 | 0 | 0 | 0 | 0 | 0 | 44.25 | 44.25 | 0 | 0 | 0 | 0 | 0 | 0 | 0 | 0 | 0 | 1 | 1 |  |  | 1 | 1 | 1 | 6.34 |  |  |  |  | 3 | 1 |  |  |  | 292 | 0 |  | 0 | 30 | 0 | 1 | 1 | 1 | 1 | 1 | 1 |  | 0 | 0 |  |  |  | 30 | 0 | 0 | [5 empty] | 0 |  | 0 | 5610.9 | 280.55 | 0 | 0 | 0 | 0 | 0 | 0 | 0 | 0 | 0 | [13 empty] | 156 | 84 | 1 | 1 |  |  |  | 1010 | шт. | шт. | 1 | [6 empty] | 43088370 | 30 | Строительные работы | 0 |  | 1 | 292 | ТСН-2001.3-47. 47-1...47-8 | ТСН-2001.3-47-1 |  |  |  | 0 | 44.25 | 44.25 | 0 | 0 | 0 | 0 | 0 |  | 5 |  |  | 1 | 18 |  | 330 | [10 empty] | 0 | 0 | 0 |  |  |  |  | 156 | 84 |  | [330 / 1,2 / 6,34] + 2% Трансп |  |  | 0 |  | 159186133 | 2 | 3 | 3 | 0 | 0 | 0 | 5610.9 | 5610.9 | 0 | 0 |  | 1 | 1 | 0 |  | 0 | 1 | 0 | 0 | 0 | 0 | 2 | 0 |  | 0
51 | 1 | 5 | 690 |  | Новый подраздел | Водные и прибрежные растения (контейнерные) | 0 | [6 empty] | 283052.13 | 195680.12 | 19843.31 | 3319.92 | 67528.7 | 0 | 212.52 | 0 | 0 | 60775.83 | 27686.77 |  |  | 283052.13 | 195680.12 | 19843.31 | 3319.92 | 67528.7 | 0 | 212.52 | 0 | 0 | 60775.83 | 27686.77 |  |  | 0 | 0 | 0 | 376727 | 376727 | 0 | 0 | 195680.12 | 195680.12 | 0 | 195680.12 | 0 | 0 | 0 | 0 | 0 | [19 empty] | 0 | 0 | 0 | 376727 | 376727 | 0 | 0 | 195680.12 | 195680.12 | 0 | 195680.12 | 0 | 0 | 0 | 0 | 0 | [114 empty] | 0
50 | 0 | 0 | 1 | 201 | 283052.13 | ПЗ | Прямые затраты |  |  | 201 | 1 | 3 |  | 2
50 | 0 | 0 | 1 | 202 | 195680.12 | СтМатОб | Стоимость материальных ресурсов (всего) |  |  | 202 | 2 | 3 |  | 2
50 | 0 | 0 | 1 | 222 | 0 | СтМатОбЗак | Стоимость материалов и оборудования заказчика |  |  | 222 | 3 | 3 |  | 2
50 | 0 | 0 | 1 | 225 | 195680.12 | СтМатОбПод | Стоимость материалов и оборудования подрядчика |  |  | 225 | 4 | 3 |  | 2
50 | 0 | 0 | 1 | 226 | 195680.12 | СтМат | Стоимость материалов (всего) |  |  | 226 | 5 | 3 |  | 2
50 | 0 | 0 | 1 | 227 | 0 | СтМатЗак | Стоимость материалов заказчика |  |  | 227 | 6 | 3 |  | 2
50 | 0 | 0 | 1 | 228 | 195680.12 | СтМатПод | Стоимость материалов подрядчика |  |  | 228 | 7 | 3 |  | 2
50 | 0 | 0 | 1 | 216 | 0 | Оборуд | Стоимость оборудования (всего) |  |  | 216 | 8 | 3 |  | 2
50 | 0 | 0 | 1 | 223 | 0 | ОборудЗак | Стоимость оборудования заказчика |  |  | 223 | 9 | 3 |  | 2
50 | 0 | 0 | 1 | 229 | 0 | ОборудПод | Стоимость оборудования подрядчика |  |  | 229 | 10 | 3 |  | 2
50 | 0 | 0 | 1 | 203 | 19843.31 | ЭММ | Эксплуатация машин |  |  | 203 | 11 | 3 |  | 2
50 | 0 | 0 | 1 | 231 | 0 | ЭММсНРиСП | Эксплуатация машин по ТСН-2001.16 |  |  | 231 | 12 | 3 |  | 2
50 | 0 | 0 | 1 | 204 | 3319.92 | ЗПМ | ЗП машинистов |  |  | 204 | 13 | 3 |  | 2
50 | 0 | 0 | 1 | 205 | 67528.7 | ОЗП | Основная ЗП рабочих |  |  | 205 | 14 | 3 |  | 2
50 | 0 | 0 | 1 | 232 | 0 | ОЗПсНРиСП | Основная ЗП рабочих по ТСН-2001.16 |  |  | 232 | 15 | 3 |  | 2
50 | 0 | 0 | 1 | 214 | 376727 | Строит | Строительные работы с НР и СП |  |  | 214 | 16 | 3 |  | 2
50 | 0 | 0 | 1 | 215 | 0 | Монтаж | Монтажные работы с НР и СП |  |  | 215 | 17 | 3 |  | 2
50 | 0 | 0 | 1 | 217 | 0 | Прочие | Прочие работы с НР и СП |  |  | 217 | 18 | 3 |  | 2
50 | 0 | 0 | 1 | 230 | 0 | ПрочиеЗатр | Прочие затраты по ТСН-2001.16 |  |  | 230 | 19 | 3 |  | 2
50 | 0 | 0 | 1 | 206 | 0 | ВозврМат | Возврат материалов |  |  | 206 | 20 | 3 |  | 2
50 | 0 | 0 | 1 | 207 | 212.52 | ТрудСтр | Трудозатраты строителей |  |  | 207 | 21 | 3 |  | -1
50 | 0 | 0 | 1 | 208 | 0 | ТрудМаш | Трудозатраты машинистов |  |  | 208 | 22 | 3 |  | -1
50 | 0 | 0 | 1 | 209 | 0 | ТранспМат | Транспорт материалов |  |  | 209 | 23 | 3 |  | 2
50 | 0 | 0 | 1 | 233 | 0 | Перевозка | Перевозка грузов |  |  | 233 | 24 | 3 |  | 2
50 | 0 | 0 | 1 | 210 | 60775.83 | НР | Накладные расходы |  |  | 210 | 25 | 3 |  | 2
50 | 0 | 0 | 1 | 211 | 27686.77 | СмПриб | Сметная прибыль |  |  | 211 | 26 | 3 |  | 2
50 | 0 | 0 | 1 | 224 | 376727 | Всего | Всего с НР и СП |  |  | 224 | 27 | 3 |  | 2
51 | 1 | 4 | 582 |  | Новый раздел | Посадка растений, дренажная система | 0 | [6 empty] | 1494847.57 | 1369133.18 | 25160.5 | 4891.35 | 100553.89 | 0 | 325.772 | 0 | 0 | 92274.22 | 41227.1 | [15 empty] | 0 | 0 | 0 | 1636028.31 | 1627880.51 | 8147.8 | 0 | 1369133.18 | 1369133.18 | 0 | 1369133.18 | 0 | 0 | 0 | 0 | 0 | [149 empty] | 0
50 | 0 | 0 | 1 | 201 | 1494847.57 | ПЗ | Прямые затраты |  |  | 201 | 1 | 3 |  | 2
50 | 0 | 0 | 1 | 202 | 1369133.18 | СтМатОб | Стоимость материальных ресурсов (всего) |  |  | 202 | 2 | 3 |  | 2
50 | 0 | 0 | 1 | 222 | 0 | СтМатОбЗак | Стоимость материалов и оборудования заказчика |  |  | 222 | 3 | 3 |  | 2
50 | 0 | 0 | 1 | 225 | 1369133.18 | СтМатОбПод | Стоимость материалов и оборудования подрядчика |  |  | 225 | 4 | 3 |  | 2
50 | 0 | 0 | 1 | 226 | 1369133.18 | СтМат | Стоимость материалов (всего) |  |  | 226 | 5 | 3 |  | 2
50 | 0 | 0 | 1 | 227 | 0 | СтМатЗак | Стоимость материалов заказчика |  |  | 227 | 6 | 3 |  | 2
50 | 0 | 0 | 1 | 228 | 1369133.18 | СтМатПод | Стоимость материалов подрядчика |  |  | 228 | 7 | 3 |  | 2
50 | 0 | 0 | 1 | 216 | 0 | Оборуд | Стоимость оборудования (всего) |  |  | 216 | 8 | 3 |  | 2
50 | 0 | 0 | 1 | 223 | 0 | ОборудЗак | Стоимость оборудования заказчика |  |  | 223 | 9 | 3 |  | 2
50 | 0 | 0 | 1 | 229 | 0 | ОборудПод | Стоимость оборудования подрядчика |  |  | 229 | 10 | 3 |  | 2
50 | 0 | 0 | 1 | 203 | 25160.5 | ЭММ | Эксплуатация машин |  |  | 203 | 11 | 3 |  | 2
50 | 0 | 0 | 1 | 231 | 0 | ЭММсНРиСП | Эксплуатация машин по ТСН-2001.16 |  |  | 231 | 12 | 3 |  | 2
50 | 0 | 0 | 1 | 204 | 4891.35 | ЗПМ | ЗП машинистов |  |  | 204 | 13 | 3 |  | 2
50 | 0 | 0 | 1 | 205 | 100553.89 | ОЗП | Основная ЗП рабочих |  |  | 205 | 14 | 3 |  | 2
50 | 0 | 0 | 1 | 232 | 0 | ОЗПсНРиСП | Основная ЗП рабочих по ТСН-2001.16 |  |  | 232 | 15 | 3 |  | 2
50 | 0 | 0 | 1 | 214 | 1627880.51 | Строит | Строительные работы с НР и СП |  |  | 214 | 16 | 3 |  | 2
50 | 0 | 0 | 1 | 215 | 8147.8 | Монтаж | Монтажные работы с НР и СП |  |  | 215 | 17 | 3 |  | 2
50 | 0 | 0 | 1 | 217 | 0 | Прочие | Прочие работы с НР и СП |  |  | 217 | 18 | 3 |  | 2
50 | 0 | 0 | 1 | 230 | 0 | ПрочиеЗатр | Прочие затраты по ТСН-2001.16 |  |  | 230 | 19 | 3 |  | 2
50 | 0 | 0 | 1 | 206 | 0 | ВозврМат | Возврат материалов |  |  | 206 | 20 | 3 |  | 2
50 | 0 | 0 | 1 | 207 | 325.772 | ТрудСтр | Трудозатраты строителей |  |  | 207 | 21 | 3 |  | -1
50 | 0 | 0 | 1 | 208 | 0 | ТрудМаш | Трудозатраты машинистов |  |  | 208 | 22 | 3 |  | -1
50 | 0 | 0 | 1 | 209 | 0 | ТранспМат | Транспорт материалов |  |  | 209 | 23 | 3 |  | 2
50 | 0 | 0 | 1 | 233 | 0 | Перевозка | Перевозка грузов |  |  | 233 | 24 | 3 |  | 2
50 | 0 | 0 | 1 | 210 | 92274.22 | НР | Накладные расходы |  |  | 210 | 25 | 3 |  | 2
50 | 0 | 0 | 1 | 211 | 41227.1 | СмПриб | Сметная прибыль |  |  | 211 | 26 | 3 |  | 2
50 | 0 | 0 | 1 | 224 | 1636028.31 | Всего | Всего с НР и СП |  |  | 224 | 27 | 3 |  | 2
4 | 1 |  | 781 |  | Новый раздел | Замена газона (рулонный) 1669 кв.м (корыто глубиной 20 см) |  | 0 |  | -1 | [7 empty] | 0 |  |  | 0 | [53 empty] | 0 | [11 empty] | 0
52 | 1 | 4 | 762 | 0 | Новый раздел | Замена газона (рулонный) 1669 кв.м (корыто глубиной 20 см) | [7 empty] | 1832454.57 | 1209975.36 | 102032.27 | 773.63 | 520446.94 | 0 | 1921.7972 | 0 | 0 | 468402.26 | 213383.26 | 0 | 0 | 1832454.57 | 1209975.36 | 102032.27 | 773.63 | 520446.94 | 0 | 1921.7972 | 0 | 0 | 468402.26 | 213383.26 | 0 | 0 | 0 | 0 | 0 | 2515454.69 | 2415696.81 | 0 | 99757.88 | 1209975.36 | 1209975.36 | 0 | 1209975.36 | 0 | 0 | 0 | 0 | 0 | 0 | 0 | 0 | 0 | 0 | 0 | 0 | 0 | 0 | 0 | 0 | 0 | 0 | 0 | 0 | 0 | 0 | 0 | 0 | 0 | 0 | 0 | 2515454.69 | 2415696.81 | 0 | 99757.88 | 1209975.36 | 1209975.36 | 0 | 1209975.36 | 0 | 0 | 0 | 0 | 0 | 0 | 0 | 0 | 0 | 0 | 0 | 0 | 0 | 0 | 0 | 0 | 0 | 0 | 0 | 0 | 0 | 0 | 0 | 0 | 0 | 0 | 0 | 0 | 0 | 0 | 0 | 0 | 0 | 0 | 0 | 0 | 0 | 0 | 0 | 0 | 0 | 0 | 0 | 0 | 0 | 0 | 0 | 0 | 0 | 0 | 0 | 0 | 0 | 0 | 0 | 0 | 0 | 0 | 0 | 0 | 0 | 0 | 0 | 0 | 0 | 0 | 0 | 0 | 0 | 0 | 0 | 0 | 0 | 0 | 0 | 0 | 0 | 0 | 0 | 0 | 0 | 0 | 0 | 0 | 0 | 0 | 0 | 0 | 0 | 0 | 0 | 0 | 0 | 0 | 0 | 0 | 0 | 0 | 0 | 0 | 0 | 0 | 0 | 0 | 0 | 0 | 0 | 0 | 0 | 0 | 0 | 0 | 0 | 0 | 0 | 0 | 0 | 0 | 0 | 0
17 | 1 | 411 | 404 | 129 | 3.47-1-3 | Разбивка участка | 100 м2 | 16.69 | 0 | 16.69 |  |  |  | 10501.63 | 0 | 0 | 0 | 10501.63 | 0 | 35.556 | 0 | 0 | 9451.47 | 4305.67 |  | 42938047 | 24.7336 | 0 | 0 | 0 | 24.7336 | 0 | 2.1304 | 0 | 0 | 86.03 | 0 | 0 | 0 | 86.03 | 0 | 7.41 | 0 | 0 | 90 | 41 | 1 | 1 |  |  | 1 | 25.44 | 1 | 1 |  |  |  |  | 0 | 1 | ТСН-2001.3. Доп. 1-42. Сб. 47, т. 1, поз. 3 |  |  | 292 | 0 | 3.47-1-3 | 1 | 30 | 0 | 25.44 | 1 | 1 | 1 | 1 | 1 |  | 90 | 41 |  |  |  | 30 | 0 | 0 | [5 empty] | 0 | Поправка: ТСН-2001.6. О.П. п.11 Наименование: Выполняемые при ремонте, капитальном ремонте и реконструкции работы, аналогичные технологическим процессам характерным для нового строительства и отсутствующим в сборниках на ремонтно-строительные работы ТСН-2001.6 | 0 | 10501.63 | 0 | 0 | 0 | 629.13 | 0 | 2.1304 | 0 | 0 | 9451.467 | 4305.6683 |  |  |  |  | )*1,25 | )*1,25 | *0,25)*1,15 |  | *0,25)*1,15 | )*1,25 |  |  |  | 156 | 84 | 1 | 1 |  |  |  | 1005 | 100 м2 | 100 м2 | 100 | [6 empty] | 43088370 | 30 | Строительные работы | 0 |  | 1 | 292 | ТСН-2001.3-47. 47-1...47-8 | ТСН-2001.3-47-1 |  | Поправка: ТСН-2001.6. О.П. п.11 |  | 0 | 86.03 | 0 | 0 | 0 | 86.03 | 7.41 | 0 | 0 | [17 empty] | 0 | 0 | 0 |  |  |  |  | 156 | 84 |  |  |  |  | 0 |  | -1775387576 | 2 | 1 | 2 | 0 | 0 | 0 | 24258.77 | 24258.77 | 0 | 0 |  | 0 | 3 | 0 |  | 0 | 1 | 0 | 0 | 0 | 0 |  |  |  | 0
17 | 1 | 412 | 405 | 130 | 3.47-23-1 | Устройство корыта под газоны и цветники с планировкой дна в грунтах 1 и 2 группы | 1 м3 | 333.8 | 0 | 333.8 |  |  |  | 243653.13 | 0 | 0 | 0 | 243653.13 | 0 | 886.7397 | 0 | 0 | 219287.82 | 99897.78 |  | 42938047 | 28.6925 | 0 | 0 | 0 | 28.6925 | 0 | 2.6565 | 0 | 0 | 24.95 | 0 | 0 | 0 | 24.95 | 0 | 2.31 | 0 | 0 | 90 | 41 | 1 | 1 |  |  | 1 | 25.44 | 1 | 1 |  |  |  |  | 0 | 1 | ТСН-2001.3. Доп. 1-42. Сб. 47, т. 23, поз. 1 |  |  | 295 | 0 | 3.47-23-1 | 1 | 30 | 0 | 25.44 | 1 | 1 | 1 | 1 | 1 |  | 90 | 41 |  |  |  | 30 | 0 | 0 | [5 empty] | 0 | Поправка: ТСН-2001.6. О.П. п.11 Наименование: Выполняемые при ремонте, капитальном ремонте и реконструкции работы, аналогичные технологическим процессам характерным для нового строительства и отсутствующим в сборниках на ремонтно-строительные работы ТСН-2001.6 | 0 | 243653.13 | 0 | 0 | 0 | 729.87 | 0 | 2.6565 | 0 | 0 | 219287.817 | 99897.7833 |  |  |  |  | )*1,25 | )*1,25 | )*1,15 |  | )*1,15 | )*1,25 |  |  |  | 156 | 84 | 1 | 1 |  |  |  | 1013 | 1 м3 | 1 м3 | 1 | [6 empty] | 43088373 | 30 | Строительные работы | 0 |  | 1 | 295 | ТСН-2001.3-47. 47-23...47-33 | ТСН-2001.3-47-4 |  | Поправка: ТСН-2001.6. О.П. п.11 |  | 0 | 24.95 | 0 | 0 | 0 | 24.95 | 2.31 | 0 | 0 | [17 empty] | 0 | 0 | 0 |  |  |  |  | 156 | 84 |  |  |  |  | 0 |  | -151503251 | 2 | 1 | 2 | 0 | 0 | 0 | 562838.73 | 562838.73 | 0 | 0 |  | 0 | 3 | 0 |  | 0 | 1 | 0 | 0 | 0 | 0 |  |  |  | 0
17 | 1 | 416 | 409 | 131 | 3.47-26-3 | Подготовка почвы для устройства партерного и обыкновенного газонов с внесением растительной земли слоем 15 см механизированным способом | 100 м2 | 16.69 | 0 | 16.69 |  |  |  | 102856.12 | 0 | 763.62 | 258.72 | 102092.5 | 0 | 385.5014 | 0 | 0 | 91883.25 | 41857.93 |  | 42938047 | 245.1165 | 0 | 4.6688 | 0.60938 | 240.4478 | 0 | 23.0977 | 0 | 0 | 283.76 | 0 | 4.98 | 0.65 | 278.78 | 0 | 26.78 | 0 | 0 | 90 | 41 | 1 | 1 |  |  | 1 | 25.44 | 9.8 | 1 |  |  |  |  | 0 | 1 | ТСН-2001.3 Доп. 56, Сб. 47, т. 26, поз. 3 |  |  | 295 | 0 | 3.47-26-3 | 1 | 30 | 0 | 25.44 | 1 | 1 | 1 | 1 | 1 |  | 90 | 41 |  |  |  | 30 | 0 | 0 | [5 empty] | 0 | Поправка: ТСН-2001.6. О.П. п.11 Наименование: Выполняемые при ремонте, капитальном ремонте и реконструкции работы, аналогичные технологическим процессам характерным для нового строительства и отсутствующим в сборниках на ремонтно-строительные работы ТСН-2001.6 | 0 | 102856.12 | 0 | 45.77 | 15.52 | 6117.05 | 0 | 23.0977 | 0 | 0 | 91883.25 | 41857.925 |  |  |  |  | *0,75)*1,25 | *0,75)*1,25 | *0,75)*1,15 |  | *0,75)*1,15 | *0,75)*1,25 |  |  |  | 156 | 84 | 1 | 1 |  |  |  | 1005 | 100 м2 | 100 м2 | 100 | [6 empty] | 43088373 | 30 | Строительные работы | 0 |  | 1 | 295 | ТСН-2001.3-47. 47-23...47-33 | ТСН-2001.3-47-4 |  | Поправка: ТСН-2001.6. О.П. п.11 |  | 0 | 283.76 | 0 | 4.98 | 0.65 | 278.78 | 26.78 | 0 | 0 | [17 empty] | 0 | 0 | 0 |  |  |  |  | 156 | 84 |  |  |  |  | 0 |  | -1010556362 | 2 | 1 | 2 | 0 | 406.19 | 0 | 237003.49 | 237003.49 | 0 | 0 |  | 0 | 3 | 0 |  | 0 | 1 | 0 | 0 | 0 | 0 |  |  |  | 0
18 | 1 | 416 |  | 131,1 | 1.4-6-17 | Грунт почвенный, готовый к применению, для посадки деревьев и кустарников, устройства газонов и цветников | м3 | 250.35 | 15 | 15 |  |  |  | 287460.41 | 287460.41 | 0 | 0 | 0 | 0 | 0 | 0 | 0 | 0 | 0 |  | 42938047 | 297.47 | 297.47 | 0 | 0 | 0 | 0 | 0 | 0 | 0 | 297.47 | 297.47 | 0 | 0 | 0 | 0 | 0 | 0 | 0 | 0 | 0 | 1 | 1 |  |  | 1 | 1 | 1 | 3.86 |  |  |  |  | 3 | 1 | ТСН-2001.1 Доп. 55, Р. 4, о. 6, поз. 17 |  |  | 295 | 0 | 1.4-6-17 | 1 | 30 | 0 | 1 | 1 | 1 | 1 | 1 | 1 |  | 0 | 0 |  |  |  | 30 | 0 | 0 | [5 empty] | 0 |  | 0 | 287460.41 | 1148.23 | 0 | 0 | 0 | 0 | 0 | 0 | 0 | 0 | 0 | [13 empty] | 156 | 84 | 1 | 1 |  |  |  | 1007 | м3 | м3 | 1 | [6 empty] | 43088373 | 30 | Строительные работы | 0 |  | 1 | 295 | ТСН-2001.3-47. 47-23...47-33 | ТСН-2001.3-47-4 |  |  |  | 0 | 297.47 | 297.47 | 0 | 0 | 0 | 0 | 0 | [18 empty] | 0 | 0 | 0 |  |  |  |  | 156 | 84 |  |  |  |  | 0 |  | -2018563240 | 2 | 1 | 2 | 0 | 0 | 0 | 287460.41 | 287460.41 | 0 | 0 |  | 0 | 3 | 0 |  | 0 | 1 | 0 | 0 | 0 | 0 |  |  |  | 0
17 | 1 | 418 | 411 | 132 | 3.47-26-4 | Подготовка почвы для устройства партерного и обыкновенного газонов с внесением растительной земли слоем 15 см вручную | 100 м2 | 16.69 | 0 | 16.69 |  |  |  | 50830.14 | 0 | 0 | 0 | 50830.14 | 0 | 191.935 | 0 | 0 | 45747.13 | 20840.36 |  | 42938047 | 119.715 | 0 | 0 | 0 | 119.715 | 0 | 11.5 | 0 | 0 | 416.4 | 0 | 0 | 0 | 416.4 | 0 | 40 | 0 | 0 | 90 | 41 | 1 | 1 |  |  | 1 | 25.44 | 1 | 1 |  |  |  |  | 0 | 1 | ТСН-2001.3. Доп. 1-42. Сб. 47, т. 26, поз. 4 |  |  | 295 | 0 | 3.47-26-4 | 1 | 30 | 0 | 25.44 | 1 | 1 | 1 | 1 | 1 |  | 90 | 41 |  |  |  | 30 | 0 | 0 | [5 empty] | 0 | Поправка: ТСН-2001.6. О.П. п.11 Наименование: Выполняемые при ремонте, капитальном ремонте и реконструкции работы, аналогичные технологическим процессам характерным для нового строительства и отсутствующим в сборниках на ремонтно-строительные работы ТСН-2001.6 | 0 | 50830.14 | 0 | 0 | 0 | 3045.68 | 0 | 11.5 | 0 | 0 | 45747.126 | 20840.3574 |  |  |  |  | )*1,25 | )*1,25 | *0,25)*1,15 |  | *0,25)*1,15 | )*1,25 |  |  |  | 156 | 84 | 1 | 1 |  |  |  | 1005 | 100 м2 | 100 м2 | 100 | [6 empty] | 43088373 | 30 | Строительные работы | 0 |  | 1 | 295 | ТСН-2001.3-47. 47-23...47-33 | ТСН-2001.3-47-4 |  | Поправка: ТСН-2001.6. О.П. п.11 |  | 0 | 416.4 | 0 | 0 | 0 | 416.4 | 40 | 0 | 0 | [17 empty] | 0 | 0 | 0 |  |  |  |  | 156 | 84 |  |  |  |  | 0 |  | 624887289 | 2 | 1 | 2 | 0 | 0 | 0 | 117417.63 | 117417.63 | 0 | 0 |  | 0 | 3 | 0 |  | 0 | 1 | 0 | 0 | 0 | 0 |  |  |  | 0
18 | 1 | 418 |  | 132,1 | 1.4-6-17 | Грунт почвенный, готовый к применению, для посадки деревьев и кустарников, устройства газонов и цветников | м3 | 250.35 | 15 | 15 |  |  |  | 287460.41 | 287460.41 | 0 | 0 | 0 | 0 | 0 | 0 | 0 | 0 | 0 |  | 42938047 | 297.47 | 297.47 | 0 | 0 | 0 | 0 | 0 | 0 | 0 | 297.47 | 297.47 | 0 | 0 | 0 | 0 | 0 | 0 | 0 | 0 | 0 | 1 | 1 |  |  | 1 | 1 | 1 | 3.86 |  |  |  |  | 3 | 1 | ТСН-2001.1 Доп. 55, Р. 4, о. 6, поз. 17 |  |  | 295 | 0 | 1.4-6-17 | 1 | 30 | 0 | 1 | 1 | 1 | 1 | 1 | 1 |  | 0 | 0 |  |  |  | 30 | 0 | 0 | [5 empty] | 0 |  | 0 | 287460.41 | 1148.23 | 0 | 0 | 0 | 0 | 0 | 0 | 0 | 0 | 0 | [13 empty] | 156 | 84 | 1 | 1 |  |  |  | 1007 | м3 | м3 | 1 | [6 empty] | 43088373 | 30 | Строительные работы | 0 |  | 1 | 295 | ТСН-2001.3-47. 47-23...47-33 | ТСН-2001.3-47-4 |  |  |  | 0 | 297.47 | 297.47 | 0 | 0 | 0 | 0 | 0 | [18 empty] | 0 | 0 | 0 |  |  |  |  | 156 | 84 |  |  |  |  | 0 |  | -2018563240 | 2 | 1 | 2 | 0 | 0 | 0 | 287460.41 | 287460.41 | 0 | 0 |  | 0 | 3 | 0 |  | 0 | 1 | 0 | 0 | 0 | 0 |  |  |  | 0
17 | 1 | 420 | 413 | 133 | 3.47-26-5 | Подготовка почвы для устройства партерного и обыкновенного газонов на каждые 5 см изменения толщины слоя добавлять или исключать | 100 м2 | 16.69 | 0 | 16.69 |  |  |  | 27802.87 | 0 | 0 | 0 | 27802.87 | 0 | 104.9884 | 0 | 0 | 25022.58 | 11399.18 |  | 42938047 | 65.481 | 0 | 0 | 0 | 65.481 | 0 | 6.2905 | 0 | 0 | 56.94 | 0 | 0 | 0 | 56.94 | 0 | 5.47 | 0 | 0 | 90 | 41 | 1 | 1 |  |  | 1 | 25.44 | 1 | 1 |  |  |  |  | 0 | 1 | ТСН-2001.3. Доп. 1-42. Сб. 47, т. 26, поз. 5 |  |  | 295 | 0 | 3.47-26-5 | 1 | 30 | 0 | 25.44 | 1 | 1 | 1 | 1 | 1 |  | 90 | 41 |  |  |  | 30 | 0 | 0 | [5 empty] | 0 | Поправка: ТСН-2001.6. О.П. п.11 Наименование: Выполняемые при ремонте, капитальном ремонте и реконструкции работы, аналогичные технологическим процессам характерным для нового строительства и отсутствующим в сборниках на ремонтно-строительные работы ТСН-2001.6 | 0 | 27802.87 | 0 | 0 | 0 | 1665.81 | 0 | 6.2905 | 0 | 0 | 25022.583 | 11399.1767 |  |  |  |  | )*1,25 | )*1,25 | )*1,15 |  | )*1,15 | )*1,25 |  |  |  | 156 | 84 | 1 | 1 |  |  |  | 1005 | 100 м2 | 100 м2 | 100 | [6 empty] | 43088373 | 30 | Строительные работы | 0 |  | 1 | 295 | ТСН-2001.3-47. 47-23...47-33 | ТСН-2001.3-47-4 |  | Поправка: ТСН-2001.6. О.П. п.11 |  | 0 | 56.94 | 0 | 0 | 0 | 56.94 | 5.47 | 0 | 0 | [17 empty] | 0 | 0 | 0 |  |  |  |  | 156 | 84 |  |  |  |  | 0 |  | 1485046588 | 2 | 1 | 2 | 0 | 0 | 0 | 64224.63 | 64224.63 | 0 | 0 |  | 0 | 3 | 0 |  | 0 | 1 | 0 | 0 | 0 | 0 |  |  |  | 0
18 | 1 | 420 |  | 133,1 | 1.4-6-17 | Грунт почвенный, готовый к применению, для посадки деревьев и кустарников, устройства газонов и цветников | м3 | 83.45 | 5 | 5 |  |  |  | 95820.14 | 95820.14 | 0 | 0 | 0 | 0 | 0 | 0 | 0 | 0 | 0 |  | 42938047 | 297.47 | 297.47 | 0 | 0 | 0 | 0 | 0 | 0 | 0 | 297.47 | 297.47 | 0 | 0 | 0 | 0 | 0 | 0 | 0 | 0 | 0 | 1 | 1 |  |  | 1 | 1 | 1 | 3.86 |  |  |  |  | 3 | 1 | ТСН-2001.1 Доп. 55, Р. 4, о. 6, поз. 17 |  |  | 295 | 0 | 1.4-6-17 | 1 | 30 | 0 | 1 | 1 | 1 | 1 | 1 | 1 |  | 0 | 0 |  |  |  | 30 | 0 | 0 | [5 empty] | 0 |  | 0 | 95820.14 | 1148.23 | 0 | 0 | 0 | 0 | 0 | 0 | 0 | 0 | 0 | [13 empty] | 156 | 84 | 1 | 1 |  |  |  | 1007 | м3 | м3 | 1 | [6 empty] | 43088373 | 30 | Строительные работы | 0 |  | 1 | 295 | ТСН-2001.3-47. 47-23...47-33 | ТСН-2001.3-47-4 |  |  |  | 0 | 297.47 | 297.47 | 0 | 0 | 0 | 0 | 0 | [18 empty] | 0 | 0 | 0 |  |  |  |  | 156 | 84 |  |  |  |  | 0 |  | -2018563240 | 2 | 1 | 2 | 0 | 0 | 0 | 95820.14 | 95820.14 | 0 | 0 |  | 0 | 3 | 0 |  | 0 | 1 | 0 | 0 | 0 | 0 |  |  |  | 0
17 | 1 | 422 | 416 | 134 | 3.47-61-1 | Сплошная укладка готового газона в рулонах на горизонтальных поверхностях или откосах с уклоном на круче 1:2 | 100 м2 | 16.69 | 0 | 16.69 |  |  |  | 80163.78 | 18801.23 | 0 | 0 | 61362.55 | 0 | 223.9881 | 0 | 0 | 55226.3 | 25158.65 |  | 42938047 | 315.7205 | 171.2 | 0 | 0 | 144.5205 | 0 | 13.4205 | 0 | 0 | 296.87 | 171.2 | 0 | 0 | 125.67 | 0 | 11.67 | 0 | 0 | 90 | 41 | 1 | 1 |  |  | 1 | 25.44 | 1 | 6.58 |  |  |  |  | 0 | 1 | ТСН-2001.3. Доп. 1-42. Сб. 47, т. 61, поз. 1 |  |  | 302 | 0 | 3.47-61-1 | 1 | 30 | 0 | 25.44 | 1 | 1 | 1 | 1 | 1 |  | 90 | 41 |  |  |  | 30 | 0 | 0 | [5 empty] | 0 | Поправка: ТСН-2001.6. О.П. п.11 Наименование: Выполняемые при ремонте, капитальном ремонте и реконструкции работы, аналогичные технологическим процессам характерным для нового строительства и отсутствующим в сборниках на ремонтно-строительные работы ТСН-2001.6 | 0 | 80163.78 | 1126.5 | 0 | 0 | 3676.59 | 0 | 13.4205 | 0 | 0 | 55226.295 | 25158.6455 |  |  |  |  | )*1,25 | )*1,25 | )*1,15 |  | )*1,15 | )*1,25 |  |  |  | 156 | 84 | 1 | 1 |  |  |  | 1005 | 100 м2 | 100 м2 | 100 | [6 empty] | 43088380 | 30 | Строительные работы | 0 |  | 1 | 302 | ТСН-2001.3-47. 47-61...47-66 | ТСН-2001.3-47-11 |  | Поправка: ТСН-2001.6. О.П. п.11 |  | 0 | 296.87 | 171.2 | 0 | 0 | 125.67 | 11.67 | 0 | 0 | [17 empty] | 0 | 0 | 0 |  |  |  |  | 156 | 84 |  |  |  |  | 0 |  | -275649228 | 2 | 1 | 2 | 0 | 0 | 0 | 160548.73 | 160548.73 | 0 | 0 |  | 0 | 3 | 0 |  | 0 | 1 | 0 | 0 | 0 | 0 |  |  |  | 0
17 | 1 |  |  | 135 | Цена поставщика | Газон рулонный "Спортивный" | м2 | 1785 | 0 | 1785 |  |  |  | 348900.03 | 348900.03 | 0 | 0 | 0 | 0 | 0 | 0 | 0 | 0 | 0 |  | 42938047 | 30.83 | 30.83 | 0 | 0 | 0 | 0 | 0 | 0 | 0 | 30.83 | 30.83 | 0 | 0 | 0 | 0 | 0 | 0 | 0 | 0 | 0 | 1 | 1 |  |  | 1 | 1 | 1 | 6.34 |  |  |  |  | 3 | 1 |  |  |  | 400002 | 0 |  | 0 | 202 | 0 | 1 | 1 | 1 | 1 | 1 | 1 |  | 0 | 0 |  |  |  | 30 | 0 | 0 | [5 empty] | 0 |  | 0 | 348900.03 | 195.46 | 0 | 0 | 0 | 0 | 0 | 0 | 0 | 0 | 0 | [13 empty] | 0 | 0 | 1 | 1 |  |  |  | 1005 | м2 | м2 | 1 | [6 empty] | 43090149 | 202 | Материалы | 0 |  | 1 | 400002 | Материалы, изделия и конструкции | Материалы |  |  |  | 0 | 30.83 | 30.83 | 0 | 0 | 0 | 0 | 0 | 0 | 5 |  |  | 1 | 18 |  | 230 | [10 empty] | 0 | 0 | 0 |  |  |  |  | 0 | 0 |  | [230 / 1,2 / 6,34] + 2% Трансп |  |  | 0 |  | 1665755604 | 2 | 3 | 3 | 0 | 0 | 0 | 348900.03 | 348900.03 | 0 | 0 |  | 1 | 1 | 0 |  | 0 | 1 | 0 | 0 | 0 | 0 | 2 | 0 |  | 0
17 | 1 | 426 | 420 | 136 | 3.47-64-1 | Улучшение почвы газонов внесением в почву биоорганических удобрений (компостов) | 100 м2 | 16.69 | 0 | 16.69 |  |  |  | 25714.89 | 0 | 1510.77 | 514.91 | 24204.12 | 0 | 93.0885 | 0 | 0 | 21783.71 | 9923.69 |  | 42938047 | 66.718 | 0 | 9.7125 | 1.2125 | 57.0055 | 0 | 5.5775 | 0 | 0 | 57.34 | 0 | 7.77 | 0.97 | 49.57 | 0 | 4.85 | 0 | 0 | 90 | 41 | 1 | 1 |  |  | 1 | 25.44 | 9.32 | 1 |  |  |  |  | 0 | 1 | ТСН-2001.3 Доп. 56, Сб. 47, т. 64, поз. 1 |  |  | 302 | 0 | 3.47-64-1 | 1 | 30 | 0 | 25.44 | 1 | 1 | 1 | 1 | 1 |  | 90 | 41 |  |  |  | 30 | 0 | 0 | [5 empty] | 0 | Поправка: ТСН-2001.6. О.П. п.11 Наименование: Выполняемые при ремонте, капитальном ремонте и реконструкции работы, аналогичные технологическим процессам характерным для нового строительства и отсутствующим в сборниках на ремонтно-строительные работы ТСН-2001.6 | 0 | 25714.89 | 0 | 90.5 | 30.78 | 1450.33 | 0 | 5.5775 | 0 | 0 | 21783.708 | 9923.6892 |  |  |  |  | )*1,25 | )*1,25 | )*1,15 |  | )*1,15 | )*1,25 |  |  |  | 156 | 84 | 1 | 1 |  |  |  | 1005 | 100 м2 | 100 м2 | 100 | [6 empty] | 43088380 | 30 | Строительные работы | 0 |  | 1 | 302 | ТСН-2001.3-47. 47-61...47-66 | ТСН-2001.3-47-11 |  | Поправка: ТСН-2001.6. О.П. п.11 |  | 0 | 57.34 | 0 | 7.77 | 0.97 | 49.57 | 4.85 | 0 | 0 | [17 empty] | 0 | 0 | 0 |  |  |  |  | 156 | 84 |  |  |  |  | 0 |  | -1862509550 | 2 | 1 | 2 | 0 | 808.41 | 0 | 58230.7 | 58230.7 | 0 | 0 |  | 0 | 3 | 0 |  | 0 | 1 | 0 | 0 | 0 | 0 |  |  |  | 0
18 | 1 | 426 |  | 136,1 | 1.4-4-19 | Удобрения комплексные минеральные для газонов | кг | 6676 | 400 | 400 |  |  |  | 171533.14 | 171533.14 | 0 | 0 | 0 | 0 | 0 | 0 | 0 | 0 | 0 |  | 42938047 | 17.72 | 17.72 | 0 | 0 | 0 | 0 | 0 | 0 | 0 | 17.72 | 17.72 | 0 | 0 | 0 | 0 | 0 | 0 | 0 | 0 | 0 | 1 | 1 |  |  | 1 | 1 | 1 | 1.45 |  |  |  |  | 3 | 1 | ТСН-2001.1. Доп. 1-42. Р. 4, о. 4, поз. 19 |  |  | 302 | 0 | 1.4-4-19 | 1 | 30 | 0 | 1 | 1 | 1 | 1 | 1 | 1 |  | 0 | 0 |  |  |  | 30 | 0 | 0 | [5 empty] | 0 |  | 0 | 171533.14 | 25.69 | 0 | 0 | 0 | 0 | 0 | 0 | 0 | 0 | 0 | [13 empty] | 156 | 84 | 1 | 1 |  |  |  | 1009 | кг | кг | 1 | [6 empty] | 43088380 | 30 | Строительные работы | 0 |  | 1 | 302 | ТСН-2001.3-47. 47-61...47-66 | ТСН-2001.3-47-11 |  |  |  | 0 | 17.72 | 17.72 | 0 | 0 | 0 | 0 | 0 | [18 empty] | 0 | 0 | 0 |  |  |  |  | 156 | 84 |  |  |  |  | 0 |  | -668919807 | 2 | 1 | 2 | 0 | 0 | 0 | 171533.14 | 171533.14 | 0 | 0 |  | 0 | 3 | 0 |  | 0 | 1 | 0 | 0 | 0 | 0 |  |  |  | 0
17 | 1 | 427 | 421 | 137 | 15.2-3-1 | Перевозка грунтов растительного слоя и торфов на расстояние до 3 км автосамосвалами грузоподъемностью до 10 т | т | 534 | 0 | 534 |  |  |  | 48379.44 | 0 | 48379.44 | 0 | 0 | 0 | 0 | 0 | 0 | 0 | 0 |  | 42938047 | 7.42 | 0 | 7.42 | 0 | 0 | 0 | 0 | 0 | 0 | 7.42 | 0 | 7.42 | 0 | 0 | 0 | 0 | 0 | 0 | 93 | 64 | 1 | 1 |  |  | 1 | 1 | 12.21 | 1 |  |  |  |  | 0 | 4 | ТСН-2001.15 Доп. 54, Сб. 2, т. 3, поз. 1 |  |  | 1111 | 0 | 15.2-3-1 | 1 | 150 | 0 | 1 | 1 | 1 | 1 | 1 | 1 |  | 93 | 64 |  |  |  | 30 | 0 | 0 | [5 empty] | 0 |  | 0 | 48379.44 | 0 | 90.6 | 0 | 0 | 0 | 0 | 0 | 0 | 0 | 0 | [13 empty] | 0 | 0 | 1 | 1 |  |  |  | 1009 | т | т | 1000 | [6 empty] | 43089189 | 150 | Транспортные затраты | 0 |  | 4 | 1111 | ТСН-2001.15-1. Перевозка грунта | ТСН-2001.15-1-3 |  |  |  | 0 | 7.42 | 0 | 7.42 | 0 | 0 | 0 | 0 | 0 | [17 empty] | 0 | 0 | 0 |  |  |  |  | 0 | 0 |  |  |  |  | 0 |  | 935345012 | 2 | 1 | 2 | 0 | 0 | 0 | 48379.44 | 0 | 0 | 48379.44 |  | 0 | 3 | 0 |  | 0 | 1 | 0 | 0 | 0 | 0 |  |  |  | 0
17 | 1 | 428 | 422 | 138 | 15.1-1102-01 | Отходы грунта при проведении открытых земляных работ практически неопасные | 1 Т | 534 | 0 | 534 |  |  |  | 51378.44 | 0 | 51378.44 | 0 | 0 | 0 | 0 | 0 | 0 | 0 | 0 |  | 42938047 | 12.61 | 0 | 12.61 | 0 | 0 | 0 | 0 | 0 | 0 | 12.61 | 0 | 12.61 | 0 | 0 | 0 | 0 | 0 | 0 | 93 | 64 | 1 | 1 |  |  | 1 | 1 | 7.63 | 1 |  |  |  |  | 0 | 4 | ТСН-2001.15 Доп. 56, Сб. 1, т. 1102, поз. 1 |  |  | 1113 | 0 | 15.1-1102-01 | 1 | 150 | 0 | 1 | 1 | 1 | 1 | 1 | 1 |  | 93 | 64 |  |  |  | 30 | 0 | 0 | [5 empty] | 0 |  | 0 | 51378.44 | 0 | 96.21 | 0 | 0 | 0 | 0 | 0 | 0 | 0 | 0 | [13 empty] | 0 | 0 | 1 | 1 |  |  |  | 1013 | 1 Т | 1 Т | 1 | [6 empty] | 43089191 | 150 | Транспортные затраты | 0 |  | 4 | 1113 | ТСН-2001.15-1. Перевозка строительного мусора | ТСН-2001.15-1-5 |  |  |  | 0 | 12.61 | 0 | 12.61 | 0 | 0 | 0 | 0 | 0 | [17 empty] | 0 | 0 | 0 |  |  |  |  | 0 | 0 |  |  |  |  | 0 |  | -1630031867 | 2 | 1 | 2 | 0 | 0 | 0 | 51378.44 | 0 | 0 | 51378.44 |  | 0 | 3 | 0 |  | 0 | 1 | 0 | 0 | 0 | 0 |  |  |  | 0
51 | 1 | 4 | 762 |  | Новый раздел | Замена газона (рулонный) 1669 кв.м (корыто глубиной 20 см) | 0 | [6 empty] | 1832454.57 | 1209975.36 | 102032.27 | 773.63 | 520446.94 | 0 | 1921.7972 | 0 | 0 | 468402.26 | 213383.26 |  |  | 1832454.57 | 1209975.36 | 102032.27 | 773.63 | 520446.94 | 0 | 1921.7972 | 0 | 0 | 468402.26 | 213383.26 |  |  | 0 | 0 | 0 | 2515454.69 | 2415696.81 | 0 | 99757.88 | 1209975.36 | 1209975.36 | 0 | 1209975.36 | 0 | 0 | 0 | 0 | 0 | [19 empty] | 0 | 0 | 0 | 2515454.69 | 2415696.81 | 0 | 99757.88 | 1209975.36 | 1209975.36 | 0 | 1209975.36 | 0 | 0 | 0 | 0 | 0 | [114 empty] | 0
50 | 0 | 0 | 1 | 201 | 1832454.57 | ПЗ | Прямые затраты |  |  | 201 | 1 | 3 |  | 2
50 | 0 | 0 | 1 | 202 | 1209975.36 | СтМатОб | Стоимость материальных ресурсов (всего) |  |  | 202 | 2 | 3 |  | 2
50 | 0 | 0 | 1 | 222 | 0 | СтМатОбЗак | Стоимость материалов и оборудования заказчика |  |  | 222 | 3 | 3 |  | 2
50 | 0 | 0 | 1 | 225 | 1209975.36 | СтМатОбПод | Стоимость материалов и оборудования подрядчика |  |  | 225 | 4 | 3 |  | 2
50 | 0 | 0 | 1 | 226 | 1209975.36 | СтМат | Стоимость материалов (всего) |  |  | 226 | 5 | 3 |  | 2
50 | 0 | 0 | 1 | 227 | 0 | СтМатЗак | Стоимость материалов заказчика |  |  | 227 | 6 | 3 |  | 2
50 | 0 | 0 | 1 | 228 | 1209975.36 | СтМатПод | Стоимость материалов подрядчика |  |  | 228 | 7 | 3 |  | 2
50 | 0 | 0 | 1 | 216 | 0 | Оборуд | Стоимость оборудования (всего) |  |  | 216 | 8 | 3 |  | 2
50 | 0 | 0 | 1 | 223 | 0 | ОборудЗак | Стоимость оборудования заказчика |  |  | 223 | 9 | 3 |  | 2
50 | 0 | 0 | 1 | 229 | 0 | ОборудПод | Стоимость оборудования подрядчика |  |  | 229 | 10 | 3 |  | 2
50 | 0 | 0 | 1 | 203 | 102032.27 | ЭММ | Эксплуатация машин |  |  | 203 | 11 | 3 |  | 2
50 | 0 | 0 | 1 | 231 | 0 | ЭММсНРиСП | Эксплуатация машин по ТСН-2001.16 |  |  | 231 | 12 | 3 |  | 2
50 | 0 | 0 | 1 | 204 | 773.63 | ЗПМ | ЗП машинистов |  |  | 204 | 13 | 3 |  | 2
50 | 0 | 0 | 1 | 205 | 520446.94 | ОЗП | Основная ЗП рабочих |  |  | 205 | 14 | 3 |  | 2
50 | 0 | 0 | 1 | 232 | 0 | ОЗПсНРиСП | Основная ЗП рабочих по ТСН-2001.16 |  |  | 232 | 15 | 3 |  | 2
50 | 0 | 0 | 1 | 214 | 2415696.81 | Строит | Строительные работы с НР и СП |  |  | 214 | 16 | 3 |  | 2
50 | 0 | 0 | 1 | 215 | 0 | Монтаж | Монтажные работы с НР и СП |  |  | 215 | 17 | 3 |  | 2
50 | 0 | 0 | 1 | 217 | 99757.88 | Прочие | Прочие работы с НР и СП |  |  | 217 | 18 | 3 |  | 2
50 | 0 | 0 | 1 | 230 | 0 | ПрочиеЗатр | Прочие затраты по ТСН-2001.16 |  |  | 230 | 19 | 3 |  | 2
50 | 0 | 0 | 1 | 206 | 0 | ВозврМат | Возврат материалов |  |  | 206 | 20 | 3 |  | 2
50 | 0 | 0 | 1 | 207 | 1921.7972 | ТрудСтр | Трудозатраты строителей |  |  | 207 | 21 | 3 |  | -1
50 | 0 | 0 | 1 | 208 | 0 | ТрудМаш | Трудозатраты машинистов |  |  | 208 | 22 | 3 |  | -1
50 | 0 | 0 | 1 | 209 | 0 | ТранспМат | Транспорт материалов |  |  | 209 | 23 | 3 |  | 2
50 | 0 | 0 | 1 | 233 | 0 | Перевозка | Перевозка грузов |  |  | 233 | 24 | 3 |  | 2
50 | 0 | 0 | 1 | 210 | 468402.26 | НР | Накладные расходы |  |  | 210 | 25 | 3 |  | 2
50 | 0 | 0 | 1 | 211 | 213383.26 | СмПриб | Сметная прибыль |  |  | 211 | 26 | 3 |  | 2
50 | 0 | 0 | 1 | 224 | 2515454.69 | Всего | Всего с НР и СП |  |  | 224 | 27 | 3 |  | 2
4 | 1 |  | 872 |  | Новый раздел | Посадка деревьев и кустарников |  | 0 |  | 0 | [7 empty] | 0 |  |  | 0 | [53 empty] | 0 | [11 empty] | 0
52 | 1 | 4 | 811 | 0 | Новый раздел | Посадка деревьев и кустарников | [7 empty] | 2334426 | 2173847.73 | 63073.87 | 7976.2 | 97504.4 | 0 | 345.0611 | 0 | 0 | 86722.33 | 39976.81 | 0 | 0 | 157039.51 | 26065.58 | 33469.53 | 7976.2 | 97504.4 | 0 | 345.0611 | 0 | 0 | 86722.33 | 39976.81 | 0 | 0 | 0 | 0 | 0 | 2473647.78 | 2443747.43 | 0 | 29900.35 | 2173847.73 | 2173847.73 | 0 | 2173847.73 | 0 | 0 | 0 | 0 | 0 | 0 | 0 | 0 | 0 | 0 | 0 | 0 | 0 | 0 | 0 | 0 | 0 | 0 | 0 | 0 | 0 | 0 | 0 | 0 | 0 | 0 | 0 | 296261.29 | 295965.28 | 0 | 296.01 | 26065.58 | 26065.58 | 0 | 26065.58 | 0 | 0 | 0 | 0 | 0 | 0 | 0 | 0 | 0 | 0 | 0 | 0 | 0 | 0 | 0 | 0 | 0 | 0 | 0 | 0 | 0 | 0 | 0 | 0 | 0 | 0 | 0 | 0 | 0 | 0 | 0 | 0 | 0 | 0 | 0 | 0 | 0 | 0 | 0 | 0 | 0 | 0 | 0 | 0 | 0 | 0 | 0 | 0 | 0 | 0 | 0 | 0 | 0 | 0 | 0 | 0 | 0 | 0 | 0 | 0 | 0 | 0 | 0 | 0 | 0 | 0 | 0 | 0 | 0 | 0 | 0 | 0 | 0 | 0 | 0 | 0 | 0 | 0 | 0 | 0 | 0 | 0 | 0 | 0 | 0 | 0 | 0 | 0 | 0 | 0 | 0 | 0 | 0 | 0 | 0 | 0 | 0 | 0 | 0 | 0 | 0 | 0 | 0 | 0 | 0 | 0 | 0 | 0 | 0 | 0 | 0 | 0 | 0 | 0 | 0 | 0 | 0 | 0 | 0 | 0
17 | 1 | 431 | 425 | 139 | 3.47-6-10 | Подготовка нестандартных посадочных мест для деревьев и кустарников с комом земли вручную с добавлением растительной земли до 100% | 10 м3 ям | 3 | 0 | 3 |  |  |  | 32901.85 | 4978.4 | 0 | 0 | 27923.45 | 0 | 107.3985 | 0 | 0 | 25131.11 | 11448.61 |  | 42938047 | 1103.4125 | 737.54 | 0 | 0 | 365.8725 | 0 | 35.7995 | 0 | 0 | 1055.69 | 737.54 | 0 | 0 | 318.15 | 0 | 31.13 | 0 | 0 | 90 | 41 | 1 | 1 |  |  | 1 | 25.44 | 1 | 2.25 |  |  |  |  | 0 | 1 | ТСН-2001.3. Доп. 1-42. Сб. 47, т. 6, поз. 10 |  |  | 292 | 0 | 3.47-6-10 | 1 | 30 | 0 | 25.44 | 1 | 1 | 1 | 1 | 1 |  | 90 | 41 |  |  |  | 30 | 0 | 0 | [5 empty] | 0 | Поправка: ТСН-2001.6. О.П. п.11 Наименование: Выполняемые при ремонте, капитальном ремонте и реконструкции работы, аналогичные технологическим процессам характерным для нового строительства и отсутствующим в сборниках на ремонтно-строительные работы ТСН-2001.6 | 0 | 32901.85 | 1659.47 | 0 | 0 | 9307.73 | 0 | 35.7995 | 0 | 0 | 25131.105 | 11448.6145 |  |  |  |  | )*1,25 | )*1,25 | )*1,15 |  | )*1,15 | )*1,25 |  |  |  | 156 | 84 | 1 | 1 |  |  |  | 1007 | 10 м3 ям | 10 м3 ям | 10 | [6 empty] | 43088370 | 30 | Строительные работы | 0 |  | 1 | 292 | ТСН-2001.3-47. 47-1...47-8 | ТСН-2001.3-47-1 |  | Поправка: ТСН-2001.6. О.П. п.11 |  | 0 | 1055.69 | 737.54 | 0 | 0 | 318.15 | 31.13 | 0 | 0 | [17 empty] | 0 | 0 | 0 |  |  |  |  | 156 | 84 |  |  |  |  | 0 |  | 1663217255 | 2 | 1 | 2 | 0 | 0 | 0 | 69481.57 | 69481.57 | 0 | 0 |  | 0 | 3 | 0 |  | 0 | 1 | 0 | 0 | 0 | 0 |  |  |  | 0
18 | 1 | 430 |  | 139,1 | 1.4-6-17 | Грунт почвенный, готовый к применению, для посадки деревьев и кустарников, устройства газонов и цветников | м3 | 16.32 | 5.44 | 5.44 |  |  |  | 18739.18 | 18739.18 | 0 | 0 | 0 | 0 | 0 | 0 | 0 | 0 | 0 |  | 42938047 | 297.47 | 297.47 | 0 | 0 | 0 | 0 | 0 | 0 | 0 | 297.47 | 297.47 | 0 | 0 | 0 | 0 | 0 | 0 | 0 | 0 | 0 | 1 | 1 |  |  | 1 | 1 | 1 | 3.86 |  |  |  |  | 3 | 1 | ТСН-2001.1 Доп. 55, Р. 4, о. 6, поз. 17 |  |  | 292 | 0 | 1.4-6-17 | 1 | 30 | 0 | 1 | 1 | 1 | 1 | 1 | 1 |  | 0 | 0 |  |  |  | 30 | 0 | 0 | [5 empty] | 0 |  | 0 | 18739.18 | 1148.23 | 0 | 0 | 0 | 0 | 0 | 0 | 0 | 0 | 0 | [13 empty] | 156 | 84 | 1 | 1 |  |  |  | 1007 | м3 | м3 | 1 | [6 empty] | 43088370 | 30 | Строительные работы | 0 |  | 1 | 292 | ТСН-2001.3-47. 47-1...47-8 | ТСН-2001.3-47-1 |  |  |  | 0 | 297.47 | 297.47 | 0 | 0 | 0 | 0 | 0 | [18 empty] | 0 | 0 | 0 |  |  |  |  | 156 | 84 |  |  |  |  | 0 |  | -2018563240 | 2 | 1 | 2 | 0 | 0 | 0 | 18739.18 | 18739.18 | 0 | 0 |  | 0 | 3 | 0 |  | 0 | 1 | 0 | 0 | 0 | 0 |  |  |  | 0
17 | 1 | 436 | 431 | 140 | 3.47-7-4 | Посадка деревьев и кустарников с комом земли, диаметром 0,8 м и высотой 0,6 м | 10 деревьев или кустарников | 4.9 | 0 | 4.9 |  |  |  | 54025.56 | 1162.63 | 21029.6 | 5061.03 | 31833.33 | 0 | 101.4864 | 0 | 0 | 28650 | 13051.67 |  | 42938047 | 803.349 | 40.08 | 507.9 | 40.6 | 255.369 | 0 | 20.7115 | 0 | 0 | 668.46 | 40.08 | 406.32 | 32.48 | 222.06 | 0 | 18.01 | 0 | 0 | 90 | 41 | 1 | 1 |  |  | 1 | 25.44 | 8.45 | 5.92 |  |  |  |  | 0 | 1 | ТСН-2001.3 Доп. 56, Сб. 47, т. 7, поз. 4 |  |  | 292 | 0 | 3.47-7-4 | 1 | 30 | 0 | 25.44 | 1 | 1 | 1 | 1 | 1 |  | 90 | 41 |  |  |  | 30 | 0 | 0 | [5 empty] | 0 | Поправка: ТСН-2001.6. О.П. п.11 Наименование: Выполняемые при ремонте, капитальном ремонте и реконструкции работы, аналогичные технологическим процессам характерным для нового строительства и отсутствующим в сборниках на ремонтно-строительные работы ТСН-2001.6 | 0 | 54025.56 | 237.27 | 4291.76 | 1032.86 | 6496.61 | 0 | 20.7115 | 0 | 0 | 28649.997 | 13051.6653 |  |  |  |  | )*1,25 | )*1,25 | )*1,15 |  | )*1,15 | )*1,25 |  |  |  | 156 | 84 | 1 | 1 |  |  |  | 1013 | 10 деревьев или кустарников | 10 деревьев или кустарников | 1 | [6 empty] | 43088370 | 30 | Строительные работы | 0 |  | 1 | 292 | ТСН-2001.3-47. 47-1...47-8 | ТСН-2001.3-47-1 |  | Поправка: ТСН-2001.6. О.П. п.11 |  | 0 | 668.46 | 40.08 | 406.32 | 32.48 | 222.06 | 18.01 | 0 | 0 | [17 empty] | 0 | 0 | 0 |  |  |  |  | 156 | 84 |  |  |  |  | 0 |  | -180459910 | 2 | 1 | 2 | 0 | 7945.82 | 0 | 103673.05 | 103673.05 | 0 | 0 |  | 0 | 3 | 0 |  | 0 | 1 | 0 | 0 | 0 | 0 |  |  |  | 0
17 | 1 | 441 | 437 | 141 | 3.47-7-3 | Посадка деревьев и кустарников с комом земли, диаметром 0,5 м и высотой 0,4 м | 10 деревьев или кустарников | 3.3 | 0 | 3.3 |  |  |  | 27999.81 | 735.12 | 12143.92 | 2915.17 | 15120.77 | 0 | 47.5893 | 0 | 0 | 13608.69 | 6199.52 |  | 42938047 | 652.863 | 37.25 | 435.5 | 34.725 | 180.113 | 0 | 14.421 | 0 | 0 | 542.27 | 37.25 | 348.4 | 27.78 | 156.62 | 0 | 12.54 | 0 | 0 | 90 | 41 | 1 | 1 |  |  | 1 | 25.44 | 8.45 | 5.98 |  |  |  |  | 0 | 1 | ТСН-2001.3 Доп. 56, Сб. 47, т. 7, поз. 3 |  |  | 292 | 0 | 3.47-7-3 | 1 | 30 | 0 | 25.44 | 1 | 1 | 1 | 1 | 1 |  | 90 | 41 |  |  |  | 30 | 0 | 0 | [5 empty] | 0 | Поправка: ТСН-2001.6. О.П. п.11 Наименование: Выполняемые при ремонте, капитальном ремонте и реконструкции работы, аналогичные технологическим процессам характерным для нового строительства и отсутствующим в сборниках на ремонтно-строительные работы ТСН-2001.6 | 0 | 27999.81 | 222.76 | 3679.98 | 883.53 | 4582 | 0 | 14.421 | 0 | 0 | 13608.693 | 6199.5157 |  |  |  |  | )*1,25 | )*1,25 | )*1,15 |  | )*1,15 | )*1,25 |  |  |  | 156 | 84 | 1 | 1 |  |  |  | 1013 | 10 деревьев или кустарников | 10 деревьев или кустарников | 1 | [6 empty] | 43088370 | 30 | Строительные работы | 0 |  | 1 | 292 | ТСН-2001.3-47. 47-1...47-8 | ТСН-2001.3-47-1 |  | Поправка: ТСН-2001.6. О.П. п.11 |  | 0 | 542.27 | 37.25 | 348.4 | 27.78 | 156.62 | 12.54 | 0 | 0 | [17 empty] | 0 | 0 | 0 |  |  |  |  | 156 | 84 |  |  |  |  | 0 |  | 902371151 | 2 | 1 | 2 | 0 | 4576.82 | 0 | 52384.84 | 52384.84 | 0 | 0 |  | 0 | 3 | 0 |  | 0 | 1 | 0 | 0 | 0 | 0 |  |  |  | 0
17 | 1 | 444 | 440 | 142 | 3.47-21-1 | Внесение удобрений при посадке деревьев и кустарников органических для стандартных саженцев | 10 м3 ям | 3 | 0 | 3 |  |  |  | 16558.39 | 0 | 0 | 0 | 16558.39 | 0 | 63.687 | 0 | 0 | 14902.55 | 6788.94 |  | 42938047 | 216.959 | 0 | 0 | 0 | 216.959 | 0 | 21.229 | 0 | 0 | 188.66 | 0 | 0 | 0 | 188.66 | 0 | 18.46 | 0 | 0 | 90 | 41 | 1 | 1 |  |  | 1 | 25.44 | 1 | 1 |  |  |  |  | 0 | 1 | ТСН-2001.3. Доп. 1-42. Сб. 47, т. 21, поз. 1 |  |  | 294 | 0 | 3.47-21-1 | 1 | 30 | 0 | 25.44 | 1 | 1 | 1 | 1 | 1 |  | 90 | 41 |  |  |  | 30 | 0 | 0 | [5 empty] | 0 | Поправка: ТСН-2001.6. О.П. п.11 Наименование: Выполняемые при ремонте, капитальном ремонте и реконструкции работы, аналогичные технологическим процессам характерным для нового строительства и отсутствующим в сборниках на ремонтно-строительные работы ТСН-2001.6 | 0 | 16558.39 | 0 | 0 | 0 | 5519.46 | 0 | 21.229 | 0 | 0 | 14902.551 | 6788.9399 |  |  |  |  | )*1,25 | )*1,25 | )*1,15 |  | )*1,15 | )*1,25 |  |  |  | 156 | 84 | 1 | 1 |  |  |  | 1007 | 10 м3 ям | 10 м3 ям | 10 | [6 empty] | 43088372 | 30 | Строительные работы | 0 |  | 1 | 294 | ТСН-2001.3-47. 47-13...47-22 | ТСН-2001.3-47-3 |  | Поправка: ТСН-2001.6. О.П. п.11 |  | 0 | 188.66 | 0 | 0 | 0 | 188.66 | 18.46 | 0 | 0 | [17 empty] | 0 | 0 | 0 |  |  |  |  | 156 | 84 |  |  |  |  | 0 |  | -66259706 | 2 | 1 | 2 | 0 | 0 | 0 | 38249.88 | 38249.88 | 0 | 0 |  | 0 | 3 | 0 |  | 0 | 1 | 0 | 0 | 0 | 0 |  |  |  | 0
18 | 1 | 443 |  | 142,1 | 1.4-4-18 | Удобрения органические (средняя стоимость) | кг | 13.44 | 4.48 | 4.48 |  |  |  | 104.92 | 104.92 | 0 | 0 | 0 | 0 | 0 | 0 | 0 | 0 | 0 |  | 42938047 | 1.6 | 1.6 | 0 | 0 | 0 | 0 | 0 | 0 | 0 | 1.6 | 1.6 | 0 | 0 | 0 | 0 | 0 | 0 | 0 | 0 | 0 | 1 | 1 |  |  | 1 | 1 | 1 | 4.88 |  |  |  |  | 3 | 1 | ТСН-2001.1 Доп. 60, Р. 4, о. 4, поз. 18 |  |  | 294 | 0 | 1.4-4-18 | 1 | 30 | 0 | 1 | 1 | 1 | 1 | 1 | 1 |  | 0 | 0 |  |  |  | 30 | 0 | 0 | [5 empty] | 0 |  | 0 | 104.92 | 7.81 | 0 | 0 | 0 | 0 | 0 | 0 | 0 | 0 | 0 | [13 empty] | 156 | 84 | 1 | 1 |  |  |  | 1009 | кг | кг | 1 | [6 empty] | 43088372 | 30 | Строительные работы | 0 |  | 1 | 294 | ТСН-2001.3-47. 47-13...47-22 | ТСН-2001.3-47-3 |  |  |  | 0 | 1.6 | 1.6 | 0 | 0 | 0 | 0 | 0 | [18 empty] | 0 | 0 | 0 |  |  |  |  | 156 | 84 |  |  |  |  | 0 |  | 2124978974 | 2 | 1 | 2 | 0 | 0 | 0 | 104.92 | 104.92 | 0 | 0 |  | 0 | 3 | 0 |  | 0 | 1 | 0 | 0 | 0 | 0 |  |  |  | 0
18 | 1 | 444 |  | 142,2 | 1.4-4-19 | Удобрения комплексные минеральные для газонов | кг | 13.44 | 4.48 | 4.48 |  |  |  | 345.33 | 345.33 | 0 | 0 | 0 | 0 | 0 | 0 | 0 | 0 | 0 |  | 42938047 | 17.72 | 17.72 | 0 | 0 | 0 | 0 | 0 | 0 | 0 | 17.72 | 17.72 | 0 | 0 | 0 | 0 | 0 | 0 | 0 | 0 | 0 | 1 | 1 |  |  | 1 | 1 | 1 | 1.45 |  |  |  |  | 3 | 1 | ТСН-2001.1. Доп. 1-42. Р. 4, о. 4, поз. 19 |  |  | 294 | 0 | 1.4-4-19 | 1 | 30 | 0 | 1 | 1 | 1 | 1 | 1 | 1 |  | 0 | 0 |  |  |  | 30 | 0 | 0 | [5 empty] | 0 |  | 0 | 345.33 | 25.69 | 0 | 0 | 0 | 0 | 0 | 0 | 0 | 0 | 0 | [13 empty] | 156 | 84 | 1 | 1 |  |  |  | 1009 | кг | кг | 1 | [6 empty] | 43088372 | 30 | Строительные работы | 0 |  | 1 | 294 | ТСН-2001.3-47. 47-13...47-22 | ТСН-2001.3-47-3 |  |  |  | 0 | 17.72 | 17.72 | 0 | 0 | 0 | 0 | 0 | [18 empty] | 0 | 0 | 0 |  |  |  |  | 156 | 84 |  |  |  |  | 0 |  | -668919807 | 2 | 1 | 2 | 0 | 0 | 0 | 345.33 | 345.33 | 0 | 0 |  | 0 | 3 | 0 |  | 0 | 1 | 0 | 0 | 0 | 0 |  |  |  | 0
17 | 1 | 445 | 441 | 143 | 6.51-6-1 | Погрузка грунта вручную в автомобили-самосвалы с выгрузкой | 100 м3 грунта | 0.3 | 0 | 0.3 |  |  |  | 6068.46 | 0 | 0 | 0 | 6068.46 | 0 | 24.9 | 0 | 0 | 4429.98 | 2488.07 |  | 42938047 | 795.14 | 0 | 0 | 0 | 795.14 | 0 | 83 | 0 | 0 | 795.14 | 0 | 0 | 0 | 795.14 | 0 | 83 | 0 | 0 | 73 | 41 | 1 | 1 |  |  | 1 | 25.44 | 1 | 1 |  |  |  |  | 0 | 1 | ТСН-2001.6. Доп. 1-42. Сб. 51, т. 6, поз. 1 |  |  | 393 | 0 | 6.51-6-1 | 1 | 60 | 0 | 25.44 | 1 | 1 | 1 | 1 | 1 |  | 73 | 41 |  |  |  | 30 | 0 | 0 | [5 empty] | 0 |  | 0 | 6068.46 | 0 | 0 | 0 | 20228.36 | 0 | 83 | 0 | 0 | 4429.9758 | 2488.0686 | [13 empty] | 91 | 67 | 1 | 1 |  |  |  | 1013 | 100 м3 грунта | 100 м3 грунта | 1 | [6 empty] | 43088471 | 60 | Ремонтно-строительные работы | 0 |  | 1 | 393 | ТСН-2001.6-51. 51-6 | ТСН-2001.6-51-4 |  |  |  | 0 | 795.14 | 0 | 0 | 0 | 795.14 | 83 | 0 | 0 | [17 empty] | 0 | 0 | 0 |  |  |  |  | 91 | 67 |  |  |  |  | 0 |  | 2144161260 | 2 | 1 | 2 | 0 | 0 | 0 | 12986.51 | 12986.51 | 0 | 0 |  | 0 | 3 | 0 |  | 0 | 1 | 0 | 0 | 0 | 0 |  |  |  | 0
17 | 1 | 446 | 442 | 144 | 15.2-46-1 | Перевозка грунтов растительного слоя и торфов на расстояние до 46 км автосамосвалами грузоподъемностью до 10 т | т | 0.45 | 0 | 0.45 |  |  |  | 252.75 | 0 | 252.75 | 0 | 0 | 0 | 0 | 0 | 0 | 0 | 0 |  | 42938047 | 46 | 0 | 46 | 0 | 0 | 0 | 0 | 0 | 0 | 46 | 0 | 46 | 0 | 0 | 0 | 0 | 0 | 0 | 93 | 64 | 1 | 1 |  |  | 1 | 1 | 12.21 | 1 |  |  |  |  | 0 | 4 | ТСН-2001.15 Доп. 54, Сб. 2, т. 46, поз. 1 |  |  | 1111 | 0 | 15.2-46-1 | 1 | 150 | 0 | 1 | 1 | 1 | 1 | 1 | 1 |  | 93 | 64 |  |  |  | 30 | 0 | 0 | [5 empty] | 0 |  | 0 | 252.75 | 0 | 561.66 | 0 | 0 | 0 | 0 | 0 | 0 | 0 | 0 | [13 empty] | 0 | 0 | 1 | 1 |  |  |  | 1009 | т | т | 1000 | [6 empty] | 43089189 | 150 | Транспортные затраты | 0 |  | 4 | 1111 | ТСН-2001.15-1. Перевозка грунта | ТСН-2001.15-1-3 |  |  |  | 0 | 46 | 0 | 46 | 0 | 0 | 0 | 0 | 0 | [17 empty] | 0 | 0 | 0 |  |  |  |  | 0 | 0 |  |  |  |  | 0 |  | 1570066743 | 2 | 1 | 2 | 0 | 0 | 0 | 252.75 | 0 | 0 | 252.75 |  | 0 | 3 | 0 |  | 0 | 1 | 0 | 0 | 0 | 0 |  |  |  | 0
17 | 1 | 447 | 443 | 145 | 15.1-1102-01 | Отходы грунта при проведении открытых земляных работ практически неопасные | 1 Т | 0.45 | 0 | 0.45 |  |  |  | 43.26 | 0 | 43.26 | 0 | 0 | 0 | 0 | 0 | 0 | 0 | 0 |  | 42938047 | 12.61 | 0 | 12.61 | 0 | 0 | 0 | 0 | 0 | 0 | 12.61 | 0 | 12.61 | 0 | 0 | 0 | 0 | 0 | 0 | 93 | 64 | 1 | 1 |  |  | 1 | 1 | 7.63 | 1 |  |  |  |  | 0 | 4 | ТСН-2001.15 Доп. 56, Сб. 1, т. 1102, поз. 1 |  |  | 1113 | 0 | 15.1-1102-01 | 1 | 150 | 0 | 1 | 1 | 1 | 1 | 1 | 1 |  | 93 | 64 |  |  |  | 30 | 0 | 0 | [5 empty] | 0 |  | 0 | 43.26 | 0 | 96.21 | 0 | 0 | 0 | 0 | 0 | 0 | 0 | 0 | [13 empty] | 0 | 0 | 1 | 1 |  |  |  | 1013 | 1 Т | 1 Т | 1 | [6 empty] | 43089191 | 150 | Транспортные затраты | 0 |  | 4 | 1113 | ТСН-2001.15-1. Перевозка строительного мусора | ТСН-2001.15-1-5 |  |  |  | 0 | 12.61 | 0 | 12.61 | 0 | 0 | 0 | 0 | 0 | [17 empty] | 0 | 0 | 0 |  |  |  |  | 0 | 0 |  |  |  |  | 0 |  | -1630031867 | 2 | 1 | 2 | 0 | 0 | 0 | 43.26 | 0 | 0 | 43.26 |  | 0 | 3 | 0 |  | 0 | 1 | 0 | 0 | 0 | 0 |  |  |  | 0
5 | 1 |  | 842 |  | Новый подраздел | Посадочные материалы |  | 0 |  | 0 | [7 empty] | 0 |  |  | 0 | [53 empty] | 0 | [11 empty] | 0
52 | 1 | 5 | 826 | 0 | Новый подраздел | Посадочные материалы | [7 empty] | 2177386.49 | 2147782.15 | 29604.34 | 0 | 0 | 0 | 0 | 0 | 0 | 0 | 0 | 0 | 0 | 2177386.49 | 2147782.15 | 29604.34 | 0 | 0 | 0 | 0 | 0 | 0 | 0 | 0 | 0 | 0 | 0 | 0 | 0 | 2177386.49 | 2147782.15 | 0 | 29604.34 | 2147782.15 | 2147782.15 | 0 | 2147782.15 | 0 | 0 | 0 | 0 | 0 | 0 | 0 | 0 | 0 | 0 | 0 | 0 | 0 | 0 | 0 | 0 | 0 | 0 | 0 | 0 | 0 | 0 | 0 | 0 | 0 | 0 | 0 | 2177386.49 | 2147782.15 | 0 | 29604.34 | 2147782.15 | 2147782.15 | 0 | 2147782.15 | 0 | 0 | 0 | 0 | 0 | 0 | 0 | 0 | 0 | 0 | 0 | 0 | 0 | 0 | 0 | 0 | 0 | 0 | 0 | 0 | 0 | 0 | 0 | 0 | 0 | 0 | 0 | 0 | 0 | 0 | 0 | 0 | 0 | 0 | 0 | 0 | 0 | 0 | 0 | 0 | 0 | 0 | 0 | 0 | 0 | 0 | 0 | 0 | 0 | 0 | 0 | 0 | 0 | 0 | 0 | 0 | 0 | 0 | 0 | 0 | 0 | 0 | 0 | 0 | 0 | 0 | 0 | 0 | 0 | 0 | 0 | 0 | 0 | 0 | 0 | 0 | 0 | 0 | 0 | 0 | 0 | 0 | 0 | 0 | 0 | 0 | 0 | 0 | 0 | 0 | 0 | 0 | 0 | 0 | 0 | 0 | 0 | 0 | 0 | 0 | 0 | 0 | 0 | 0 | 0 | 0 | 0 | 0 | 0 | 0 | 0 | 0 | 0 | 0 | 0 | 0 | 0 | 0 | 0 | 0
17 | 1 |  |  | 146 | Цена поставщика | Пузыреплодник калинолистный Diabolo Н60-80h | шт. | 5 | 0 | 5 |  |  |  | 8925.14 | 8925.14 | 0 | 0 | 0 | 0 | 0 | 0 | 0 | 0 | 0 |  | 42938047 | 281.55 | 281.55 | 0 | 0 | 0 | 0 | 0 | 0 | 0 | 281.55 | 281.55 | 0 | 0 | 0 | 0 | 0 | 0 | 0 | 0 | 0 | 1 | 1 |  |  | 1 | 1 | 1 | 6.34 |  |  |  |  | 3 | 1 |  |  |  | 400002 | 0 |  | 0 | 202 | 0 | 1 | 1 | 1 | 1 | 1 | 1 |  | 0 | 0 |  |  |  | 30 | 0 | 0 | [5 empty] | 0 |  | 0 | 8925.14 | 1785.03 | 0 | 0 | 0 | 0 | 0 | 0 | 0 | 0 | 0 | [13 empty] | 0 | 0 | 1 | 1 |  |  |  | 1010 | шт. | шт. | 1 | [6 empty] | 43090149 | 202 | Материалы | 0 |  | 1 | 400002 | Материалы, изделия и конструкции | Материалы |  |  |  | 0 | 281.55 | 281.55 | 0 | 0 | 0 | 0 | 0 | 0 | 5 |  |  | 1 | 18 |  | 2100 | [10 empty] | 0 | 0 | 0 |  |  |  |  | 0 | 0 |  | [2 100 / 1,2 / 6,34] + 2% Трансп |  |  | 0 |  | -164349636 | 2 | 3 | 3 | 0 | 0 | 0 | 8925.14 | 8925.14 | 0 | 0 |  | 1 | 1 | 0 |  | 0 | 1 | 0 | 0 | 0 | 0 | 2 | 0 |  | 0
17 | 1 |  |  | 147 | Цена поставщика | Пузыреплодник калинолистный Red Baron Н60-80h | шт. | 5 | 0 | 5 |  |  |  | 8925.14 | 8925.14 | 0 | 0 | 0 | 0 | 0 | 0 | 0 | 0 | 0 |  | 42938047 | 281.55 | 281.55 | 0 | 0 | 0 | 0 | 0 | 0 | 0 | 281.55 | 281.55 | 0 | 0 | 0 | 0 | 0 | 0 | 0 | 0 | 0 | 1 | 1 |  |  | 1 | 1 | 1 | 6.34 |  |  |  |  | 3 | 1 |  |  |  | 400002 | 0 |  | 0 | 202 | 0 | 1 | 1 | 1 | 1 | 1 | 1 |  | 0 | 0 |  |  |  | 30 | 0 | 0 | [5 empty] | 0 |  | 0 | 8925.14 | 1785.03 | 0 | 0 | 0 | 0 | 0 | 0 | 0 | 0 | 0 | [13 empty] | 0 | 0 | 1 | 1 |  |  |  | 1010 | шт. | шт. | 1 | [6 empty] | 43090149 | 202 | Материалы | 0 |  | 1 | 400002 | Материалы, изделия и конструкции | Материалы |  |  |  | 0 | 281.55 | 281.55 | 0 | 0 | 0 | 0 | 0 | 0 | 5 |  |  | 1 | 18 |  | 2100 | [10 empty] | 0 | 0 | 0 |  |  |  |  | 0 | 0 |  | [2 100 / 1,2 / 6,34] + 2% Трансп |  |  | 0 |  | -1524217410 | 2 | 3 | 3 | 0 | 0 | 0 | 8925.14 | 8925.14 | 0 | 0 |  | 1 | 1 | 0 |  | 0 | 1 | 0 | 0 | 0 | 0 | 2 | 0 |  | 0
17 | 1 |  |  | 148 | Цена поставщика | Дерен белый Elegantissima с3 | шт. | 5 | 0 | 5 |  |  |  | 11475.08 | 11475.08 | 0 | 0 | 0 | 0 | 0 | 0 | 0 | 0 | 0 |  | 42938047 | 361.99 | 361.99 | 0 | 0 | 0 | 0 | 0 | 0 | 0 | 361.99 | 361.99 | 0 | 0 | 0 | 0 | 0 | 0 | 0 | 0 | 0 | 1 | 1 |  |  | 1 | 1 | 1 | 6.34 |  |  |  |  | 3 | 1 |  |  |  | 400002 | 0 |  | 0 | 202 | 0 | 1 | 1 | 1 | 1 | 1 | 1 |  | 0 | 0 |  |  |  | 30 | 0 | 0 | [5 empty] | 0 |  | 0 | 11475.08 | 2295.02 | 0 | 0 | 0 | 0 | 0 | 0 | 0 | 0 | 0 | [13 empty] | 0 | 0 | 1 | 1 |  |  |  | 1010 | шт. | шт. | 1 | [6 empty] | 43090149 | 202 | Материалы | 0 |  | 1 | 400002 | Материалы, изделия и конструкции | Материалы |  |  |  | 0 | 361.99 | 361.99 | 0 | 0 | 0 | 0 | 0 | 0 | 5 |  |  | 1 | 18 |  | 2700 | [10 empty] | 0 | 0 | 0 |  |  |  |  | 0 | 0 |  | [2 700 / 1,2 / 6,34] + 2% Трансп |  |  | 0 |  | 1280944348 | 2 | 3 | 3 | 0 | 0 | 0 | 11475.08 | 11475.08 | 0 | 0 |  | 1 | 1 | 0 |  | 0 | 1 | 0 | 0 | 0 | 0 | 2 | 0 |  | 0
17 | 1 |  |  | 149 | Цена поставщика | Гортензия метельчатая Grandiflora с3 | шт. | 5 | 0 | 5 |  |  |  | 11475.08 | 11475.08 | 0 | 0 | 0 | 0 | 0 | 0 | 0 | 0 | 0 |  | 42938047 | 361.99 | 361.99 | 0 | 0 | 0 | 0 | 0 | 0 | 0 | 361.99 | 361.99 | 0 | 0 | 0 | 0 | 0 | 0 | 0 | 0 | 0 | 1 | 1 |  |  | 1 | 1 | 1 | 6.34 |  |  |  |  | 3 | 1 |  |  |  | 400002 | 0 |  | 0 | 202 | 0 | 1 | 1 | 1 | 1 | 1 | 1 |  | 0 | 0 |  |  |  | 30 | 0 | 0 | [5 empty] | 0 |  | 0 | 11475.08 | 2295.02 | 0 | 0 | 0 | 0 | 0 | 0 | 0 | 0 | 0 | [13 empty] | 0 | 0 | 1 | 1 |  |  |  | 1010 | шт. | шт. | 1 | [6 empty] | 43090149 | 202 | Материалы | 0 |  | 1 | 400002 | Материалы, изделия и конструкции | Материалы |  |  |  | 0 | 361.99 | 361.99 | 0 | 0 | 0 | 0 | 0 | 0 | 5 |  |  | 1 | 18 |  | 2700 | [10 empty] | 0 | 0 | 0 |  |  |  |  | 0 | 0 |  | [2 700 / 1,2 / 6,34] + 2% Трансп |  |  | 0 |  | -649143926 | 2 | 3 | 3 | 0 | 0 | 0 | 11475.08 | 11475.08 | 0 | 0 |  | 1 | 1 | 0 |  | 0 | 1 | 0 | 0 | 0 | 0 | 2 | 0 |  | 0
17 | 1 |  |  | 150 | Цена поставщика | Сосна горная Pinus mugo D60-80 | шт. | 2 | 0 | 2 |  |  |  | 45560 | 45560 | 0 | 0 | 0 | 0 | 0 | 0 | 0 | 0 | 0 |  | 42938047 | 3593.06 | 3593.06 | 0 | 0 | 0 | 0 | 0 | 0 | 0 | 3593.06 | 3593.06 | 0 | 0 | 0 | 0 | 0 | 0 | 0 | 0 | 0 | 1 | 1 |  |  | 1 | 1 | 1 | 6.34 |  |  |  |  | 3 | 1 |  |  |  | 400002 | 0 |  | 0 | 202 | 0 | 1 | 1 | 1 | 1 | 1 | 1 |  | 0 | 0 |  |  |  | 30 | 0 | 0 | [5 empty] | 0 |  | 0 | 45560 | 22780 | 0 | 0 | 0 | 0 | 0 | 0 | 0 | 0 | 0 | [13 empty] | 0 | 0 | 1 | 1 |  |  |  | 1010 | шт. | шт. | 1 | [6 empty] | 43090149 | 202 | Материалы | 0 |  | 1 | 400002 | Материалы, изделия и конструкции | Материалы |  |  |  | 0 | 3593.06 | 3593.06 | 0 | 0 | 0 | 0 | 0 | 0 | 5 |  |  | 1 | 18 |  | 26800 | [10 empty] | 0 | 0 | 0 |  |  |  |  | 0 | 0 |  | [26 800 / 1,2 / 6,34] + 2% Трансп |  |  | 0 |  | -76610993 | 2 | 3 | 3 | 0 | 0 | 0 | 45560 | 45560 | 0 | 0 |  | 1 | 1 | 0 |  | 0 | 1 | 0 | 0 | 0 | 0 | 2 | 0 |  | 0
17 | 1 |  |  | 151 | Цена поставщика | Можжевельник Пфитцериана Mint Julep, d80-100 | шт. | 4 | 0 | 4 |  |  |  | 105399.96 | 105399.96 | 0 | 0 | 0 | 0 | 0 | 0 | 0 | 0 | 0 |  | 42938047 | 4156.15 | 4156.15 | 0 | 0 | 0 | 0 | 0 | 0 | 0 | 4156.15 | 4156.15 | 0 | 0 | 0 | 0 | 0 | 0 | 0 | 0 | 0 | 1 | 1 |  |  | 1 | 1 | 1 | 6.34 |  |  |  |  | 3 | 1 |  |  |  | 400002 | 0 |  | 0 | 202 | 0 | 1 | 1 | 1 | 1 | 1 | 1 |  | 0 | 0 |  |  |  | 30 | 0 | 0 | [5 empty] | 0 |  | 0 | 105399.96 | 26349.99 | 0 | 0 | 0 | 0 | 0 | 0 | 0 | 0 | 0 | [13 empty] | 0 | 0 | 1 | 1 |  |  |  | 1010 | шт. | шт. | 1 | [6 empty] | 43090149 | 202 | Материалы | 0 |  | 1 | 400002 | Материалы, изделия и конструкции | Материалы |  |  |  | 0 | 4156.15 | 4156.15 | 0 | 0 | 0 | 0 | 0 | 0 | 5 |  |  | 1 | 18 |  | 31000 | [10 empty] | 0 | 0 | 0 |  |  |  |  | 0 | 0 |  | [31 000 / 1,2 / 6,34] + 2% Трансп |  |  | 0 |  | -44145241 | 2 | 3 | 3 | 0 | 0 | 0 | 105399.96 | 105399.96 | 0 | 0 |  | 1 | 1 | 0 |  | 0 | 1 | 0 | 0 | 0 | 0 | 2 | 0 |  | 0
17 | 1 |  |  | 152 | Цена поставщика | Кизильник блестящий (Блок живой изгороди) | шт. | 28 | 0 | 28 |  |  |  | 378421.16 | 378421.16 | 0 | 0 | 0 | 0 | 0 | 0 | 0 | 0 | 0 |  | 42938047 | 2131.71 | 2131.71 | 0 | 0 | 0 | 0 | 0 | 0 | 0 | 2131.71 | 2131.71 | 0 | 0 | 0 | 0 | 0 | 0 | 0 | 0 | 0 | 1 | 1 |  |  | 1 | 1 | 1 | 6.34 |  |  |  |  | 3 | 1 |  |  |  | 400002 | 0 |  | 0 | 202 | 0 | 1 | 1 | 1 | 1 | 1 | 1 |  | 0 | 0 |  |  |  | 30 | 0 | 0 | [5 empty] | 0 |  | 0 | 378421.16 | 13515.04 | 0 | 0 | 0 | 0 | 0 | 0 | 0 | 0 | 0 | [13 empty] | 0 | 0 | 1 | 1 |  |  |  | 1010 | шт. | шт. | 1 | [6 empty] | 43090149 | 202 | Материалы | 0 |  | 1 | 400002 | Материалы, изделия и конструкции | Материалы |  |  |  | 0 | 2131.71 | 2131.71 | 0 | 0 | 0 | 0 | 0 | 0 | 5 |  |  | 1 | 18 |  | 15900 | [10 empty] | 0 | 0 | 0 |  |  |  |  | 0 | 0 |  | [15 900 / 1,2 / 6,34] + 2% Трансп |  |  | 0 |  | 1982658650 | 2 | 3 | 3 | 0 | 0 | 0 | 378421.16 | 378421.16 | 0 | 0 |  | 1 | 1 | 0 |  | 0 | 1 | 0 | 0 | 0 | 0 | 2 | 0 |  | 0
17 | 1 |  |  | 153 | Цена поставщика | Липа мелколистная (куб/шар) | шт. | 10 | 0 | 10 |  |  |  | 1548700.33 | 1548700.33 | 0 | 0 | 0 | 0 | 0 | 0 | 0 | 0 | 0 |  | 42938047 | 24427.45 | 24427.45 | 0 | 0 | 0 | 0 | 0 | 0 | 0 | 24427.45 | 24427.45 | 0 | 0 | 0 | 0 | 0 | 0 | 0 | 0 | 0 | 1 | 1 |  |  | 1 | 1 | 1 | 6.34 |  |  |  |  | 3 | 1 |  |  |  | 400002 | 0 |  | 0 | 202 | 0 | 1 | 1 | 1 | 1 | 1 | 1 |  | 0 | 0 |  |  |  | 30 | 0 | 0 | [5 empty] | 0 |  | 0 | 1548700.33 | 154870.03 | 0 | 0 | 0 | 0 | 0 | 0 | 0 | 0 | 0 | [13 empty] | 0 | 0 | 1 | 1 |  |  |  | 1010 | шт. | шт. | 1 | [6 empty] | 43090149 | 202 | Материалы | 0 |  | 1 | 400002 | Материалы, изделия и конструкции | Материалы |  |  |  | 0 | 24427.45 | 24427.45 | 0 | 0 | 0 | 0 | 0 | 0 | 5 |  |  | 1 | 18 |  | 182200 | [10 empty] | 0 | 0 | 0 |  |  |  |  | 0 | 0 |  | [182 200 / 1,2 / 6,34] + 2% Трансп |  |  | 0 |  | 1997385639 | 2 | 3 | 3 | 0 | 0 | 0 | 1548700.33 | 1548700.33 | 0 | 0 |  | 1 | 1 | 0 |  | 0 | 1 | 0 | 0 | 0 | 0 | 2 | 0 |  | 0
17 | 1 |  |  | 154 | Цена поставщика | Спирея японская красная "Голдфлейм" (Goldflame) (контейнер p 7,5) | шт. | 20 | 0 | 20 |  |  |  | 28900.26 | 28900.26 | 0 | 0 | 0 | 0 | 0 | 0 | 0 | 0 | 0 |  | 42938047 | 227.92 | 227.92 | 0 | 0 | 0 | 0 | 0 | 0 | 0 | 227.92 | 227.92 | 0 | 0 | 0 | 0 | 0 | 0 | 0 | 0 | 0 | 1 | 1 |  |  | 1 | 1 | 1 | 6.34 |  |  |  |  | 3 | 1 |  |  |  | 400002 | 0 |  | 0 | 202 | 0 | 1 | 1 | 1 | 1 | 1 | 1 |  | 0 | 0 |  |  |  | 30 | 0 | 0 | [5 empty] | 0 |  | 0 | 28900.26 | 1445.01 | 0 | 0 | 0 | 0 | 0 | 0 | 0 | 0 | 0 | [13 empty] | 0 | 0 | 1 | 1 |  |  |  | 1010 | шт. | шт. | 1 | [6 empty] | 43090149 | 202 | Материалы | 0 |  | 1 | 400002 | Материалы, изделия и конструкции | Материалы |  |  |  | 0 | 227.92 | 227.92 | 0 | 0 | 0 | 0 | 0 | 0 | 5 |  |  | 1 | 18 |  | 1700 | [10 empty] | 0 | 0 | 0 |  |  |  |  | 0 | 0 |  | [1 700 / 1,2 / 6,34] + 2% Трансп |  |  | 0 |  | -755868815 | 2 | 3 | 3 | 0 | 0 | 0 | 28900.26 | 28900.26 | 0 | 0 |  | 1 | 1 | 0 |  | 0 | 1 | 0 | 0 | 0 | 0 | 2 | 0 |  | 0
17 | 1 | 448 | 444 | 155 | 15.2-46-1 | Перевозка грунтов растительного слоя и торфов на расстояние до 46 км автосамосвалами грузоподъемностью до 10 т | т | 45 | 0 | 45 |  |  |  | 25274.7 | 0 | 25274.7 | 0 | 0 | 0 | 0 | 0 | 0 | 0 | 0 |  | 42938047 | 46 | 0 | 46 | 0 | 0 | 0 | 0 | 0 | 0 | 46 | 0 | 46 | 0 | 0 | 0 | 0 | 0 | 0 | 93 | 64 | 1 | 1 |  |  | 1 | 1 | 12.21 | 1 |  |  |  |  | 0 | 4 | ТСН-2001.15 Доп. 54, Сб. 2, т. 46, поз. 1 |  |  | 1111 | 0 | 15.2-46-1 | 1 | 150 | 0 | 1 | 1 | 1 | 1 | 1 | 1 |  | 93 | 64 |  |  |  | 30 | 0 | 0 | [5 empty] | 0 |  | 0 | 25274.7 | 0 | 561.66 | 0 | 0 | 0 | 0 | 0 | 0 | 0 | 0 | [13 empty] | 0 | 0 | 1 | 1 |  |  |  | 1009 | т | т | 1000 | [6 empty] | 43089189 | 150 | Транспортные затраты | 0 |  | 4 | 1111 | ТСН-2001.15-1. Перевозка грунта | ТСН-2001.15-1-3 |  |  |  | 0 | 46 | 0 | 46 | 0 | 0 | 0 | 0 | 0 | [17 empty] | 0 | 0 | 0 |  |  |  |  | 0 | 0 |  |  |  |  | 0 |  | 1570066743 | 2 | 1 | 2 | 0 | 0 | 0 | 25274.7 | 0 | 0 | 25274.7 |  | 0 | 3 | 0 |  | 0 | 1 | 0 | 0 | 0 | 0 |  |  |  | 0
17 | 1 | 449 | 445 | 156 | 15.1-1102-01 | Отходы грунта при проведении открытых земляных работ практически неопасные | 1 Т | 45 | 0 | 45 |  |  |  | 4329.64 | 0 | 4329.64 | 0 | 0 | 0 | 0 | 0 | 0 | 0 | 0 |  | 42938047 | 12.61 | 0 | 12.61 | 0 | 0 | 0 | 0 | 0 | 0 | 12.61 | 0 | 12.61 | 0 | 0 | 0 | 0 | 0 | 0 | 93 | 64 | 1 | 1 |  |  | 1 | 1 | 7.63 | 1 |  |  |  |  | 0 | 4 | ТСН-2001.15 Доп. 56, Сб. 1, т. 1102, поз. 1 |  |  | 1113 | 0 | 15.1-1102-01 | 1 | 150 | 0 | 1 | 1 | 1 | 1 | 1 | 1 |  | 93 | 64 |  |  |  | 30 | 0 | 0 | [5 empty] | 0 |  | 0 | 4329.64 | 0 | 96.21 | 0 | 0 | 0 | 0 | 0 | 0 | 0 | 0 | [13 empty] | 0 | 0 | 1 | 1 |  |  |  | 1013 | 1 Т | 1 Т | 1 | [6 empty] | 43089191 | 150 | Транспортные затраты | 0 |  | 4 | 1113 | ТСН-2001.15-1. Перевозка строительного мусора | ТСН-2001.15-1-5 |  |  |  | 0 | 12.61 | 0 | 12.61 | 0 | 0 | 0 | 0 | 0 | [17 empty] | 0 | 0 | 0 |  |  |  |  | 0 | 0 |  |  |  |  | 0 |  | -1630031867 | 2 | 1 | 2 | 0 | 0 | 0 | 4329.64 | 0 | 0 | 4329.64 |  | 0 | 3 | 0 |  | 0 | 1 | 0 | 0 | 0 | 0 |  |  |  | 0
51 | 1 | 5 | 826 |  | Новый подраздел | Посадочные материалы | 0 | [6 empty] | 2177386.49 | 2147782.15 | 29604.34 | 0 | 0 | 0 | 0 | 0 | 0 | 0 | 0 |  |  | 2177386.49 | 2147782.15 | 29604.34 | 0 | 0 | 0 | 0 | 0 | 0 | 0 | 0 |  |  | 0 | 0 | 0 | 2177386.49 | 2147782.15 | 0 | 29604.34 | 2147782.15 | 2147782.15 | 0 | 2147782.15 | 0 | 0 | 0 | 0 | 0 | [19 empty] | 0 | 0 | 0 | 2177386.49 | 2147782.15 | 0 | 29604.34 | 2147782.15 | 2147782.15 | 0 | 2147782.15 | 0 | 0 | 0 | 0 | 0 | [114 empty] | 0
50 | 0 | 0 | 1 | 201 | 2177386.49 | ПЗ | Прямые затраты |  |  | 201 | 1 | 3 |  | 2
50 | 0 | 0 | 1 | 202 | 2147782.15 | СтМатОб | Стоимость материальных ресурсов (всего) |  |  | 202 | 2 | 3 |  | 2
50 | 0 | 0 | 1 | 222 | 0 | СтМатОбЗак | Стоимость материалов и оборудования заказчика |  |  | 222 | 3 | 3 |  | 2
50 | 0 | 0 | 1 | 225 | 2147782.15 | СтМатОбПод | Стоимость материалов и оборудования подрядчика |  |  | 225 | 4 | 3 |  | 2
50 | 0 | 0 | 1 | 226 | 2147782.15 | СтМат | Стоимость материалов (всего) |  |  | 226 | 5 | 3 |  | 2
50 | 0 | 0 | 1 | 227 | 0 | СтМатЗак | Стоимость материалов заказчика |  |  | 227 | 6 | 3 |  | 2
50 | 0 | 0 | 1 | 228 | 2147782.15 | СтМатПод | Стоимость материалов подрядчика |  |  | 228 | 7 | 3 |  | 2
50 | 0 | 0 | 1 | 216 | 0 | Оборуд | Стоимость оборудования (всего) |  |  | 216 | 8 | 3 |  | 2
50 | 0 | 0 | 1 | 223 | 0 | ОборудЗак | Стоимость оборудования заказчика |  |  | 223 | 9 | 3 |  | 2
50 | 0 | 0 | 1 | 229 | 0 | ОборудПод | Стоимость оборудования подрядчика |  |  | 229 | 10 | 3 |  | 2
50 | 0 | 0 | 1 | 203 | 29604.34 | ЭММ | Эксплуатация машин |  |  | 203 | 11 | 3 |  | 2
50 | 0 | 0 | 1 | 231 | 0 | ЭММсНРиСП | Эксплуатация машин по ТСН-2001.16 |  |  | 231 | 12 | 3 |  | 2
50 | 0 | 0 | 1 | 204 | 0 | ЗПМ | ЗП машинистов |  |  | 204 | 13 | 3 |  | 2
50 | 0 | 0 | 1 | 205 | 0 | ОЗП | Основная ЗП рабочих |  |  | 205 | 14 | 3 |  | 2
50 | 0 | 0 | 1 | 232 | 0 | ОЗПсНРиСП | Основная ЗП рабочих по ТСН-2001.16 |  |  | 232 | 15 | 3 |  | 2
50 | 0 | 0 | 1 | 214 | 2147782.15 | Строит | Строительные работы с НР и СП |  |  | 214 | 16 | 3 |  | 2
50 | 0 | 0 | 1 | 215 | 0 | Монтаж | Монтажные работы с НР и СП |  |  | 215 | 17 | 3 |  | 2
50 | 0 | 0 | 1 | 217 | 29604.34 | Прочие | Прочие работы с НР и СП |  |  | 217 | 18 | 3 |  | 2
50 | 0 | 0 | 1 | 230 | 0 | ПрочиеЗатр | Прочие затраты по ТСН-2001.16 |  |  | 230 | 19 | 3 |  | 2
50 | 0 | 0 | 1 | 206 | 0 | ВозврМат | Возврат материалов |  |  | 206 | 20 | 3 |  | 2
50 | 0 | 0 | 1 | 207 | 0 | ТрудСтр | Трудозатраты строителей |  |  | 207 | 21 | 3 |  | -1
50 | 0 | 0 | 1 | 208 | 0 | ТрудМаш | Трудозатраты машинистов |  |  | 208 | 22 | 3 |  | -1
50 | 0 | 0 | 1 | 209 | 0 | ТранспМат | Транспорт материалов |  |  | 209 | 23 | 3 |  | 2
50 | 0 | 0 | 1 | 233 | 0 | Перевозка | Перевозка грузов |  |  | 233 | 24 | 3 |  | 2
50 | 0 | 0 | 1 | 210 | 0 | НР | Накладные расходы |  |  | 210 | 25 | 3 |  | 2
50 | 0 | 0 | 1 | 211 | 0 | СмПриб | Сметная прибыль |  |  | 211 | 26 | 3 |  | 2
50 | 0 | 0 | 1 | 224 | 2177386.49 | Всего | Всего с НР и СП |  |  | 224 | 27 | 3 |  | 2
51 | 1 | 4 | 811 |  | Новый раздел | Посадка деревьев и кустарников | 0 | [6 empty] | 2334426 | 2173847.73 | 63073.87 | 7976.2 | 97504.4 | 0 | 345.0611 | 0 | 0 | 86722.33 | 39976.81 |  |  | 157039.51 | 26065.58 | 33469.53 | 7976.2 | 97504.4 | 0 | 345.0611 | 0 | 0 | 86722.33 | 39976.81 |  |  | 0 | 0 | 0 | 2473647.78 | 2443747.43 | 0 | 29900.35 | 2173847.73 | 2173847.73 | 0 | 2173847.73 | 0 | 0 | 0 | 0 | 0 | [19 empty] | 0 | 0 | 0 | 296261.29 | 295965.28 | 0 | 296.01 | 26065.58 | 26065.58 | 0 | 26065.58 | 0 | 0 | 0 | 0 | 0 | [114 empty] | 0
50 | 0 | 0 | 1 | 201 | 2334426 | ПЗ | Прямые затраты |  |  | 201 | 1 | 3 |  | 2
50 | 0 | 0 | 1 | 202 | 2173847.73 | СтМатОб | Стоимость материальных ресурсов (всего) |  |  | 202 | 2 | 3 |  | 2
50 | 0 | 0 | 1 | 222 | 0 | СтМатОбЗак | Стоимость материалов и оборудования заказчика |  |  | 222 | 3 | 3 |  | 2
50 | 0 | 0 | 1 | 225 | 2173847.73 | СтМатОбПод | Стоимость материалов и оборудования подрядчика |  |  | 225 | 4 | 3 |  | 2
50 | 0 | 0 | 1 | 226 | 2173847.73 | СтМат | Стоимость материалов (всего) |  |  | 226 | 5 | 3 |  | 2
50 | 0 | 0 | 1 | 227 | 0 | СтМатЗак | Стоимость материалов заказчика |  |  | 227 | 6 | 3 |  | 2
50 | 0 | 0 | 1 | 228 | 2173847.73 | СтМатПод | Стоимость материалов подрядчика |  |  | 228 | 7 | 3 |  | 2
50 | 0 | 0 | 1 | 216 | 0 | Оборуд | Стоимость оборудования (всего) |  |  | 216 | 8 | 3 |  | 2
50 | 0 | 0 | 1 | 223 | 0 | ОборудЗак | Стоимость оборудования заказчика |  |  | 223 | 9 | 3 |  | 2
50 | 0 | 0 | 1 | 229 | 0 | ОборудПод | Стоимость оборудования подрядчика |  |  | 229 | 10 | 3 |  | 2
50 | 0 | 0 | 1 | 203 | 63073.87 | ЭММ | Эксплуатация машин |  |  | 203 | 11 | 3 |  | 2
50 | 0 | 0 | 1 | 231 | 0 | ЭММсНРиСП | Эксплуатация машин по ТСН-2001.16 |  |  | 231 | 12 | 3 |  | 2
50 | 0 | 0 | 1 | 204 | 7976.2 | ЗПМ | ЗП машинистов |  |  | 204 | 13 | 3 |  | 2
50 | 0 | 0 | 1 | 205 | 97504.4 | ОЗП | Основная ЗП рабочих |  |  | 205 | 14 | 3 |  | 2
50 | 0 | 0 | 1 | 232 | 0 | ОЗПсНРиСП | Основная ЗП рабочих по ТСН-2001.16 |  |  | 232 | 15 | 3 |  | 2
50 | 0 | 0 | 1 | 214 | 2443747.43 | Строит | Строительные работы с НР и СП |  |  | 214 | 16 | 3 |  | 2
50 | 0 | 0 | 1 | 215 | 0 | Монтаж | Монтажные работы с НР и СП |  |  | 215 | 17 | 3 |  | 2
50 | 0 | 0 | 1 | 217 | 29900.35 | Прочие | Прочие работы с НР и СП |  |  | 217 | 18 | 3 |  | 2
50 | 0 | 0 | 1 | 230 | 0 | ПрочиеЗатр | Прочие затраты по ТСН-2001.16 |  |  | 230 | 19 | 3 |  | 2
50 | 0 | 0 | 1 | 206 | 0 | ВозврМат | Возврат материалов |  |  | 206 | 20 | 3 |  | 2
50 | 0 | 0 | 1 | 207 | 345.0611 | ТрудСтр | Трудозатраты строителей |  |  | 207 | 21 | 3 |  | -1
50 | 0 | 0 | 1 | 208 | 0 | ТрудМаш | Трудозатраты машинистов |  |  | 208 | 22 | 3 |  | -1
50 | 0 | 0 | 1 | 209 | 0 | ТранспМат | Транспорт материалов |  |  | 209 | 23 | 3 |  | 2
50 | 0 | 0 | 1 | 233 | 0 | Перевозка | Перевозка грузов |  |  | 233 | 24 | 3 |  | 2
50 | 0 | 0 | 1 | 210 | 86722.33 | НР | Накладные расходы |  |  | 210 | 25 | 3 |  | 2
50 | 0 | 0 | 1 | 211 | 39976.81 | СмПриб | Сметная прибыль |  |  | 211 | 26 | 3 |  | 2
50 | 0 | 0 | 1 | 224 | 2473647.78 | Всего | Всего с НР и СП |  |  | 224 | 27 | 3 |  | 2
4 | 1 |  | 936 |  | Новый раздел | Установка ландшафтных светильников |  | 0 |  | 0 | [7 empty] | 0 |  |  | 0 | [53 empty] | 0 | [11 empty] | 0
52 | 1 | 4 | 902 | 0 | Новый раздел | Установка ландшафтных светильников | [7 empty] | 1042253.99 | 870531.46 | 75341.8 | 19340.75 | 96380.73 | 0 | 303.8855 | 0 | 0 | 78448.26 | 39566.26 | 0 | 0 | 1042253.99 | 870531.46 | 75341.8 | 19340.75 | 96380.73 | 0 | 303.8855 | 0 | 0 | 78448.26 | 39566.26 | 0 | 0 | 0 | 170267.15 | 0 | 1190633.5 | 812277.44 | 128119.65 | 79969.26 | 870531.46 | 700264.31 | 0 | 700264.31 | 170267.15 | 0 | 0 | 0 | 0 | 0 | 0 | 0 | 0 | 0 | 0 | 0 | 0 | 0 | 0 | 0 | 0 | 0 | 0 | 0 | 0 | 0 | 0 | 0 | 0 | 170267.15 | 0 | 1190633.5 | 812277.44 | 128119.65 | 79969.26 | 870531.46 | 700264.31 | 0 | 700264.31 | 170267.15 | 0 | 0 | 0 | 0 | 0 | 0 | 0 | 0 | 0 | 0 | 0 | 0 | 0 | 0 | 0 | 0 | 0 | 0 | 0 | 0 | 0 | 0 | 0 | 0 | 0 | 0 | 0 | 0 | 0 | 0 | 0 | 0 | 0 | 0 | 0 | 0 | 0 | 0 | 0 | 0 | 0 | 0 | 0 | 0 | 0 | 0 | 0 | 0 | 0 | 0 | 0 | 0 | 0 | 0 | 0 | 0 | 0 | 0 | 0 | 0 | 0 | 0 | 0 | 0 | 0 | 0 | 0 | 0 | 0 | 0 | 0 | 0 | 0 | 0 | 0 | 0 | 0 | 0 | 0 | 0 | 0 | 0 | 0 | 0 | 0 | 0 | 0 | 0 | 0 | 0 | 0 | 0 | 0 | 0 | 0 | 0 | 0 | 0 | 0 | 0 | 0 | 0 | 0 | 0 | 0 | 0 | 0 | 0 | 0 | 0 | 0 | 0 | 0 | 0 | 0 | 0 | 0 | 0 | 0
17 | 1 | 451 | 447 | 157 | 3.1-2-10 | Разработка грунта в отвал экскаваторами с ковшом вместимостью 0,5 м3 группа грунтов 1-3 (380 пог.м *0,5 глубина*0,3 ширина=57 куб.м) | 100 м3 грунта | 0.57 | 0 | 0.57 |  |  |  | 2858.68 | 0 | 2704 | 748.95 | 154.68 | 0 | 0.59487 | 0 | 0 | 142.31 | 77.34 |  | 42938047 | 543.6848 | 0 | 533.0156 | 51.6469 | 10.6691 | 0 | 1.0436 | 0 | 0 | 580.92 | 0 | 568.55 | 55.09 | 12.37 | 0 | 1.21 | 0 | 0 | 92 | 50 | 1 | 1 |  |  | 1 | 25.44 | 8.9 | 1 |  |  |  |  | 0 | 1 | ТСН-2001.3 Доп. 61, Сб. 1, т. 2, поз. 10 |  |  | 2 | 0 | 3.1-2-10 | 1 | 30 | 0 | 25.44 | 1 | 1 | 1 | 1 | 1 |  | 92 | 50 |  |  |  | 30 | 0 | 0 | [5 empty] | 0 | Поправка: ТСН-2001.6. О.П. п.11 Наименование: Выполняемые при ремонте, капитальном ремонте и реконструкции работы, аналогичные технологическим процессам характерным для нового строительства и отсутствующим в сборниках на ремонтно-строительные работы ТСН-2001.6 | 0 | 2858.68 | 0 | 4743.88 | 1313.98 | 271.44 | 0 | 1.0436 | 0 | 0 | 142.3056 | 77.34 |  |  |  |  | *0,75)*1,25 | *0,75)*1,25 | *0,75)*1,15 |  | *0,75)*1,15 | *0,75)*1,25 |  |  |  | 98 | 77 | 1 | 1 |  |  |  | 1013 | 100 м3 грунта | 100 м3 грунта | 1 | [6 empty] | 43090081 | 30 | Строительные работы | 0 |  | 1 | 2 | ТСН-2001.3-1. 1-1...1-7 | ТСН-2001.3-1-1 |  | Поправка: ТСН-2001.6. О.П. п.11 |  | 0 | 580.92 | 0 | 568.55 | 55.09 | 12.37 | 1.21 | 0 | 0 | [17 empty] | 0 | 0 | 0 |  |  |  |  | 98 | 77 |  |  |  |  | 0 |  | -2114210630 | 2 | 1 | 2 | 0 | 1175.85 | 0 | 4254.18 | 4254.18 | 0 | 0 |  | 0 | 3 | 0 |  | 0 | 1 | 0 | 0 | 0 | 0 |  |  |  | 0
17 | 1 | 452 | 448 | 158 | 3.1-51-1 | Разработка грунта вручную в траншеях глубиной до 2 м без креплений с откосами группа грунтов 1-3 | 100 м3 грунта | 0.57 | 0 | 0.57 |  |  |  | 8515.53 | 0 | 0 | 0 | 8515.53 | 0 | 31.5787 | 0 | 0 | 6216.34 | 3491.37 |  | 42938047 | 587.2532 | 0 | 0 | 0 | 587.2532 | 0 | 55.4012 | 0 | 0 | 2042.62 | 0 | 0 | 0 | 2042.62 | 0 | 192.7 | 0 | 0 | 73 | 41 | 1 | 1 |  |  | 1 | 25.44 | 1 | 1 |  |  |  |  | 0 | 1 | ТСН-2001.3. Доп. 1-42. Сб. 1, т. 51, поз. 1 |  |  | 16 | 0 | 3.1-51-1 | 1 | 30 | 0 | 25.44 | 1 | 1 | 1 | 1 | 1 |  | 73 | 41 |  |  |  | 30 | 0 | 0 | [5 empty] | 0 | Поправка: ТСН-2001.6. О.П. п.11 Наименование: Выполняемые при ремонте, капитальном ремонте и реконструкции работы, аналогичные технологическим процессам характерным для нового строительства и отсутствующим в сборниках на ремонтно-строительные работы ТСН-2001.6 | 0 | 8515.53 | 0 | 0 | 0 | 14939.64 | 0 | 55.4012 | 0 | 0 | 6216.3369 | 3491.3673 |  |  |  |  | )*1,25 | )*1,25 | *0,25)*1,15 |  | *0,25)*1,15 | )*1,25 |  |  |  | 91 | 67 | 1 | 1 |  |  |  | 1013 | 100 м3 грунта | 100 м3 грунта | 1 | [6 empty] | 43090095 | 30 | Строительные работы | 0 |  | 1 | 16 | ТСН-2001.3-1. 1-49...1-55 | ТСН-2001.3-1-15 |  | Поправка: ТСН-2001.6. О.П. п.11 |  | 0 | 2042.62 | 0 | 0 | 0 | 2042.62 | 192.7 | 0 | 0 | [17 empty] | 0 | 0 | 0 |  |  |  |  | 91 | 67 |  |  |  |  | 0 |  | -1632341149 | 2 | 1 | 2 | 0 | 0 | 0 | 18223.24 | 18223.24 | 0 | 0 |  | 0 | 3 | 0 |  | 0 | 1 | 0 | 0 | 0 | 0 |  |  |  | 0
17 | 1 | 455 | 451 | 159 | 3.23-1-1 | Устройство основания под трубопроводы песчаного (20 см+засыпка 10 см) | 10 м3 основания | 3.42 | 0 | 3.42 |  |  |  | 11918.72 | 0 | 998.6 | 588.43 | 10920.12 | 0 | 40.1166 | 0 | 0 | 10264.91 | 4477.25 |  | 42938047 | 154.711 | 0 | 29.2 | 6.7625 | 125.511 | 0 | 11.73 | 0 | 0 | 132.5 | 0 | 23.36 | 5.41 | 109.14 | 0 | 10.2 | 0 | 0 | 94 | 41 | 1 | 1 |  |  | 1 | 25.44 | 10 | 1 |  |  |  |  | 0 | 1 | ТСН-2001.3. Доп. 1-42. Сб. 23, т. 1, поз. 1 |  |  | 141 | 0 | 3.23-1-1 | 1 | 30 | 0 | 25.44 | 1 | 1 | 1 | 1 | 1 |  | 94 | 41 |  |  |  | 30 | 0 | 0 | [5 empty] | 0 | Поправка: ТСН-2001.6. О.П. п.11 Наименование: Выполняемые при ремонте, капитальном ремонте и реконструкции работы, аналогичные технологическим процессам характерным для нового строительства и отсутствующим в сборниках на ремонтно-строительные работы ТСН-2001.6 | 0 | 11918.72 | 0 | 292 | 171.97 | 3192.97 | 0 | 11.73 | 0 | 0 | 10264.9128 | 4477.2492 |  |  |  |  | )*1,25 | )*1,25 | )*1,15 |  | )*1,15 | )*1,25 |  |  |  | 116 | 68 | 1 | 1 |  |  |  | 1013 | 10 м3 основания | 10 м3 основания | 1 | [6 empty] | 43088219 | 30 | Строительные работы | 0 |  | 1 | 141 | ТСН-2001.3-23. 23-1...23-33 | ТСН-2001.3-23-1 |  | Поправка: ТСН-2001.6. О.П. п.11 |  | 0 | 132.5 | 0 | 23.36 | 5.41 | 109.14 | 10.2 | 0 | 0 | [17 empty] | 0 | 0 | 0 |  |  |  |  | 116 | 68 |  |  |  |  | 0 |  | 323801624 | 2 | 1 | 2 | 0 | 923.84 | 0 | 27584.72 | 27584.72 | 0 | 0 |  | 0 | 3 | 0 |  | 0 | 1 | 0 | 0 | 0 | 0 |  |  |  | 0
18 | 1 | 455 |  | 159,1 | 1.1-1-766 | Песок для строительных работ, рядовой | м3 | 37.62 | 11 | 11 |  |  |  | 21762.96 | 21762.96 | 0 | 0 | 0 | 0 | 0 | 0 | 0 | 0 | 0 |  | 42938047 | 104.99 | 104.99 | 0 | 0 | 0 | 0 | 0 | 0 | 0 | 104.99 | 104.99 | 0 | 0 | 0 | 0 | 0 | 0 | 0 | 0 | 0 | 1 | 1 |  |  | 1 | 1 | 1 | 5.51 |  |  |  |  | 3 | 1 | ТСН-2001.1. Доп. 1-42. Р. 1, о. 1, поз. 766 |  |  | 141 | 0 | 1.1-1-766 | 1 | 30 | 0 | 1 | 1 | 1 | 1 | 1 | 1 |  | 0 | 0 |  |  |  | 30 | 0 | 0 | [5 empty] | 0 |  | 0 | 21762.96 | 578.49 | 0 | 0 | 0 | 0 | 0 | 0 | 0 | 0 | 0 | [13 empty] | 116 | 68 | 1 | 1 |  |  |  | 1007 | м3 | м3 | 1 | [6 empty] | 43088219 | 30 | Строительные работы | 0 |  | 1 | 141 | ТСН-2001.3-23. 23-1...23-33 | ТСН-2001.3-23-1 |  |  |  | 0 | 104.99 | 104.99 | 0 | 0 | 0 | 0 | 0 | [18 empty] | 0 | 0 | 0 |  |  |  |  | 116 | 68 |  |  |  |  | 0 |  | 2069056849 | 2 | 1 | 2 | 0 | 0 | 0 | 21762.96 | 21762.96 | 0 | 0 |  | 0 | 3 | 0 |  | 0 | 1 | 0 | 0 | 0 | 0 |  |  |  | 0
17 | 1 | 459 | 454 | 160 | 3.34-18-1 | Устройство трубопроводов из полиэтиленовых труб до 2-х отверстий (Применительно прокладка металлорукава) | 1 канало-километр трубопровода | 0.38 | 0 | 0.38 |  |  |  | 16641.6 | 110.94 | 0 | 0 | 16530.66 | 0 | 58.121 | 0 | 0 | 14877.59 | 6777.57 |  | 42938047 | 1754.361 | 44.38 | 0 | 0 | 1709.981 | 0 | 152.95 | 0 | 0 | 1531.32 | 44.38 | 0 | 0 | 1486.94 | 0 | 133 | 0 | 0 | 90 | 41 | 1 | 1 |  |  | 1 | 25.44 | 1 | 6.58 |  |  |  |  | 0 | 1 | ТСН-2001.3 Доп. 45, Сб. 34, т. 18, поз. 1 |  |  | 242 | 0 | 3.34-18-1 | 1 | 30 | 0 | 25.44 | 1 | 1 | 1 | 1 | 1 |  | 90 | 41 |  |  |  | 30 | 0 | 0 | [5 empty] | 0 | Поправка: ТСН-2001.6. О.П. п.11 Наименование: Выполняемые при ремонте, капитальном ремонте и реконструкции работы, аналогичные технологическим процессам характерным для нового строительства и отсутствующим в сборниках на ремонтно-строительные работы ТСН-2001.6 | 0 | 16641.6 | 292.02 | 0 | 0 | 43501.89 | 0 | 152.95 | 0 | 0 | 14877.594 | 6777.5706 |  |  |  |  | )*1,25 | )*1,25 | )*1,15 |  | )*1,15 | )*1,25 |  |  |  | 112 | 70 | 1 | 1 |  |  |  | 1013 | 1 канало-километр трубопровода | 1 канало-километр трубопровода | 1 | [6 empty] | 43088320 | 30 | Строительные работы | 0 |  | 1 | 242 | ТСН-2001.3-34. 34-17...34-28 | ТСН-2001.3-34-6 |  | Поправка: ТСН-2001.6. О.П. п.11 |  | 0 | 1531.32 | 44.38 | 0 | 0 | 1486.94 | 133 | 0 | 0 | [17 empty] | 0 | 0 | 0 |  |  |  |  | 112 | 70 |  |  |  |  | 0 |  | 1220014803 | 2 | 1 | 2 | 0 | 0 | 0 | 38296.76 | 38296.76 | 0 | 0 |  | 0 | 3 | 0 |  | 0 | 1 | 0 | 0 | 0 | 0 |  |  |  | 0
18 | 1 | 457 |  | 160,1 | 1.12-5-1006 | Трубы из полиэтилена гладкие, с двухслойной стенкой, внутренним слоем из первичного полиэтилена из натуральных композиций для повышения свариваемости, с наружным идентификационным слоем со светостабилизаторами, степень сопротивления удару нормальная, сопротивление сжатию 750 Н, диаметры (номинальный наружный/минимальный внутренний) 63/47 мм, для прокладки кабелей в земле без дополнительных мер защиты | м | 380 | 1000 | 1000 |  |  |  | 85049.7 | 85049.7 | 0 | 0 | 0 | 0 | 0 | 0 | 0 | 0 | 0 |  | 42938047 | 32.25 | 32.25 | 0 | 0 | 0 | 0 | 0 | 0 | 0 | 32.25 | 32.25 | 0 | 0 | 0 | 0 | 0 | 0 | 0 | 0 | 0 | 1 | 1 |  |  | 1 | 1 | 1 | 6.94 |  |  |  |  | 3 | 1 | ТСН-2001.1 Доп. 47, Р. 12, о. 5, поз. 1006 |  |  | 242 | 0 | 1.12-5-1006 | 1 | 30 | 0 | 1 | 1 | 1 | 1 | 1 | 1 |  | 0 | 0 |  |  |  | 30 | 0 | 0 | [5 empty] | 0 |  | 0 | 85049.7 | 223.82 | 0 | 0 | 0 | 0 | 0 | 0 | 0 | 0 | 0 | [13 empty] | 112 | 70 | 1 | 1 |  |  |  | 1003 | м | м | 1 | [6 empty] | 43088320 | 30 | Строительные работы | 0 |  | 1 | 242 | ТСН-2001.3-34. 34-17...34-28 | ТСН-2001.3-34-6 |  |  |  | 0 | 32.25 | 32.25 | 0 | 0 | 0 | 0 | 0 | [18 empty] | 0 | 0 | 0 |  |  |  |  | 112 | 70 |  |  |  |  | 0 |  | 1265767261 | 2 | 1 | 2 | 0 | 0 | 0 | 85049.7 | 85049.7 | 0 | 0 |  | 0 | 3 | 0 |  | 0 | 1 | 0 | 0 | 0 | 0 |  |  |  | 0
18 | 1 | 459 |  | 160,2 | Цена поставщика | Металлорукав в ПВХ оболочке НГ 25 мм Промрукав | м | 380 | 1000 | 1000 |  |  |  | 51677.34 | 51677.34 | 0 | 0 | 0 | 0 | 0 | 0 | 0 | 0 | 0 |  | 42938047 | 21.45 | 21.45 | 0 | 0 | 0 | 0 | 0 | 0 | 0 | 21.45 | 21.45 | 0 | 0 | 0 | 0 | 0 | 0 | 0 | 0 | 0 | 1 | 1 |  |  | 1 | 1 | 1 | 6.34 |  |  |  |  | 3 | 1 |  |  |  | 242 | 0 |  | 0 | 30 | 0 | 1 | 1 | 1 | 1 | 1 | 1 |  | 0 | 0 |  |  |  | 30 | 0 | 0 | [5 empty] | 0 |  | 0 | 51677.34 | 135.99 | 0 | 0 | 0 | 0 | 0 | 0 | 0 | 0 | 0 | [13 empty] | 112 | 70 | 1 | 1 |  |  |  | 1003 | м | м | 1 | [6 empty] | 43088320 | 30 | Строительные работы | 0 |  | 1 | 242 | ТСН-2001.3-34. 34-17...34-28 | ТСН-2001.3-34-6 |  |  |  | 0 | 21.45 | 21.45 | 0 | 0 | 0 | 0 | 0 |  | 5 |  |  | 1 | 18 |  | 160 | [10 empty] | 0 | 0 | 0 |  |  |  |  | 112 | 70 |  | [160 / 1,2 / 6,34] + 2% Трансп |  |  | 0 |  | 583085282 | 2 | 3 | 3 | 0 | 0 | 0 | 51677.34 | 51677.34 | 0 | 0 |  | 1 | 1 | 0 |  | 0 | 1 | 0 | 0 | 0 | 0 | 2 | 0 |  | 0
17 | 1 | 462 | 455 | 161 | 4.8-80-1 | Кабели до 35 кВ в проложенных трубах, блоках и коробах, кабель, масса 1 м, до 1 кг | 100 М КАБЕЛЯ | 3.8 | 0 | 3.8 |  |  |  | 14864.42 | 878.63 | 1231.95 | 687.39 | 12753.84 | 0 | 40.66 | 0 | 0 | 9820.46 | 5229.07 |  | 42938047 | 198.7 | 35.14 | 31.63 | 7.11 | 131.93 | 0 | 10.7 | 0 | 0 | 198.7 | 35.14 | 31.63 | 7.11 | 131.93 | 0 | 10.7 | 0 | 0 | 77 | 41 | 1 | 1 |  |  | 1 | 25.44 | 10.25 | 6.58 |  |  |  |  | 0 | 2 | ТСН-2001.4. Доп. 1-42. Сб. 8, т. 80, поз. 1 |  |  | 318 | 0 | 4.8-80-1 | 1 | 40 | 0 | 25.44 | 1 | 1 | 1 | 1 | 1 |  | 77 | 41 |  |  |  | 30 | 0 | 0 | [5 empty] | 0 |  | 0 | 14864.42 | 231.22 | 324.21 | 180.88 | 3356.3 | 0 | 10.7 | 0 | 0 | 9820.4568 | 5229.0744 | [13 empty] | 114 | 67 | 1 | 1 |  |  |  | 1013 | 100 М КАБЕЛЯ | 100 М КАБЕЛЯ | 1 | [6 empty] | 43088396 | 40 | Монтаж оборудования | 0 |  | 2 | 318 | ТСН-2001.4-8. 8-73...8-80 | ТСН-2001.4-8-3 |  |  |  | 0 | 198.7 | 35.14 | 31.63 | 7.11 | 131.93 | 10.7 | 0 | 0 | [17 empty] | 0 | 0 | 0 |  |  |  |  | 114 | 67 |  |  |  |  | 0 |  | 1470758951 | 2 | 1 | 2 | 0 | 1079.2 | 0 | 30993.15 | 0 | 30993.15 | 0 |  | 0 | 3 | 0 |  | 0 | 1 | 0 | 0 | 0 | 0 |  |  |  | 0
18 | 1 | 462 |  | 161,1 | 1.23-8-418 | Кабели силовые с медными жилами, напряжение 1000 В, марка ВВГнг(А)-LS, число жил и сечение 3х6 мм2 | км | 0.38 | 0.1 | 0.1 |  |  |  | 61106.8 | 61106.8 | 0 | 0 | 0 | 0 | 0 | 0 | 0 | 0 | 0 |  | 42938047 | 22680.87 | 22680.87 | 0 | 0 | 0 | 0 | 0 | 0 | 0 | 22680.87 | 22680.87 | 0 | 0 | 0 | 0 | 0 | 0 | 0 | 0 | 0 | 1 | 1 |  |  | 1 | 1 | 1 | 7.09 |  |  |  |  | 3 | 2 | ТСН-2001.1 Доп. 46, Р. 23, о. 8, поз. 418 |  |  | 318 | 0 | 1.23-8-418 | 1 | 40 | 0 | 1 | 1 | 1 | 1 | 1 | 1 |  | 0 | 0 |  |  |  | 30 | 0 | 0 | [5 empty] | 0 |  | 0 | 61106.8 | 160807.37 | 0 | 0 | 0 | 0 | 0 | 0 | 0 | 0 | 0 | [13 empty] | 114 | 67 | 1 | 1 |  |  |  | 1003 | км | км | 1000 | [6 empty] | 43088396 | 40 | Монтаж оборудования | 0 |  | 2 | 318 | ТСН-2001.4-8. 8-73...8-80 | ТСН-2001.4-8-3 |  |  |  | 0 | 22680.87 | 22680.87 | 0 | 0 | 0 | 0 | 0 | [18 empty] | 0 | 0 | 0 |  |  |  |  | 114 | 67 |  |  |  |  | 0 |  | -1505588850 | 2 | 1 | 2 | 0 | 0 | 0 | 61106.8 | 0 | 61106.8 | 0 |  | 0 | 3 | 0 |  | 0 | 1 | 0 | 0 | 0 | 0 |  |  |  | 0
18 | 1 | 461 |  | 161,2 | 1.21-5-1519 | Коробка ответвительная пластиковая, на 7 отверстий, с 4 сальниками М25 (диапазон уплотнения 9-18,5 мм), заглушкой, винтовой клеммой 6 мм2, степень защиты IP65, открытой установки, размеры 110х110х67 мм (Применительно) | шт. | 30 | 7.8947 | 7.8947 |  |  |  | 15783.58 | 15783.58 | 0 | 0 | 0 | 0 | 0 | 0 | 0 | 0 | 0 |  | 42938047 | 92.79 | 92.79 | 0 | 0 | 0 | 0 | 0 | 0 | 0 | 92.79 | 92.79 | 0 | 0 | 0 | 0 | 0 | 0 | 0 | 0 | 0 | 1 | 1 |  |  | 1 | 1 | 1 | 5.67 |  |  |  |  | 3 | 2 | ТСН-2001.1 Доп. 57, Р. 21, о. 5, поз. 1519 |  |  | 318 | 0 | 1.21-5-1519 | 1 | 40 | 0 | 1 | 1 | 1 | 1 | 1 | 1 |  | 0 | 0 |  |  |  | 30 | 0 | 0 | [5 empty] | 0 |  | 0 | 15783.58 | 526.12 | 0 | 0 | 0 | 0 | 0 | 0 | 0 | 0 | 0 | [13 empty] | 114 | 67 | 1 | 1 |  |  |  | 1010 | шт. | шт. | 1 | [6 empty] | 43088396 | 40 | Монтаж оборудования | 0 |  | 2 | 318 | ТСН-2001.4-8. 8-73...8-80 | ТСН-2001.4-8-3 |  |  |  | 0 | 92.79 | 92.79 | 0 | 0 | 0 | 0 | 0 | [18 empty] | 0 | 0 | 0 |  |  |  |  | 114 | 67 |  |  |  |  | 0 |  | -906918116 | 2 | 1 | 2 | 0 | 0 | 0 | 15783.58 | 0 | 15783.58 | 0 |  | 0 | 3 | 0 |  | 0 | 1 | 0 | 0 | 0 | 0 |  |  |  | 0
17 | 1 | 463 | 456 | 162 | 4.10-119-3 | Прокладка оптического кабеля в готовую траншею вручную (применительно сигнальная лента) | 1 км кабеля | 0.38 | 0 | 0.38 |  |  |  | 7319.05 | 5.79 | 4820.65 | 2237.7 | 2492.61 | 0 | 7.22 | 0 | 0 | 1919.31 | 1021.97 |  | 42938047 | 1652.66 | 2.31 | 1392.52 | 231.48 | 257.83 | 0 | 19 | 0 | 0 | 1652.66 | 2.31 | 1392.52 | 231.48 | 257.83 | 0 | 19 | 0 | 0 | 77 | 41 | 1 | 1 |  |  | 1 | 25.44 | 9.11 | 6.58 |  |  |  |  | 0 | 2 | ТСН-2001.4. Доп. 1-42. Сб. 10, т. 119, поз. 3 |  |  | 341 | 0 | 4.10-119-3 | 1 | 40 | 0 | 25.44 | 1 | 1 | 1 | 1 | 1 |  | 77 | 41 |  |  |  | 30 | 0 | 0 | [5 empty] | 0 |  | 0 | 7319.05 | 15.2 | 12685.86 | 5888.85 | 6559.2 | 0 | 19 | 0 | 0 | 1919.3097 | 1021.9701 | [13 empty] | 114 | 67 | 1 | 1 |  |  |  | 1013 | 1 км кабеля | 1 км кабеля | 1 | [6 empty] | 43088419 | 40 | Монтаж оборудования | 0 |  | 2 | 341 | ТСН-2001.4-10. 10-119, 10-120, 10-121-1...10-121-7 | ТСН-2001.4-10-6 |  |  |  | 0 | 1652.66 | 2.31 | 1392.52 | 231.48 | 257.83 | 19 | 0 | 0 | [17 empty] | 0 | 0 | 0 |  |  |  |  | 114 | 67 |  |  |  |  | 0 |  | 1814405688 | 2 | 1 | 2 | 0 | 3513.19 | 0 | 13773.52 | 0 | 13773.52 | 0 |  | 0 | 3 | 0 |  | 0 | 1 | 0 | 0 | 0 | 0 |  |  |  | 0
17 | 1 |  |  | 163 | 1.1-1-3587 | Лента полиэтиленовая сигнальная, ширина 200 мм, толщина 50 мкм | м | 250 | 0 | 250 |  |  |  | 300.13 | 300.13 | 0 | 0 | 0 | 0 | 0 | 0 | 0 | 0 | 0 |  | 42938047 | 0.49 | 0.49 | 0 | 0 | 0 | 0 | 0 | 0 | 0 | 0.49 | 0.49 | 0 | 0 | 0 | 0 | 0 | 0 | 0 | 0 | 0 | 1 | 1 |  |  | 1 | 1 | 1 | 2.45 |  |  |  |  | 3 | 1 | ТСН-2001.1. Доп. 1-42. Р. 1, о. 1, поз. 3587 |  |  | 1617 | 0 | 1.1-1-3587 | 1 | 200 | 0 | 1 | 1 | 1 | 1 | 1 | 1 |  | 0 | 0 |  |  |  | 30 | 0 | 0 | [5 empty] | 0 |  | 0 | 300.13 | 1.2 | 0 | 0 | 0 | 0 | 0 | 0 | 0 | 0 | 0 | [13 empty] | 0 | 0 | 1 | 1 |  |  |  | 1003 | м | м | 1 | [6 empty] | 43089695 | 200 | Материалы строительные | 0 |  | 1 | 1617 | ТСН-2001.1 Материалы строительные | ТСН-2001.1-1 |  |  |  | 0 | 0.49 | 0.49 | 0 | 0 | 0 | 0 | 0 | 0 | [17 empty] | 0 | 0 | 0 |  |  |  |  | 0 | 0 |  |  |  |  | 0 |  | 1047663974 | 2 | 1 | 2 | 0 | 0 | 0 | 300.13 | 300.13 | 0 | 0 |  | 0 | 3 | 0 |  | 0 | 1 | 0 | 0 | 0 | 0 |  |  |  | 0
17 | 1 | 464 | 457 | 164 | 3.1-14-1 | Засыпка траншей и котлованов бульдозерами мощностью 59 (80) кВт (л.с.) при перемещении грунта до 5 м группа грунтов 1-3 (20 см) | 100 м3 грунта | 0.228 | 0 | 0.228 |  |  |  | 266.85 | 0 | 266.85 | 75.05 | 0 | 0 | 0 | 0 | 0 | 0 | 0 |  | 42938047 | 136.8656 | 0 | 136.8656 | 12.9469 | 0 | 0 | 0 | 0 | 0 | 145.99 | 0 | 145.99 | 13.81 | 0 | 0 | 0 | 0 | 0 | 92 | 50 | 1 | 1 |  |  | 1 | 25.44 | 8.55 | 1 |  |  |  |  | 0 | 1 | ТСН-2001.3 Доп. 59, Сб. 1, т. 14, поз. 1 |  |  | 5 | 0 | 3.1-14-1 | 1 | 30 | 0 | 25.44 | 1 | 1 | 1 | 1 | 1 |  | 92 | 50 |  |  |  | 30 | 0 | 0 | [5 empty] | 0 | Поправка: ТСН-2001.6. О.П. п.11 Наименование: Выполняемые при ремонте, капитальном ремонте и реконструкции работы, аналогичные технологическим процессам характерным для нового строительства и отсутствующим в сборниках на ремонтно-строительные работы ТСН-2001.6 | 0 | 266.85 | 0 | 1170.24 | 329.45 | 0 | 0 | 0 | 0 | 0 | 0 | 0 |  |  |  |  | *0,75)*1,25 | *0,75)*1,25 | )*1,15 |  | )*1,15 | *0,75)*1,25 |  |  |  | 98 | 77 | 1 | 1 |  |  |  | 1013 | 100 м3 грунта | 100 м3 грунта | 1 | [6 empty] | 43090084 | 30 | Строительные работы | 0 |  | 1 | 5 | ТСН-2001.3-1. 1-11...1-17 | ТСН-2001.3-1-4 |  | Поправка: ТСН-2001.6. О.П. п.11 |  | 0 | 145.99 | 0 | 145.99 | 13.81 | 0 | 0 | 0 | 0 | [17 empty] | 0 | 0 | 0 |  |  |  |  | 98 | 77 |  |  |  |  | 0 |  | -1184557238 | 2 | 1 | 2 | 0 | 117.83 | 0 | 384.68 | 384.68 | 0 | 0 |  | 0 | 3 | 0 |  | 0 | 1 | 0 | 0 | 0 | 0 |  |  |  | 0
17 | 1 | 465 | 458 | 165 | 3.1-53-2 | Засыпка вручную траншей, пазух котлованов и ям группа грунтов 4 | 100 м3 грунта | 0.228 | 0 | 0.228 |  |  |  | 2259.84 | 0 | 0 | 0 | 2259.84 | 0 | 9.0459 | 0 | 0 | 1649.68 | 926.53 |  | 42938047 | 389.6085 | 0 | 0 | 0 | 389.6085 | 0 | 39.675 | 0 | 0 | 1355.16 | 0 | 0 | 0 | 1355.16 | 0 | 138 | 0 | 0 | 73 | 41 | 1 | 1 |  |  | 1 | 25.44 | 1 | 1 |  |  |  |  | 0 | 1 | ТСН-2001.3. Доп. 1-42. Сб. 1, т. 53, поз. 2 |  |  | 16 | 0 | 3.1-53-2 | 1 | 30 | 0 | 25.44 | 1 | 1 | 1 | 1 | 1 |  | 73 | 41 |  |  |  | 30 | 0 | 0 | [5 empty] | 0 | Поправка: ТСН-2001.6. О.П. п.11 Наименование: Выполняемые при ремонте, капитальном ремонте и реконструкции работы, аналогичные технологическим процессам характерным для нового строительства и отсутствующим в сборниках на ремонтно-строительные работы ТСН-2001.6 | 0 | 2259.84 | 0 | 0 | 0 | 9911.68 | 0 | 39.675 | 0 | 0 | 1649.6832 | 926.5344 |  |  |  |  | )*1,25 | )*1,25 | *0,25)*1,15 |  | *0,25)*1,15 | )*1,25 |  |  |  | 91 | 67 | 1 | 1 |  |  |  | 1013 | 100 м3 грунта | 100 м3 грунта | 1 | [6 empty] | 43090095 | 30 | Строительные работы | 0 |  | 1 | 16 | ТСН-2001.3-1. 1-49...1-55 | ТСН-2001.3-1-15 |  | Поправка: ТСН-2001.6. О.П. п.11 |  | 0 | 1355.16 | 0 | 0 | 0 | 1355.16 | 138 | 0 | 0 | [17 empty] | 0 | 0 | 0 |  |  |  |  | 91 | 67 |  |  |  |  | 0 |  | 721995572 | 2 | 1 | 2 | 0 | 0 | 0 | 4836.05 | 4836.05 | 0 | 0 |  | 0 | 3 | 0 |  | 0 | 1 | 0 | 0 | 0 | 0 |  |  |  | 0
17 | 1 | 468 | 461 | 166 | 3.1-29-1 | Уплотнение грунта пневматическими трамбовками группа грунтов 1,2 | 100 м3 уплотненного грунта | 0.114 | 0 | 0.114 |  |  |  | 1548.93 | 0 | 1146.21 | 706.72 | 402.72 | 0 | 1.4159 | 0 | 0 | 370.5 | 201.36 |  | 42938047 | 943.8135 | 0 | 804.9625 | 243.725 | 138.851 | 0 | 12.42 | 0 | 0 | 764.71 | 0 | 643.97 | 194.98 | 120.74 | 0 | 10.8 | 0 | 0 | 92 | 50 | 1 | 1 |  |  | 1 | 25.44 | 12.49 | 1 |  |  |  |  | 0 | 1 | ТСН-2001.3. Доп. 1-42. Сб. 1, т. 29, поз. 1 |  |  | 10 | 0 | 3.1-29-1 | 1 | 30 | 0 | 25.44 | 1 | 1 | 1 | 1 | 1 |  | 92 | 50 |  |  |  | 30 | 0 | 0 | [5 empty] | 0 | Поправка: ТСН-2001.6. О.П. п.11 Наименование: Выполняемые при ремонте, капитальном ремонте и реконструкции работы, аналогичные технологическим процессам характерным для нового строительства и отсутствующим в сборниках на ремонтно-строительные работы ТСН-2001.6 | 0 | 1548.93 | 0 | 10053.95 | 6200.49 | 3532.34 | 0 | 12.42 | 0 | 0 | 370.5024 | 201.36 |  |  |  |  | )*1,25 | )*1,25 | )*1,15 |  | )*1,15 | )*1,25 |  |  |  | 98 | 77 | 1 | 1 |  |  |  | 1013 | 100 м3 уплотненного грунта | 100 м3 уплотненного грунта | 1 | [6 empty] | 43090089 | 30 | Строительные работы | 0 |  | 1 | 10 | ТСН-2001.3-1. 1-29...1-33 | ТСН-2001.3-1-9 |  | Поправка: ТСН-2001.6. О.П. п.11 |  | 0 | 764.71 | 0 | 643.97 | 194.98 | 120.74 | 10.8 | 0 | 0 | [17 empty] | 0 | 0 | 0 |  |  |  |  | 98 | 77 |  |  |  |  | 0 |  | -1696570498 | 2 | 1 | 2 | 0 | 1109.55 | 0 | 3230.34 | 3230.34 | 0 | 0 |  | 0 | 3 | 0 |  | 0 | 1 | 0 | 0 | 0 | 0 |  |  |  | 0
17 | 1 | 474 | 467 | 167 | 3.8-1-2 | Устройство щебеночного основания под фундаменты (30*0,1) | 1 м3 основания | 3 | 0 | 3 |  |  |  | 1485.75 | 16.35 | 692.72 | 386.43 | 776.68 | 0 | 2.9325 | 0 | 0 | 566.98 | 318.44 |  | 42938047 | 31.2625 | 1.06 | 20.025 | 5.0625 | 10.1775 | 0 | 0.9775 | 0 | 0 | 25.93 | 1.06 | 16.02 | 4.05 | 8.85 | 0 | 0.85 | 0 | 0 | 73 | 41 | 1 | 1 |  |  | 1 | 25.44 | 11.53 | 5.14 |  |  |  |  | 0 | 1 | ТСН-2001.3. Доп. 1-42. Сб. 8, т. 1, поз. 2 |  |  | 64 | 0 | 3.8-1-2 | 1 | 30 | 0 | 25.44 | 1 | 1 | 1 | 1 | 1 |  | 73 | 41 |  |  |  | 30 | 0 | 0 | [5 empty] | 0 | Поправка: ТСН-2001.6. О.П. п.11 Наименование: Выполняемые при ремонте, капитальном ремонте и реконструкции работы, аналогичные технологическим процессам характерным для нового строительства и отсутствующим в сборниках на ремонтно-строительные работы ТСН-2001.6 | 0 | 1485.75 | 5.45 | 230.95 | 128.73 | 258.98 | 0 | 0.9775 | 0 | 0 | 566.9764 | 318.4388 |  |  |  |  | )*1,25 | )*1,25 | )*1,15 |  | )*1,15 | )*1,25 |  |  |  | 91 | 70 | 1 | 1 |  |  |  | 1013 | 1 м3 основания | 1 м3 основания | 1 | [6 empty] | 43088142 | 30 | Строительные работы | 0 |  | 1 | 64 | ТСН-2001.3-8. 8-1 | ТСН-2001.3-8-1 |  | Поправка: ТСН-2001.6. О.П. п.11 |  | 0 | 25.93 | 1.06 | 16.02 | 4.05 | 8.85 | 0.85 | 0 | 0 | [17 empty] | 0 | 0 | 0 |  |  |  |  | 91 | 70 |  |  |  |  | 0 |  | -329674900 | 2 | 1 | 2 | 0 | 606.7 | 0 | 2977.87 | 2977.87 | 0 | 0 |  | 0 | 3 | 0 |  | 0 | 1 | 0 | 0 | 0 | 0 |  |  |  | 0
18 | 1 | 474 |  | 167,1 | 1.1-1-1524 | Щебень из естественного камня для строительных работ, марка 600-400, фракция 10-20 мм | м3 | 3.45 | 1.15 | 1.15 |  |  |  | 6703.01 | 6703.01 | 0 | 0 | 0 | 0 | 0 | 0 | 0 | 0 | 0 |  | 42938047 | 196.85 | 196.85 | 0 | 0 | 0 | 0 | 0 | 0 | 0 | 196.85 | 196.85 | 0 | 0 | 0 | 0 | 0 | 0 | 0 | 0 | 0 | 1 | 1 |  |  | 1 | 1 | 1 | 9.87 |  |  |  |  | 3 | 1 | ТСН-2001.1. Доп. 1-42. Р. 1, о. 1, поз. 1524 |  |  | 64 | 0 | 1.1-1-1524 | 1 | 30 | 0 | 1 | 1 | 1 | 1 | 1 | 1 |  | 0 | 0 |  |  |  | 30 | 0 | 0 | [5 empty] | 0 |  | 0 | 6703.01 | 1942.91 | 0 | 0 | 0 | 0 | 0 | 0 | 0 | 0 | 0 | [13 empty] | 91 | 70 | 1 | 1 |  |  |  | 1007 | м3 | м3 | 1 | [6 empty] | 43088142 | 30 | Строительные работы | 0 |  | 1 | 64 | ТСН-2001.3-8. 8-1 | ТСН-2001.3-8-1 |  |  |  | 0 | 196.85 | 196.85 | 0 | 0 | 0 | 0 | 0 | [18 empty] | 0 | 0 | 0 |  |  |  |  | 91 | 70 |  |  |  |  | 0 |  | 103091715 | 2 | 1 | 2 | 0 | 0 | 0 | 6703.01 | 6703.01 | 0 | 0 |  | 0 | 3 | 0 |  | 0 | 1 | 0 | 0 | 0 | 0 |  |  |  | 0
17 | 1 | 478 | 472 | 168 | 3.33-39-1 | Установка композитных фланцевых опор наружного освещения (применительно) Состав работ:1. Сборка фланцевого соединения композитной опоры вручную 2. Бурение скважины в грунте для установки опоры 3. Установка фланцевой опоры в скважину с выверкой проектного положения, засыпка скважины грунтом и его трамбовка вручную 4. Передвижение по фронту работ между опорами | 1 ШТ. | 30 | 0 | 30 |  |  |  | 44526.17 | 0 | 29377.41 | 13785.43 | 15148.76 | 0 | 52.44 | 0 | 0 | 13936.86 | 6210.99 |  | 42938047 | 108.149 | 0 | 88.3 | 18.0625 | 19.849 | 0 | 1.748 | 0 | 0 | 87.9 | 0 | 70.64 | 14.45 | 17.26 | 0 | 1.52 | 0 | 0 | 92 | 41 | 1 | 1 |  |  | 1 | 25.44 | 11.09 | 1 |  |  |  |  | 0 | 1 | ТСН-2001.3 Доп. 51, Сб. 33, т. 39, поз. 1 |  |  | 2057 | 0 | 3.33-39-1 | 1 | 30 | 0 | 25.44 | 1 | 1 | 1 | 1 | 1 |  | 92 | 41 |  |  |  | 30 | 0 | 0 | [5 empty] | 0 | Поправка: ТСН-2001.6. О.П. п.11 Наименование: Выполняемые при ремонте, капитальном ремонте и реконструкции работы, аналогичные технологическим процессам характерным для нового строительства и отсутствующим в сборниках на ремонтно-строительные работы ТСН-2001.6 | 0 | 44526.17 | 0 | 979.25 | 459.45 | 504.98 | 0 | 1.748 | 0 | 0 | 13936.8592 | 6210.9916 |  |  |  |  | )*1,25 | )*1,25 | )*1,15 |  | )*1,15 | )*1,25 |  |  |  | 114 | 80 | 1 | 1 |  |  |  | 1013 | 1 ШТ. | 1 ШТ. | 1 | [6 empty] | 43090167 | 30 | Строительные работы | 0 |  | 1 | 2057 | ТСН-2001.3-33. 33-39-1 (доп. 51) | ТСН-2001.3-33-4 |  | Поправка: ТСН-2001.6. О.П. п.11 |  | 0 | 87.9 | 0 | 70.64 | 14.45 | 17.26 | 1.52 | 0 | 0 | [17 empty] | 0 | 0 | 0 |  |  |  |  | 114 | 80 |  |  |  |  | 0 |  | -2087315802 | 2 | 1 | 2 | 0 | 21643.13 | 0 | 86317.15 | 86317.15 | 0 | 0 |  | 0 | 3 | 0 |  | 0 | 1 | 0 | 0 | 0 | 0 |  |  |  | 0
18 | 1 | 477 |  | 168,1 | 1.24-5-128 | Элементы (детали) закладные фундаментов к опорам наружного освещения, тип ЗФ-16/4/К140-1,0-Б (Применительно) | шт. | 30 | 1 | 1 |  |  |  | 66310.52 | 66310.52 | 0 | 0 | 0 | 0 | 0 | 0 | 0 | 0 | 0 |  | 42938047 | 571.15 | 571.15 | 0 | 0 | 0 | 0 | 0 | 0 | 0 | 571.15 | 571.15 | 0 | 0 | 0 | 0 | 0 | 0 | 0 | 0 | 0 | 1 | 1 |  |  | 1 | 1 | 1 | 3.87 |  |  |  |  | 3 | 1 | ТСН-2001.1. Доп. 1-42. Р. 24, о. 5, поз. 128 |  |  | 2057 | 0 | 1.24-5-128 | 1 | 30 | 0 | 1 | 1 | 1 | 1 | 1 | 1 |  | 0 | 0 |  |  |  | 30 | 0 | 0 | [5 empty] | 0 |  | 0 | 66310.52 | 2210.35 | 0 | 0 | 0 | 0 | 0 | 0 | 0 | 0 | 0 | [13 empty] | 114 | 80 | 1 | 1 |  |  |  | 1010 | шт. | шт. | 1 | [6 empty] | 43090167 | 30 | Строительные работы | 0 |  | 1 | 2057 | ТСН-2001.3-33. 33-39-1 (доп. 51) | ТСН-2001.3-33-4 |  |  |  | 0 | 571.15 | 571.15 | 0 | 0 | 0 | 0 | 0 | [18 empty] | 0 | 0 | 0 |  |  |  |  | 114 | 80 |  |  |  |  | 0 |  | 1143516239 | 2 | 1 | 2 | 0 | 0 | 0 | 66310.52 | 66310.52 | 0 | 0 |  | 0 | 3 | 0 |  | 0 | 1 | 0 | 0 | 0 | 0 |  |  |  | 0
18 | 1 | 478 |  | 168,2 | Цена поставщика | Светильник уличный LUTEC W2522S-800 или аналог | шт. | 30 | 1 | 30 |  |  |  | 284299.55 | 284299.55 | 0 | 0 | 0 | 0 | 0 | 0 | 0 | 0 | 0 |  | 42938047 | 1494.74 | 1494.74 | 0 | 0 | 0 | 0 | 0 | 0 | 0 | 1494.74 | 1494.74 | 0 | 0 | 0 | 0 | 0 | 0 | 0 | 0 | 0 | 1 | 1 |  |  | 1 | 1 | 1 | 6.34 |  |  |  |  | 3 | 1 |  |  |  | 400002 | 0 |  | 0 | 202 | 0 | 1 | 1 | 1 | 1 | 1 | 1 |  | 0 | 0 |  |  |  | 30 | 0 | 0 | [5 empty] | 0 |  | 0 | 284299.55 | 9476.65 | 0 | 0 | 0 | 0 | 0 | 0 | 0 | 0 | 0 | [13 empty] | 0 | 0 | 1 | 1 |  |  |  | 1010 | шт. | шт. | 1 | [6 empty] | 43090149 | 202 | Материалы | 0 |  | 1 | 400002 | Материалы, изделия и конструкции | Материалы |  |  |  | 0 | 1494.74 | 1494.74 | 0 | 0 | 0 | 0 | 0 |  | 5 |  |  | 1 | 18 |  | 11149 | [10 empty] | 0 | 0 | 0 |  |  |  |  | 0 | 0 |  | [11 149 / 1,2 / 6,34] + 2% Трансп |  |  | 0 |  | 1595376428 | 2 | 3 | 3 | 0 | 0 | 0 | 284299.55 | 284299.55 | 0 | 0 |  | 1 | 1 | 0 |  | 0 | 1 | 0 | 0 | 0 | 0 | 2 | 0 |  | 0
17 | 1 | 484 | 478 | 169 | 6.68-72-2 | Установка стоек металлического ограждения газонов из трубы, масса стоек до 5 кг (применительно установка ландшафтных светильников) | 10 шт. | 1.5 | 0 | 1.5 |  |  |  | 3489.88 | 958.3 | 22.43 | 11.19 | 2509.15 | 0 | 9.33 | 0 | 0 | 2258.24 | 1028.75 |  | 42938047 | 134.82 | 67.53 | 1.54 | 0.29 | 65.75 | 0 | 6.22 | 0 | 0 | 134.82 | 67.53 | 1.54 | 0.29 | 65.75 | 0 | 6.22 | 0 | 0 | 90 | 41 | 1 | 1 |  |  | 1 | 25.44 | 9.71 | 9.46 |  |  |  |  | 0 | 1 | ТСН-2001.6 Доп. 47, Сб. 68, т. 72, поз. 2 |  |  | 1306 | 0 | 6.68-72-2 | 1 | 60 | 0 | 25.44 | 1 | 1 | 1 | 1 | 1 |  | 90 | 41 |  |  |  | 30 | 0 | 0 | [5 empty] | 0 |  | 0 | 3489.88 | 638.83 | 14.95 | 7.38 | 1672.68 | 0 | 6.22 | 0 | 0 | 2258.235 | 1028.7515 | [13 empty] | 156 | 84 | 1 | 1 |  |  |  | 1010 | 10 шт. | 10 шт. | 10 | [6 empty] | 43089384 | 60 | Ремонтно-строительные работы | 0 |  | 1 | 1306 | ТСН-2001.6-68. 68-72, 68-73 (доп. 8) | ТСН-2001.6-68-31 |  |  |  | 0 | 134.82 | 67.53 | 1.54 | 0.29 | 65.75 | 6.22 | 0 | 0 | [17 empty] | 0 | 0 | 0 |  |  |  |  | 156 | 84 |  |  |  |  | 0 |  | -1403154731 | 2 | 1 | 2 | 0 | 17.57 | 0 | 6794.44 | 6794.44 | 0 | 0 |  | 0 | 3 | 0 |  | 0 | 1 | 0 | 0 | 0 | 0 |  |  |  | 0
18 | 1 | 484 |  | 169,1 | Цена поставщика | Ландшафтный светодиодный светильник SLV Syna Led 227508 | шт. | 15 | 10 | 10 |  |  |  | 103274.8 | 103274.8 | 0 | 0 | 0 | 0 | 0 | 0 | 0 | 0 | 0 |  | 42938047 | 1085.96 | 1085.96 | 0 | 0 | 0 | 0 | 0 | 0 | 0 | 1085.96 | 1085.96 | 0 | 0 | 0 | 0 | 0 | 0 | 0 | 0 | 0 | 1 | 1 |  |  | 1 | 1 | 1 | 6.34 |  |  |  |  | 3 | 1 |  |  |  | 1306 | 0 |  | 0 | 60 | 0 | 1 | 1 | 1 | 1 | 1 | 1 |  | 0 | 0 |  |  |  | 30 | 0 | 0 | [5 empty] | 0 |  | 0 | 103274.8 | 6884.99 | 0 | 0 | 0 | 0 | 0 | 0 | 0 | 0 | 0 | [13 empty] | 156 | 84 | 1 | 1 |  |  |  | 1010 | шт. | шт. | 1 | [6 empty] | 43089384 | 60 | Ремонтно-строительные работы | 0 |  | 1 | 1306 | ТСН-2001.6-68. 68-72, 68-73 (доп. 8) | ТСН-2001.6-68-31 |  |  |  | 0 | 1085.96 | 1085.96 | 0 | 0 | 0 | 0 | 0 |  | 5 |  |  | 1 | 18 |  | 8100 | [10 empty] | 0 | 0 | 0 |  |  |  |  | 156 | 84 |  | [8 100 / 1,2 / 6,34] + 2% Трансп |  |  | 0 |  | -2112882143 | 2 | 3 | 3 | 0 | 0 | 0 | 103274.8 | 103274.8 | 0 | 0 |  | 1 | 1 | 0 |  | 0 | 1 | 0 | 0 | 0 | 0 | 2 | 0 |  | 0
17 | 1 | 485 | 479 | 170 | 4.8-76-1 | Присоединение к зажимам жил проводов или кабелей, провод или кабель, сечение до 2,5 мм2 (применительно) | 100 шт. | 0.3 | 0 | 0.3 |  |  |  | 1122.37 | 2.5 | 0 | 0 | 1119.87 | 0 | 3.57 | 0 | 0 | 862.3 | 459.15 |  | 42938047 | 147.99 | 1.26 | 0 | 0 | 146.73 | 0 | 11.9 | 0 | 0 | 147.99 | 1.26 | 0 | 0 | 146.73 | 0 | 11.9 | 0 | 0 | 77 | 41 | 1 | 1 |  |  | 1 | 25.44 | 1 | 6.58 |  |  |  |  | 0 | 2 | ТСН-2001.4. Доп. 1-42. Сб. 8, т. 76, поз. 1 |  |  | 318 | 0 | 4.8-76-1 | 1 | 40 | 0 | 25.44 | 1 | 1 | 1 | 1 | 1 |  | 77 | 41 |  |  |  | 30 | 0 | 0 | [5 empty] | 0 |  | 0 | 1122.37 | 8.29 | 0 | 0 | 3732.81 | 0 | 11.9 | 0 | 0 | 862.2999 | 459.1467 | [13 empty] | 114 | 67 | 1 | 1 |  |  |  | 1010 | 100 шт. | 100 шт. | 100 | [6 empty] | 43088396 | 40 | Монтаж оборудования | 0 |  | 2 | 318 | ТСН-2001.4-8. 8-73...8-80 | ТСН-2001.4-8-3 |  |  |  | 0 | 147.99 | 1.26 | 0 | 0 | 146.73 | 11.9 | 0 | 0 | [17 empty] | 0 | 0 | 0 |  |  |  |  | 114 | 67 |  |  |  |  | 0 |  | 476920981 | 2 | 1 | 2 | 0 | 0 | 0 | 2443.82 | 0 | 2443.82 | 0 |  | 0 | 3 | 0 |  | 0 | 1 | 0 | 0 | 0 | 0 |  |  |  | 0
17 | 1 |  |  | 171 | 1.21-5-342 | Предохранители ПН-2 на номинальное напряжение 500 В, тип ПН-2-100 | шт. | 30 | 0 | 30 |  |  |  | 1502.93 | 1502.93 | 0 | 0 | 0 | 0 | 0 | 0 | 0 | 0 | 0 |  | 42938047 | 29.82 | 29.82 | 0 | 0 | 0 | 0 | 0 | 0 | 0 | 29.82 | 29.82 | 0 | 0 | 0 | 0 | 0 | 0 | 0 | 0 | 0 | 1 | 1 |  |  | 1 | 1 | 1 | 1.68 |  |  |  |  | 3 | 2 | ТСН-2001.1. Доп. 1-42. Р. 21, о. 5, поз. 342 |  |  | 1618 | 0 | 1.21-5-342 | 1 | 201 | 0 | 1 | 1 | 1 | 1 | 1 | 1 |  | 0 | 0 |  |  |  | 30 | 0 | 0 | [5 empty] | 0 |  | 0 | 1502.93 | 50.1 | 0 | 0 | 0 | 0 | 0 | 0 | 0 | 0 | 0 | [13 empty] | 0 | 0 | 1 | 1 |  |  |  | 1010 | шт. | шт. | 1 | [6 empty] | 43089696 | 201 | Материалы монтажные | 0 |  | 2 | 1618 | ТСН-2001.1 Материалы монтажные | ТСН-2001.1-2 |  |  |  | 0 | 29.82 | 29.82 | 0 | 0 | 0 | 0 | 0 | 0 | [17 empty] | 0 | 0 | 0 |  |  |  |  | 0 | 0 |  |  |  |  | 0 |  | 733481119 | 2 | 1 | 2 | 0 | 0 | 0 | 1502.93 | 0 | 1502.93 | 0 |  | 0 | 3 | 0 |  | 0 | 1 | 0 | 0 | 0 | 0 |  |  |  | 0
17 | 1 | 486 | 480 | 172 | 4.8-239-1 | Блоки управления и распределительные пункты (шкафы) высотой до 1700 мм, блок управления открытого исполнения высотой и шириной до 1000х800 мм, устанавливаемый на стене | 1 ШТ. | 1 | 0 | 1 |  |  |  | 1533.81 | 520.48 | 332.05 | 113.46 | 681.28 | 0 | 2.06 | 0 | 0 | 524.59 | 279.32 |  | 42938047 | 147.7 | 79.1 | 41.82 | 4.46 | 26.78 | 0 | 2.06 | 0 | 0 | 147.7 | 79.1 | 41.82 | 4.46 | 26.78 | 0 | 2.06 | 0 | 0 | 77 | 41 | 1 | 1 |  |  | 1 | 25.44 | 7.94 | 6.58 |  |  |  |  | 0 | 2 | ТСН-2001.4. Доп. 1-42. Сб. 8, т. 239, поз. 1 |  |  | 333 | 0 | 4.8-239-1 | 1 | 40 | 0 | 25.44 | 1 | 1 | 1 | 1 | 1 |  | 77 | 41 |  |  |  | 30 | 0 | 0 | [5 empty] | 0 |  | 0 | 1533.81 | 520.48 | 332.05 | 113.46 | 681.28 | 0 | 2.06 | 0 | 0 | 524.5856 | 279.3248 | [13 empty] | 114 | 67 | 1 | 1 |  |  |  | 1013 | 1 ШТ. | 1 ШТ. | 1 | [6 empty] | 43088411 | 40 | Монтаж оборудования | 0 |  | 2 | 333 | ТСН-2001.4-8. 8-188...8-272 | ТСН-2001.4-8-18 |  |  |  | 0 | 147.7 | 79.1 | 41.82 | 4.46 | 26.78 | 2.06 | 0 | 0 | [17 empty] | 0 | 0 | 0 |  |  |  |  | 114 | 67 |  |  |  |  | 0 |  | -994560317 | 2 | 1 | 2 | 0 | 178.13 | 0 | 2515.85 | 0 | 2515.85 | 0 |  | 0 | 3 | 0 |  | 0 | 1 | 0 | 0 | 0 | 0 |  |  |  | 0
17 | 1 |  |  | 173 | 13.1-1-719 | Шкаф управления освещением для автономного включения/отключения освещения по астрономическому расписанию с возможностью синхронизации по системам ГЛОНАСС/GPS и воспроизведения загруженных DMX-сценариев. В составе: контроллер автономного управления освещением, контроллер управления светодинамическими сценариями по протоколу DMX-512 (2 потока, 1024 адреса), универсальный электронный переключатель фаз, клеммная колодка, набор автоматов защиты и переключателей 3-х позиционных, диапазон рабочих температур от -40 до +70 °С (Применительно шкаф управления в комплекте) | КОМПЛЕКТ | 1 | 0 | 1 |  |  |  | 170267.15 | 170267.15 | 0 | 0 | 0 | 0 | 0 | 0 | 0 | 0 | 0 |  | 42938047 | 42888.45 | 42888.45 | 0 | 0 | 0 | 0 | 0 | 0 | 0 | 42888.45 | 42888.45 | 0 | 0 | 0 | 0 | 0 | 0 | 0 | 0 | 0 | 1 | 1 |  |  | 1 | 1 | 1 | 3.97 |  |  |  |  | 3 | 3 | ТСН-2001.13-2. Доп. 15. 13.1-1-719 |  |  | 746 | 0 |  | 0 | 130 | 0 | 1 | 1 | 1 | 1 | 1 | 1 |  | 0 | 0 |  |  |  | 30 | 0 | 0 | [5 empty] | 0 |  | 0 | 170267.15 | 170267.15 | 0 | 0 | 0 | 0 | 0 | 0 | 0 | 0 | 0 | [13 empty] | 0 | 0 | 1 | 1 |  |  |  | 1013 | КОМПЛЕКТ | КОМПЛЕКТ | 1 | [6 empty] | 43088824 | 130 | Сметная стоимость оборудования | 0 |  | 3 | 746 | ТСН-2001.13-1. | ТСН-2001.13-1-1 |  |  |  | 0 | 42888.45 | 42888.45 | 0 | 0 | 0 | 0 | 0 | 0 | [17 empty] | 0 | 170267.15 | 0 |  |  |  |  | 0 | 0 |  |  |  |  | 0 |  | -530990625 | 2 | 1 | 3 | 0 | 0 | 0 | 170267.15 | 0 | 0 | 0 |  | 0 | 3 | 0 |  | 0 | 1 | 0 | 0 | 0 | 0 |  |  |  | 0
17 | 1 | 487 | 481 | 174 | 5.2-32-1 | Проверка всего технологического комплекса в режимах работы и контроля, сдача в эксплуатацию | 1 комплекс | 1 | 0 | 1 |  |  |  | 22114.99 | 0 | 0 | 0 | 22114.99 | 0 | 44.8 | 0 | 0 | 15038.19 | 9067.15 |  | 42938047 | 869.296 | 0 | 0 | 0 | 869.296 | 0 | 44.8 | 0 | 0 | 1086.62 | 0 | 0 | 0 | 1086.62 | 0 | 56 | 0 | 0 | 68 | 41 | 1 | 1 |  |  | 1 | 25.44 | 1 | 1 |  |  |  |  | 0 | 4 | ТСН-2001.5. Доп. 1-42. Сб. 2, т. 32, поз. 1 |  |  | 382 | 0 |  | 0 | 50 | 0 | 1 | 1 | 1 | 1 | 1 | 1 |  | 68 | 41 |  |  |  | 30 | 0 | 0 | [5 empty] | 0 |  | 0 | 22114.99 | 0 | 0 | 0 | 22114.99 | 0 | 44.8 | 0 | 0 | 15038.1932 | 9067.1459 | [6 empty] | *0,8 |  | *0,8 |  |  |  |  | 75 | 70 | 1 | 1 |  |  |  | 1013 | 1 комплекс | 1 комплекс | 1 | [6 empty] | 43088460 | 50 | Пусконаладочные работы | 0 |  | 4 | 382 | ТСН-2001.5-2. 2-1...2-32 | ТСН-2001.5-2-1 |  |  |  | 0 | 1086.62 | 0 | 0 | 0 | 1086.62 | 56 | 0 | 0 | [17 empty] | 0 | 0 | 0 |  |  |  |  | 75 | 70 |  |  |  |  | 0 |  | -1711702085 | 2 | 1 | 2 | 0 | 0 | 0 | 46220.33 | 0 | 0 | 46220.33 |  | 0 | 3 | 0 |  | 0 | 1 | 0 | 0 | 0 | 0 |  |  |  | 0
17 | 1 | 488 | 482 | 175 | 15.2-46-1 | Перевозка грунтов растительного слоя и торфов на расстояние до 46 км автосамосвалами грузоподъемностью до 10 т (34,2*1,5=51,3 т) | т | 51.3 | 0 | 51.3 |  |  |  | 28813.16 | 0 | 28813.16 | 0 | 0 | 0 | 0 | 0 | 0 | 0 | 0 |  | 42938047 | 46 | 0 | 46 | 0 | 0 | 0 | 0 | 0 | 0 | 46 | 0 | 46 | 0 | 0 | 0 | 0 | 0 | 0 | 93 | 64 | 1 | 1 |  |  | 1 | 1 | 12.21 | 1 |  |  |  |  | 0 | 4 | ТСН-2001.15 Доп. 54, Сб. 2, т. 46, поз. 1 |  |  | 1111 | 0 | 15.2-46-1 | 1 | 150 | 0 | 1 | 1 | 1 | 1 | 1 | 1 |  | 93 | 64 |  |  |  | 30 | 0 | 0 | [5 empty] | 0 |  | 0 | 28813.16 | 0 | 561.66 | 0 | 0 | 0 | 0 | 0 | 0 | 0 | 0 | [13 empty] | 0 | 0 | 1 | 1 |  |  |  | 1009 | т | т | 1000 | [6 empty] | 43089189 | 150 | Транспортные затраты | 0 |  | 4 | 1111 | ТСН-2001.15-1. Перевозка грунта | ТСН-2001.15-1-3 |  |  |  | 0 | 46 | 0 | 46 | 0 | 0 | 0 | 0 | 0 | [17 empty] | 0 | 0 | 0 |  |  |  |  | 0 | 0 |  |  |  |  | 0 |  | 1542842857 | 2 | 1 | 2 | 0 | 0 | 0 | 28813.16 | 0 | 0 | 28813.16 |  | 0 | 3 | 0 |  | 0 | 1 | 0 | 0 | 0 | 0 |  |  |  | 0
17 | 1 | 489 | 483 | 176 | 15.1-1102-01 | Отходы грунта при проведении открытых земляных работ практически неопасные | 1 Т | 51.3 | 0 | 51.3 |  |  |  | 4935.77 | 0 | 4935.77 | 0 | 0 | 0 | 0 | 0 | 0 | 0 | 0 |  | 42938047 | 12.61 | 0 | 12.61 | 0 | 0 | 0 | 0 | 0 | 0 | 12.61 | 0 | 12.61 | 0 | 0 | 0 | 0 | 0 | 0 | 93 | 64 | 1 | 1 |  |  | 1 | 1 | 7.63 | 1 |  |  |  |  | 0 | 4 | ТСН-2001.15 Доп. 56, Сб. 1, т. 1102, поз. 1 |  |  | 1113 | 0 | 15.1-1102-01 | 1 | 150 | 0 | 1 | 1 | 1 | 1 | 1 | 1 |  | 93 | 64 |  |  |  | 30 | 0 | 0 | [5 empty] | 0 |  | 0 | 4935.77 | 0 | 96.21 | 0 | 0 | 0 | 0 | 0 | 0 | 0 | 0 | [13 empty] | 0 | 0 | 1 | 1 |  |  |  | 1013 | 1 Т | 1 Т | 1 | [6 empty] | 43089191 | 150 | Транспортные затраты | 0 |  | 4 | 1113 | ТСН-2001.15-1. Перевозка строительного мусора | ТСН-2001.15-1-5 |  |  |  | 0 | 12.61 | 0 | 12.61 | 0 | 0 | 0 | 0 | 0 | [17 empty] | 0 | 0 | 0 |  |  |  |  | 0 | 0 |  |  |  |  | 0 |  | -1630031867 | 2 | 1 | 2 | 0 | 0 | 0 | 4935.77 | 0 | 0 | 4935.77 |  | 0 | 3 | 0 |  | 0 | 1 | 0 | 0 | 0 | 0 |  |  |  | 0
51 | 1 | 4 | 902 |  | Новый раздел | Установка ландшафтных светильников | 0 | [6 empty] | 1042253.99 | 870531.46 | 75341.8 | 19340.75 | 96380.73 | 0 | 303.8855 | 0 | 0 | 78448.26 | 39566.26 |  |  | 1042253.99 | 870531.46 | 75341.8 | 19340.75 | 96380.73 | 0 | 303.8855 | 0 | 0 | 78448.26 | 39566.26 |  |  | 0 | 170267.15 | 0 | 1190633.5 | 812277.44 | 128119.65 | 79969.26 | 870531.46 | 700264.31 | 0 | 700264.31 | 170267.15 | 0 | 0 | 0 | 0 | [19 empty] | 0 | 170267.15 | 0 | 1190633.5 | 812277.44 | 128119.65 | 79969.26 | 870531.46 | 700264.31 | 0 | 700264.31 | 170267.15 | 0 | 0 | 0 | 0 | [114 empty] | 0
50 | 0 | 0 | 1 | 201 | 1042253.99 | ПЗ | Прямые затраты |  |  | 201 | 1 | 3 |  | 2
50 | 0 | 0 | 1 | 202 | 870531.46 | СтМатОб | Стоимость материальных ресурсов (всего) |  |  | 202 | 2 | 3 |  | 2
50 | 0 | 0 | 1 | 222 | 0 | СтМатОбЗак | Стоимость материалов и оборудования заказчика |  |  | 222 | 3 | 3 |  | 2
50 | 0 | 0 | 1 | 225 | 870531.46 | СтМатОбПод | Стоимость материалов и оборудования подрядчика |  |  | 225 | 4 | 3 |  | 2
50 | 0 | 0 | 1 | 226 | 700264.31 | СтМат | Стоимость материалов (всего) |  |  | 226 | 5 | 3 |  | 2
50 | 0 | 0 | 1 | 227 | 0 | СтМатЗак | Стоимость материалов заказчика |  |  | 227 | 6 | 3 |  | 2
50 | 0 | 0 | 1 | 228 | 700264.31 | СтМатПод | Стоимость материалов подрядчика |  |  | 228 | 7 | 3 |  | 2
50 | 0 | 0 | 1 | 216 | 170267.15 | Оборуд | Стоимость оборудования (всего) |  |  | 216 | 8 | 3 |  | 2
50 | 0 | 0 | 1 | 223 | 0 | ОборудЗак | Стоимость оборудования заказчика |  |  | 223 | 9 | 3 |  | 2
50 | 0 | 0 | 1 | 229 | 170267.15 | ОборудПод | Стоимость оборудования подрядчика |  |  | 229 | 10 | 3 |  | 2
50 | 0 | 0 | 1 | 203 | 75341.8 | ЭММ | Эксплуатация машин |  |  | 203 | 11 | 3 |  | 2
50 | 0 | 0 | 1 | 231 | 0 | ЭММсНРиСП | Эксплуатация машин по ТСН-2001.16 |  |  | 231 | 12 | 3 |  | 2
50 | 0 | 0 | 1 | 204 | 19340.75 | ЗПМ | ЗП машинистов |  |  | 204 | 13 | 3 |  | 2
50 | 0 | 0 | 1 | 205 | 96380.73 | ОЗП | Основная ЗП рабочих |  |  | 205 | 14 | 3 |  | 2
50 | 0 | 0 | 1 | 232 | 0 | ОЗПсНРиСП | Основная ЗП рабочих по ТСН-2001.16 |  |  | 232 | 15 | 3 |  | 2
50 | 0 | 0 | 1 | 214 | 812277.44 | Строит | Строительные работы с НР и СП |  |  | 214 | 16 | 3 |  | 2
50 | 0 | 0 | 1 | 215 | 128119.65 | Монтаж | Монтажные работы с НР и СП |  |  | 215 | 17 | 3 |  | 2
50 | 0 | 0 | 1 | 217 | 79969.26 | Прочие | Прочие работы с НР и СП |  |  | 217 | 18 | 3 |  | 2
50 | 0 | 0 | 1 | 230 | 0 | ПрочиеЗатр | Прочие затраты по ТСН-2001.16 |  |  | 230 | 19 | 3 |  | 2
50 | 0 | 0 | 1 | 206 | 0 | ВозврМат | Возврат материалов |  |  | 206 | 20 | 3 |  | 2
50 | 0 | 0 | 1 | 207 | 303.8855 | ТрудСтр | Трудозатраты строителей |  |  | 207 | 21 | 3 |  | -1
50 | 0 | 0 | 1 | 208 | 0 | ТрудМаш | Трудозатраты машинистов |  |  | 208 | 22 | 3 |  | -1
50 | 0 | 0 | 1 | 209 | 0 | ТранспМат | Транспорт материалов |  |  | 209 | 23 | 3 |  | 2
50 | 0 | 0 | 1 | 233 | 0 | Перевозка | Перевозка грузов |  |  | 233 | 24 | 3 |  | 2
50 | 0 | 0 | 1 | 210 | 78448.26 | НР | Накладные расходы |  |  | 210 | 25 | 3 |  | 2
50 | 0 | 0 | 1 | 211 | 39566.26 | СмПриб | Сметная прибыль |  |  | 211 | 26 | 3 |  | 2
50 | 0 | 0 | 1 | 224 | 1190633.5 | Всего | Всего с НР и СП |  |  | 224 | 27 | 3 |  | 2
4 | 1 |  | 975 |  | Новый раздел | Установка тематических топиартых фигур (входная группа) |  | 0 |  | -1 | [7 empty] | 0 |  |  | 0 | [53 empty] | 0 | [11 empty] | 0
52 | 1 | 4 | 966 | 0 | Новый раздел | Установка тематических топиартых фигур (входная группа) | [7 empty] | 612244.25 | 559969.36 | 19896.64 | 5555.08 | 32378.25 | 0 | 95.519 | 0 | 0 | 23291.46 | 13275.08 | 0 | 0 | 612244.25 | 559969.36 | 19896.64 | 5555.08 | 32378.25 | 0 | 95.519 | 0 | 0 | 23291.46 | 13275.08 | 0 | 0 | 0 | 0 | 0 | 657532.27 | 657532.27 | 0 | 0 | 559969.36 | 559969.36 | 0 | 559969.36 | 0 | 0 | 0 | 0 | 0 | 0 | 0 | 0 | 0 | 0 | 0 | 0 | 0 | 0 | 0 | 0 | 0 | 0 | 0 | 0 | 0 | 0 | 0 | 0 | 0 | 0 | 0 | 657532.27 | 657532.27 | 0 | 0 | 559969.36 | 559969.36 | 0 | 559969.36 | 0 | 0 | 0 | 0 | 0 | 0 | 0 | 0 | 0 | 0 | 0 | 0 | 0 | 0 | 0 | 0 | 0 | 0 | 0 | 0 | 0 | 0 | 0 | 0 | 0 | 0 | 0 | 0 | 0 | 0 | 0 | 0 | 0 | 0 | 0 | 0 | 0 | 0 | 0 | 0 | 0 | 0 | 0 | 0 | 0 | 0 | 0 | 0 | 0 | 0 | 0 | 0 | 0 | 0 | 0 | 0 | 0 | 0 | 0 | 0 | 0 | 0 | 0 | 0 | 0 | 0 | 0 | 0 | 0 | 0 | 0 | 0 | 0 | 0 | 0 | 0 | 0 | 0 | 0 | 0 | 0 | 0 | 0 | 0 | 0 | 0 | 0 | 0 | 0 | 0 | 0 | 0 | 0 | 0 | 0 | 0 | 0 | 0 | 0 | 0 | 0 | 0 | 0 | 0 | 0 | 0 | 0 | 0 | 0 | 0 | 0 | 0 | 0 | 0 | 0 | 0 | 0 | 0 | 0 | 0
17 | 1 | 493 | 487 | 177 | 3.6-6-7 | Установка закладных деталей весом до 4 кг (применительно установка закладных деталей для МАФ) | 1 Т | 0.1 | 0 | 0.1 |  |  |  | 6939.65 | 0 | 46.43 | 16.79 | 6893.22 | 0 | 22.77 | 0 | 0 | 4687.39 | 2826.22 |  | 42938047 | 2761.28 | 0 | 51.65 | 6.5875 | 2709.63 | 0 | 227.7 | 0 | 0 | 2397.52 | 0 | 41.32 | 5.27 | 2356.2 | 0 | 198 | 0 | 0 | 68 | 41 | 1 | 1 |  |  | 1 | 25.44 | 8.98 | 1 |  |  |  |  | 0 | 1 | ТСН-2001.3 Доп. 53, Сб. 6, т. 6, поз. 7 |  |  | 47 | 0 | 3.6-6-7 | 1 | 30 | 0 | 25.44 | 1 | 1 | 1 | 1 | 1 |  | 68 | 41 |  |  |  | 30 | 0 | 0 | [5 empty] | 0 | Поправка: ТСН-2001.6. О.П. п.11 Наименование: Выполняемые при ремонте, капитальном ремонте и реконструкции работы, аналогичные технологическим процессам характерным для нового строительства и отсутствующим в сборниках на ремонтно-строительные работы ТСН-2001.6 | 0 | 6939.65 | 0 | 463.82 | 167.65 | 68932.99 | 0 | 227.7 | 0 | 0 | 4687.3896 | 2826.2202 |  |  |  |  | )*1,25 | )*1,25 | )*1,15 |  | )*1,15 | )*1,25 |  |  |  | 85 | 70 | 1 | 1 |  |  |  | 1013 | 1 Т | 1 Т | 1 | [6 empty] | 43088125 | 30 | Строительные работы | 0 |  | 1 | 47 | ТСН-2001.3-6. 6-1...6-13 | ТСН-2001.3-6-1 |  | Поправка: ТСН-2001.6. О.П. п.11 |  | 0 | 2397.52 | 0 | 41.32 | 5.27 | 2356.2 | 198 | 0 | 0 | [17 empty] | 0 | 0 | 0 |  |  |  |  | 85 | 70 |  |  |  |  | 0 |  | -1404862086 | 2 | 1 | 2 | 0 | 26.36 | 0 | 14479.62 | 14479.62 | 0 | 0 |  | 0 | 3 | 0 |  | 0 | 1 | 0 | 0 | 0 | 0 |  |  |  | 0
18 | 1 | 493 |  | 177,1 | 1.3-4-38 | Арматурные заготовки (стержни, хомуты и т.п.), не собранные в каркасы или сетки, закладные и накладные детали, без сварки | т | 0.1 | 1 | 1 |  |  |  | 3892.78 | 3892.78 | 0 | 0 | 0 | 0 | 0 | 0 | 0 | 0 | 0 |  | 42938047 | 4673.15 | 4673.15 | 0 | 0 | 0 | 0 | 0 | 0 | 0 | 4673.15 | 4673.15 | 0 | 0 | 0 | 0 | 0 | 0 | 0 | 0 | 0 | 1 | 1 |  |  | 1 | 1 | 1 | 8.33 |  |  |  |  | 3 | 1 | ТСН-2001.1. Доп. 1-42. Р. 3, о. 4, поз. 38 |  |  | 47 | 0 | 1.3-4-38 | 1 | 30 | 0 | 1 | 1 | 1 | 1 | 1 | 1 |  | 0 | 0 |  |  |  | 30 | 0 | 0 | [5 empty] | 0 |  | 0 | 3892.78 | 38927.34 | 0 | 0 | 0 | 0 | 0 | 0 | 0 | 0 | 0 | [13 empty] | 85 | 70 | 1 | 1 |  |  |  | 1009 | т | т | 1000 | [6 empty] | 43088125 | 30 | Строительные работы | 0 |  | 1 | 47 | ТСН-2001.3-6. 6-1...6-13 | ТСН-2001.3-6-1 |  |  |  | 0 | 4673.15 | 4673.15 | 0 | 0 | 0 | 0 | 0 | [18 empty] | 0 | 0 | 0 |  |  |  |  | 85 | 70 |  |  |  |  | 0 |  | -1659206081 | 2 | 1 | 2 | 0 | 0 | 0 | 3892.78 | 3892.78 | 0 | 0 |  | 0 | 3 | 0 |  | 0 | 1 | 0 | 0 | 0 | 0 |  |  |  | 0
17 | 1 | 501 | 495 | 178 | 3.47-60-11 | Монтаж русских качелей на готовое основание (применительно установка МАФ) | 1 ШТ. | 2 | 0 | 2 |  |  |  | 49247.27 | 3912.03 | 19850.21 | 5538.29 | 25485.03 | 0 | 72.749 | 0 | 0 | 18604.07 | 10448.86 |  | 42938047 | 1909.73 | 246.66 | 1162.1875 | 108.85 | 500.8825 | 0 | 36.3745 | 0 | 0 | 1611.96 | 246.66 | 929.75 | 87.08 | 435.55 | 0 | 31.63 | 0 | 0 | 73 | 41 | 1 | 1 |  |  | 1 | 25.44 | 8.54 | 7.93 |  |  |  |  | 0 | 1 | ТСН-2001.3 Доп. 53, Сб. 47, т. 60, поз. 11 |  |  | 301 | 0 | 3.47-60-11 | 1 | 30 | 0 | 25.44 | 1 | 1 | 1 | 1 | 1 |  | 73 | 41 |  |  |  | 30 | 0 | 0 | [5 empty] | 0 | Поправка: ТСН-2001.6. О.П. п.11 Наименование: Выполняемые при ремонте, капитальном ремонте и реконструкции работы, аналогичные технологическим процессам характерным для нового строительства и отсутствующим в сборниках на ремонтно-строительные работы ТСН-2001.6 | 0 | 49247.27 | 1956.01 | 9925.1 | 2769.14 | 12742.39 | 0 | 36.3745 | 0 | 0 | 18604.0719 | 10448.8623 |  |  |  |  | )*1,25 | )*1,25 | )*1,15 |  | )*1,15 | )*1,25 |  |  |  | 91 | 70 | 1 | 1 |  |  |  | 1013 | 1 ШТ. | 1 ШТ. | 1 | [6 empty] | 43088379 | 30 | Строительные работы | 0 |  | 1 | 301 | ТСН-2001.3-47. 47-60 | ТСН-2001.3-47-10 |  | Поправка: ТСН-2001.6. О.П. п.11 |  | 0 | 1611.96 | 246.66 | 929.75 | 87.08 | 435.55 | 31.63 | 0 | 0 | [17 empty] | 0 | 0 | 0 |  |  |  |  | 91 | 70 |  |  |  |  | 0 |  | -527488055 | 2 | 1 | 2 | 0 | 8695.12 | 0 | 86995.32 | 86995.32 | 0 | 0 |  | 0 | 3 | 0 |  | 0 | 1 | 0 | 0 | 0 | 0 |  |  |  | 0
18 | 1 | 501 |  | 178,1 | Цена поставщика | Установка тематических МАФ /топиарных фигур | шт. | 2 | 1 | 1 |  |  |  | 552164.55 | 552164.55 | 0 | 0 | 0 | 0 | 0 | 0 | 0 | 0 | 0 |  | 42938047 | 43546.1 | 43546.1 | 0 | 0 | 0 | 0 | 0 | 0 | 0 | 43546.1 | 43546.1 | 0 | 0 | 0 | 0 | 0 | 0 | 0 | 0 | 0 | 1 | 1 |  |  | 1 | 1 | 1 | 6.34 |  |  |  |  | 3 | 1 |  |  |  | 301 | 0 |  | 0 | 30 | 0 | 1 | 1 | 1 | 1 | 1 | 1 |  | 0 | 0 |  |  |  | 30 | 0 | 0 | [5 empty] | 0 |  | 0 | 552164.55 | 276082.27 | 0 | 0 | 0 | 0 | 0 | 0 | 0 | 0 | 0 | [13 empty] | 91 | 70 | 1 | 1 |  |  |  | 1010 | шт. | шт. | 1 | [6 empty] | 43088379 | 30 | Строительные работы | 0 |  | 1 | 301 | ТСН-2001.3-47. 47-60 | ТСН-2001.3-47-10 |  |  |  | 0 | 43546.1 | 43546.1 | 0 | 0 | 0 | 0 | 0 |  | 5 |  |  | 1 | 18 |  | 324802.6 | [10 empty] | 0 | 0 | 0 |  |  |  |  | 91 | 70 |  | [324 802,6 / 1,2 / 6,34] + 2% Трансп |  |  | 0 |  | 1040618238 | 2 | 3 | 3 | 0 | 0 | 0 | 552164.55 | 552164.55 | 0 | 0 |  | 1 | 1 | 0 |  | 0 | 1 | 0 | 0 | 0 | 0 | 2 | 0 |  | 0
51 | 1 | 4 | 966 |  | Новый раздел | Установка тематических топиартых фигур (входная группа) | 0 | [6 empty] | 612244.25 | 559969.36 | 19896.64 | 5555.08 | 32378.25 | 0 | 95.519 | 0 | 0 | 23291.46 | 13275.08 |  |  | 612244.25 | 559969.36 | 19896.64 | 5555.08 | 32378.25 | 0 | 95.519 | 0 | 0 | 23291.46 | 13275.08 |  |  | 0 | 0 | 0 | 657532.27 | 657532.27 | 0 | 0 | 559969.36 | 559969.36 | 0 | 559969.36 | 0 | 0 | 0 | 0 | 0 | [19 empty] | 0 | 0 | 0 | 657532.27 | 657532.27 | 0 | 0 | 559969.36 | 559969.36 | 0 | 559969.36 | 0 | 0 | 0 | 0 | 0 | [114 empty] | 0
50 | 0 | 0 | 1 | 201 | 612244.25 | ПЗ | Прямые затраты |  |  | 201 | 1 | 3 |  | 2
50 | 0 | 0 | 1 | 202 | 559969.36 | СтМатОб | Стоимость материальных ресурсов (всего) |  |  | 202 | 2 | 3 |  | 2
50 | 0 | 0 | 1 | 222 | 0 | СтМатОбЗак | Стоимость материалов и оборудования заказчика |  |  | 222 | 3 | 3 |  | 2
50 | 0 | 0 | 1 | 225 | 559969.36 | СтМатОбПод | Стоимость материалов и оборудования подрядчика |  |  | 225 | 4 | 3 |  | 2
50 | 0 | 0 | 1 | 226 | 559969.36 | СтМат | Стоимость материалов (всего) |  |  | 226 | 5 | 3 |  | 2
50 | 0 | 0 | 1 | 227 | 0 | СтМатЗак | Стоимость материалов заказчика |  |  | 227 | 6 | 3 |  | 2
50 | 0 | 0 | 1 | 228 | 559969.36 | СтМатПод | Стоимость материалов подрядчика |  |  | 228 | 7 | 3 |  | 2
50 | 0 | 0 | 1 | 216 | 0 | Оборуд | Стоимость оборудования (всего) |  |  | 216 | 8 | 3 |  | 2
50 | 0 | 0 | 1 | 223 | 0 | ОборудЗак | Стоимость оборудования заказчика |  |  | 223 | 9 | 3 |  | 2
50 | 0 | 0 | 1 | 229 | 0 | ОборудПод | Стоимость оборудования подрядчика |  |  | 229 | 10 | 3 |  | 2
50 | 0 | 0 | 1 | 203 | 19896.64 | ЭММ | Эксплуатация машин |  |  | 203 | 11 | 3 |  | 2
50 | 0 | 0 | 1 | 231 | 0 | ЭММсНРиСП | Эксплуатация машин по ТСН-2001.16 |  |  | 231 | 12 | 3 |  | 2
50 | 0 | 0 | 1 | 204 | 5555.08 | ЗПМ | ЗП машинистов |  |  | 204 | 13 | 3 |  | 2
50 | 0 | 0 | 1 | 205 | 32378.25 | ОЗП | Основная ЗП рабочих |  |  | 205 | 14 | 3 |  | 2
50 | 0 | 0 | 1 | 232 | 0 | ОЗПсНРиСП | Основная ЗП рабочих по ТСН-2001.16 |  |  | 232 | 15 | 3 |  | 2
50 | 0 | 0 | 1 | 214 | 657532.27 | Строит | Строительные работы с НР и СП |  |  | 214 | 16 | 3 |  | 2
50 | 0 | 0 | 1 | 215 | 0 | Монтаж | Монтажные работы с НР и СП |  |  | 215 | 17 | 3 |  | 2
50 | 0 | 0 | 1 | 217 | 0 | Прочие | Прочие работы с НР и СП |  |  | 217 | 18 | 3 |  | 2
50 | 0 | 0 | 1 | 230 | 0 | ПрочиеЗатр | Прочие затраты по ТСН-2001.16 |  |  | 230 | 19 | 3 |  | 2
50 | 0 | 0 | 1 | 206 | 0 | ВозврМат | Возврат материалов |  |  | 206 | 20 | 3 |  | 2
50 | 0 | 0 | 1 | 207 | 95.519 | ТрудСтр | Трудозатраты строителей |  |  | 207 | 21 | 3 |  | -1
50 | 0 | 0 | 1 | 208 | 0 | ТрудМаш | Трудозатраты машинистов |  |  | 208 | 22 | 3 |  | -1
50 | 0 | 0 | 1 | 209 | 0 | ТранспМат | Транспорт материалов |  |  | 209 | 23 | 3 |  | 2
50 | 0 | 0 | 1 | 233 | 0 | Перевозка | Перевозка грузов |  |  | 233 | 24 | 3 |  | 2
50 | 0 | 0 | 1 | 210 | 23291.46 | НР | Накладные расходы |  |  | 210 | 25 | 3 |  | 2
50 | 0 | 0 | 1 | 211 | 13275.08 | СмПриб | Сметная прибыль |  |  | 211 | 26 | 3 |  | 2
50 | 0 | 0 | 1 | 224 | 657532.27 | Всего | Всего с НР и СП |  |  | 224 | 27 | 3 |  | 2
4 | 1 |  | 1077 |  | Новый раздел | Замена опор освещения |  | 0 |  | 0 | [7 empty] | 0 |  |  | 0 | [53 empty] | 0 | [11 empty] | 0
52 | 1 | 4 | 1005 | 0 | Новый раздел | Замена опор освещения | [7 empty] | 1399380.47 | 1212654.66 | 107897.67 | 8443.29 | 78828.14 | 0 | 217.0864 | 0 | 0 | 60595.38 | 32360.66 | 0 | 0 | 0 | 0 | 0 | 0 | 0 | 0 | 0 | 0 | 0 | 0 | 0 | 0 | 0 | 0 | 0 | 0 | 1505592.48 | 597057.15 | 752753.98 | 155781.35 | 1212654.66 | 1212654.66 | 0 | 1212654.66 | 0 | 0 | 0 | 0 | 0 | 0 | 0 | 0 | 0 | 0 | 0 | 0 | 0 | 0 | 0 | 0 | 0 | 0 | 0 | 0 | 0 | 0 | 0 | 0 | 0 | 0 | 0 | 0 | 0 | 0 | 0 | 0 | 0 | 0 | 0 | 0 | 0 | 0 | 0 | 0 | 0 | 0 | 0 | 0 | 0 | 0 | 0 | 0 | 0 | 0 | 0 | 0 | 0 | 0 | 0 | 0 | 0 | 0 | 0 | 0 | 0 | 0 | 0 | 0 | 0 | 0 | 0 | 0 | 0 | 0 | 0 | 0 | 0 | 0 | 0 | 0 | 0 | 0 | 0 | 0 | 0 | 0 | 0 | 0 | 0 | 0 | 0 | 0 | 0 | 0 | 0 | 0 | 0 | 0 | 0 | 0 | 0 | 0 | 0 | 0 | 0 | 0 | 0 | 0 | 0 | 0 | 0 | 0 | 0 | 0 | 0 | 0 | 0 | 0 | 0 | 0 | 0 | 0 | 0 | 0 | 0 | 0 | 0 | 0 | 0 | 0 | 0 | 0 | 0 | 0 | 0 | 0 | 0 | 0 | 0 | 0 | 0 | 0 | 0 | 0 | 0 | 0 | 0 | 0 | 0 | 0 | 0 | 0 | 0 | 0 | 0 | 0 | 0 | 0 | 0
5 | 1 |  | 1047 |  | Новый подраздел | Замена существующих опор и сетей до ШНО |  | 0 |  | -1 | [7 empty] | 0 |  |  | 0 | [53 empty] | 0 | [11 empty] | 0
52 | 1 | 5 | 1009 | 0 | Новый подраздел | Замена существующих опор и сетей до ШНО | [7 empty] | 1399380.47 | 1212654.66 | 107897.67 | 8443.29 | 78828.14 | 0 | 217.0864 | 0 | 0 | 60595.38 | 32360.66 | 0 | 0 | 1399380.47 | 1212654.66 | 107897.67 | 8443.29 | 78828.14 | 0 | 217.0864 | 0 | 0 | 60595.38 | 32360.66 | 0 | 0 | 0 | 0 | 0 | 1505592.48 | 597057.15 | 752753.98 | 155781.35 | 1212654.66 | 1212654.66 | 0 | 1212654.66 | 0 | 0 | 0 | 0 | 0 | 0 | 0 | 0 | 0 | 0 | 0 | 0 | 0 | 0 | 0 | 0 | 0 | 0 | 0 | 0 | 0 | 0 | 0 | 0 | 0 | 0 | 0 | 1505592.48 | 597057.15 | 752753.98 | 155781.35 | 1212654.66 | 1212654.66 | 0 | 1212654.66 | 0 | 0 | 0 | 0 | 0 | 0 | 0 | 0 | 0 | 0 | 0 | 0 | 0 | 0 | 0 | 0 | 0 | 0 | 0 | 0 | 0 | 0 | 0 | 0 | 0 | 0 | 0 | 0 | 0 | 0 | 0 | 0 | 0 | 0 | 0 | 0 | 0 | 0 | 0 | 0 | 0 | 0 | 0 | 0 | 0 | 0 | 0 | 0 | 0 | 0 | 0 | 0 | 0 | 0 | 0 | 0 | 0 | 0 | 0 | 0 | 0 | 0 | 0 | 0 | 0 | 0 | 0 | 0 | 0 | 0 | 0 | 0 | 0 | 0 | 0 | 0 | 0 | 0 | 0 | 0 | 0 | 0 | 0 | 0 | 0 | 0 | 0 | 0 | 0 | 0 | 0 | 0 | 0 | 0 | 0 | 0 | 0 | 0 | 0 | 0 | 0 | 0 | 0 | 0 | 0 | 0 | 0 | 0 | 0 | 0 | 0 | 0 | 0 | 0 | 0 | 0 | 0 | 0 | 0 | 0
17 | 1 | 503 | 497 | 179 | 3.1-2-10 | Разработка грунта в отвал экскаваторами с ковшом вместимостью 0,5 м3 группа грунтов 1-3 | 100 м3 грунта | 0.7 | 0 | 0.7 |  |  |  | 4680.95 | 0 | 4427.57 | 1226.21 | 253.38 | 0 | 0.97405 | 0 | 0 | 233.11 | 126.69 |  | 42938047 | 724.913 | 0 | 710.6875 | 68.8625 | 14.2255 | 0 | 1.3915 | 0 | 0 | 580.92 | 0 | 568.55 | 55.09 | 12.37 | 0 | 1.21 | 0 | 0 | 92 | 50 | 1 | 1 |  |  | 1 | 25.44 | 8.9 | 1 |  |  |  |  | 0 | 1 | ТСН-2001.3 Доп. 61, Сб. 1, т. 2, поз. 10 |  |  | 2 | 0 | 3.1-2-10 | 1 | 30 | 0 | 25.44 | 1 | 1 | 1 | 1 | 1 |  | 92 | 50 |  |  |  | 30 | 0 | 0 | [5 empty] | 0 | Поправка: ТСН-2001.6. О.П. п.11 Наименование: Выполняемые при ремонте, капитальном ремонте и реконструкции работы, аналогичные технологическим процессам характерным для нового строительства и отсутствующим в сборниках на ремонтно-строительные работы ТСН-2001.6 | 0 | 4680.95 | 0 | 6325.14 | 1751.8 | 362.01 | 0 | 1.3915 | 0 | 0 | 233.1096 | 126.69 |  |  |  |  | )*1,25 | )*1,25 | )*1,15 |  | )*1,15 | )*1,25 |  |  |  | 98 | 77 | 1 | 1 |  |  |  | 1013 | 100 м3 грунта | 100 м3 грунта | 1 | [6 empty] | 43090081 | 30 | Строительные работы | 0 |  | 1 | 2 | ТСН-2001.3-1. 1-1...1-7 | ТСН-2001.3-1-1 |  | Поправка: ТСН-2001.6. О.П. п.11 |  | 0 | 580.92 | 0 | 568.55 | 55.09 | 12.37 | 1.21 | 0 | 0 | [17 empty] | 0 | 0 | 0 |  |  |  |  | 98 | 77 |  |  |  |  | 0 |  | -1848326471 | 2 | 1 | 2 | 0 | 1925.15 | 0 | 6965.9 | 6965.9 | 0 | 0 |  | 0 | 3 | 0 |  | 0 | 1 | 0 | 0 | 0 | 0 |  |  |  | 0
17 | 1 | 504 | 498 | 180 | 15.2-46-2 | Перевозка грунтов растительного слоя и торфов на расстояние до 46 км автосамосвалами грузоподъемностью до 20 т | т | 105 | 0 | 105 |  |  |  | 49801.58 | 0 | 49801.58 | 0 | 0 | 0 | 0 | 0 | 0 | 0 | 0 |  | 42938047 | 43.04 | 0 | 43.04 | 0 | 0 | 0 | 0 | 0 | 0 | 43.04 | 0 | 43.04 | 0 | 0 | 0 | 0 | 0 | 0 | 93 | 64 | 1 | 1 |  |  | 1 | 1 | 11.02 | 1 |  |  |  |  | 0 | 4 | ТСН-2001.15 Доп. 54, Сб. 2, т. 46, поз. 2 |  |  | 1111 | 0 | 15.2-46-2 | 1 | 150 | 0 | 1 | 1 | 1 | 1 | 1 | 1 |  | 93 | 64 |  |  |  | 30 | 0 | 0 | [5 empty] | 0 |  | 0 | 49801.58 | 0 | 474.3 | 0 | 0 | 0 | 0 | 0 | 0 | 0 | 0 | [13 empty] | 0 | 0 | 1 | 1 |  |  |  | 1009 | т | т | 1000 | [6 empty] | 43089189 | 150 | Транспортные затраты | 0 |  | 4 | 1111 | ТСН-2001.15-1. Перевозка грунта | ТСН-2001.15-1-3 |  |  |  | 0 | 43.04 | 0 | 43.04 | 0 | 0 | 0 | 0 | 0 | [17 empty] | 0 | 0 | 0 |  |  |  |  | 0 | 0 |  |  |  |  | 0 |  | 1529219309 | 2 | 1 | 2 | 0 | 0 | 0 | 49801.58 | 0 | 0 | 49801.58 |  | 0 | 3 | 0 |  | 0 | 1 | 0 | 0 | 0 | 0 |  |  |  | 0
17 | 1 | 505 | 499 | 181 | 15.1-1102-01 | Отходы грунта при проведении открытых земляных работ практически неопасные | 1 Т | 105 | 0 | 105 |  |  |  | 10102.5 | 0 | 10102.5 | 0 | 0 | 0 | 0 | 0 | 0 | 0 | 0 |  | 42938047 | 12.61 | 0 | 12.61 | 0 | 0 | 0 | 0 | 0 | 0 | 12.61 | 0 | 12.61 | 0 | 0 | 0 | 0 | 0 | 0 | 93 | 64 | 1 | 1 |  |  | 1 | 1 | 7.63 | 1 |  |  |  |  | 0 | 4 | ТСН-2001.15 Доп. 56, Сб. 1, т. 1102, поз. 1 |  |  | 1113 | 0 | 15.1-1102-01 | 1 | 150 | 0 | 1 | 1 | 1 | 1 | 1 | 1 |  | 93 | 64 |  |  |  | 30 | 0 | 0 | [5 empty] | 0 |  | 0 | 10102.5 | 0 | 96.21 | 0 | 0 | 0 | 0 | 0 | 0 | 0 | 0 | [13 empty] | 0 | 0 | 1 | 1 |  |  |  | 1013 | 1 Т | 1 Т | 1 | [6 empty] | 43089191 | 150 | Транспортные затраты | 0 |  | 4 | 1113 | ТСН-2001.15-1. Перевозка строительного мусора | ТСН-2001.15-1-5 |  |  |  | 0 | 12.61 | 0 | 12.61 | 0 | 0 | 0 | 0 | 0 | [17 empty] | 0 | 0 | 0 |  |  |  |  | 0 | 0 |  |  |  |  | 0 |  | -1630031867 | 2 | 1 | 2 | 0 | 0 | 0 | 10102.5 | 0 | 0 | 10102.5 |  | 0 | 3 | 0 |  | 0 | 1 | 0 | 0 | 0 | 0 |  |  |  | 0
17 | 1 | 513 | 507 | 182 | 3.27-12-1 | Устройство подстилающих и выравнивающих слоев оснований из песка | 100 м3 материала основания (в плотном теле) | 0.2 | 0 | 0.2 |  |  |  | 2742.82 | 36.34 | 1820.15 | 674.16 | 886.33 | 0 | 3.312 | 0 | 0 | 992.69 | 363.4 |  | 42938047 | 1141.0385 | 35.35 | 931.475 | 132.4875 | 174.2135 | 0 | 16.56 | 0 | 0 | 932.02 | 35.35 | 745.18 | 105.99 | 151.49 | 0 | 14.4 | 0 | 0 | 112 | 41 | 1 | 1 |  |  | 1 | 25.44 | 9.77 | 5.14 |  |  |  |  | 0 | 1 | ТСН-2001.3 Доп. 56, Сб. 27, т. 12, поз. 1 |  |  | 146 | 0 | 3.27-12-1 | 1 | 30 | 0 | 25.44 | 1 | 1 | 1 | 1 | 1 |  | 112 | 41 |  |  |  | 30 | 0 | 0 | [5 empty] | 0 | Поправка: ТСН-2001.6. О.П. п.11 Наименование: Выполняемые при ремонте, капитальном ремонте и реконструкции работы, аналогичные технологическим процессам характерным для нового строительства и отсутствующим в сборниках на ремонтно-строительные работы ТСН-2001.6 | 0 | 2742.82 | 181.7 | 9100.56 | 3370.55 | 4431.9 | 0 | 16.56 | 0 | 0 | 992.6896 | 363.3953 |  |  |  |  | )*1,25 | )*1,25 | )*1,15 |  | )*1,15 | )*1,25 |  |  |  | 140 | 79 | 1 | 1 |  |  |  | 1013 | 100 м3 материала основания (в плотном теле) | 100 м3 материала основания (в плотном теле) | 1 | [6 empty] | 43088224 | 30 | Строительные работы | 0 |  | 1 | 146 | ТСН-2001.3-27. 27-1...27-21 | ТСН-2001.3-27-1 |  | Поправка: ТСН-2001.6. О.П. п.11 |  | 0 | 932.02 | 35.35 | 745.18 | 105.99 | 151.49 | 14.4 | 0 | 0 | [17 empty] | 0 | 0 | 0 |  |  |  |  | 140 | 79 |  |  |  |  | 0 |  | 1486975691 | 2 | 1 | 2 | 0 | 1058.43 | 0 | 5157.34 | 5157.34 | 0 | 0 |  | 0 | 3 | 0 |  | 0 | 1 | 0 | 0 | 0 | 0 |  |  |  | 0
18 | 1 | 513 |  | 182,1 | 1.1-1-766 | Песок для строительных работ, рядовой | м3 | 2 | 10 | 10 |  |  |  | 1156.99 | 1156.99 | 0 | 0 | 0 | 0 | 0 | 0 | 0 | 0 | 0 |  | 42938047 | 104.99 | 104.99 | 0 | 0 | 0 | 0 | 0 | 0 | 0 | 104.99 | 104.99 | 0 | 0 | 0 | 0 | 0 | 0 | 0 | 0 | 0 | 1 | 1 |  |  | 1 | 1 | 1 | 5.51 |  |  |  |  | 3 | 1 | ТСН-2001.1. Доп. 1-42. Р. 1, о. 1, поз. 766 |  |  | 146 | 0 | 1.1-1-766 | 1 | 30 | 0 | 1 | 1 | 1 | 1 | 1 | 1 |  | 0 | 0 |  |  |  | 30 | 0 | 0 | [5 empty] | 0 |  | 0 | 1156.99 | 578.49 | 0 | 0 | 0 | 0 | 0 | 0 | 0 | 0 | 0 | [13 empty] | 140 | 79 | 1 | 1 |  |  |  | 1007 | м3 | м3 | 1 | [6 empty] | 43088224 | 30 | Строительные работы | 0 |  | 1 | 146 | ТСН-2001.3-27. 27-1...27-21 | ТСН-2001.3-27-1 |  |  |  | 0 | 104.99 | 104.99 | 0 | 0 | 0 | 0 | 0 | [18 empty] | 0 | 0 | 0 |  |  |  |  | 140 | 79 |  |  |  |  | 0 |  | 2069056849 | 2 | 1 | 2 | 0 | 0 | 0 | 1156.99 | 1156.99 | 0 | 0 |  | 0 | 3 | 0 |  | 0 | 1 | 0 | 0 | 0 | 0 |  |  |  | 0
17 | 1 | 517 | 510 | 183 | 3.34-18-1 | Устройство трубопроводов из полиэтиленовых труб до 2-х отверстий | 1 канало-километр трубопровода | 0.058 | 0 | 0.058 |  |  |  | 2540.05 | 16.91 | 0 | 0 | 2523.14 | 0 | 8.8711 | 0 | 0 | 2270.83 | 1034.49 |  | 42938047 | 1754.361 | 44.38 | 0 | 0 | 1709.981 | 0 | 152.95 | 0 | 0 | 1531.32 | 44.38 | 0 | 0 | 1486.94 | 0 | 133 | 0 | 0 | 90 | 41 | 1 | 1 |  |  | 1 | 25.44 | 1 | 6.58 |  |  |  |  | 0 | 1 | ТСН-2001.3 Доп. 45, Сб. 34, т. 18, поз. 1 |  |  | 242 | 0 | 3.34-18-1 | 1 | 30 | 0 | 25.44 | 1 | 1 | 1 | 1 | 1 |  | 90 | 41 |  |  |  | 30 | 0 | 0 | [5 empty] | 0 | Поправка: ТСН-2001.6. О.П. п.11 Наименование: Выполняемые при ремонте, капитальном ремонте и реконструкции работы, аналогичные технологическим процессам характерным для нового строительства и отсутствующим в сборниках на ремонтно-строительные работы ТСН-2001.6 | 0 | 2540.05 | 292.02 | 0 | 0 | 43501.89 | 0 | 152.95 | 0 | 0 | 2270.826 | 1034.4874 |  |  |  |  | )*1,25 | )*1,25 | )*1,15 |  | )*1,15 | )*1,25 |  |  |  | 112 | 70 | 1 | 1 |  |  |  | 1013 | 1 канало-километр трубопровода | 1 канало-километр трубопровода | 1 | [6 empty] | 43088320 | 30 | Строительные работы | 0 |  | 1 | 242 | ТСН-2001.3-34. 34-17...34-28 | ТСН-2001.3-34-6 |  | Поправка: ТСН-2001.6. О.П. п.11 |  | 0 | 1531.32 | 44.38 | 0 | 0 | 1486.94 | 133 | 0 | 0 | [17 empty] | 0 | 0 | 0 |  |  |  |  | 112 | 70 |  |  |  |  | 0 |  | -1576545789 | 2 | 1 | 2 | 0 | 0 | 0 | 5845.37 | 5845.37 | 0 | 0 |  | 0 | 3 | 0 |  | 0 | 1 | 0 | 0 | 0 | 0 |  |  |  | 0
18 | 1 | 516 |  | 183,1 | 1.12-5-1131 | Трубы полимерные гофрированные, жесткие, двухслойные с гладким внутренним слоем, сопротивление сжатию 750 Н, степень сопротивления удару нормальная, диапазон температур от -40 до 60°С, (кратковременно до 95°С), распространяющие горение, кольцевая жесткость SN8, для прокладки кабелей и электрических проводов в земле без дополнительных мер защиты, диаметры (номинальный/минимальный внутренний) 110/94 мм | м | 58 | 1000 | 1000 |  |  |  | 33449.27 | 33449.27 | 0 | 0 | 0 | 0 | 0 | 0 | 0 | 0 | 0 |  | 42938047 | 99.95 | 99.95 | 0 | 0 | 0 | 0 | 0 | 0 | 0 | 99.95 | 99.95 | 0 | 0 | 0 | 0 | 0 | 0 | 0 | 0 | 0 | 1 | 1 |  |  | 1 | 1 | 1 | 5.77 |  |  |  |  | 3 | 1 | ТСН-2001.1 Доп. 48, Р. 12, о. 5, поз. 1131 |  |  | 242 | 0 | 1.12-5-1131 | 1 | 30 | 0 | 1 | 1 | 1 | 1 | 1 | 1 |  | 0 | 0 |  |  |  | 30 | 0 | 0 | [5 empty] | 0 |  | 0 | 33449.27 | 576.71 | 0 | 0 | 0 | 0 | 0 | 0 | 0 | 0 | 0 | [13 empty] | 112 | 70 | 1 | 1 |  |  |  | 1003 | м | м | 1 | [6 empty] | 43088320 | 30 | Строительные работы | 0 |  | 1 | 242 | ТСН-2001.3-34. 34-17...34-28 | ТСН-2001.3-34-6 |  |  |  | 0 | 99.95 | 99.95 | 0 | 0 | 0 | 0 | 0 | [18 empty] | 0 | 0 | 0 |  |  |  |  | 112 | 70 |  |  |  |  | 0 |  | -455874827 | 2 | 1 | 2 | 0 | 0 | 0 | 33449.27 | 33449.27 | 0 | 0 |  | 0 | 3 | 0 |  | 0 | 1 | 0 | 0 | 0 | 0 |  |  |  | 0
18 | 1 | 515 |  | 183,2 | 1.1-1-3587 | Лента полиэтиленовая сигнальная, ширина 200 мм, толщина 50 мкм | м | 58 | 1000 | 1000 |  |  |  | 69.63 | 69.63 | 0 | 0 | 0 | 0 | 0 | 0 | 0 | 0 | 0 |  | 42938047 | 0.49 | 0.49 | 0 | 0 | 0 | 0 | 0 | 0 | 0 | 0.49 | 0.49 | 0 | 0 | 0 | 0 | 0 | 0 | 0 | 0 | 0 | 1 | 1 |  |  | 1 | 1 | 1 | 2.45 |  |  |  |  | 3 | 1 | ТСН-2001.1. Доп. 1-42. Р. 1, о. 1, поз. 3587 |  |  | 242 | 0 | 1.1-1-3587 | 1 | 30 | 0 | 1 | 1 | 1 | 1 | 1 | 1 |  | 0 | 0 |  |  |  | 30 | 0 | 0 | [5 empty] | 0 |  | 0 | 69.63 | 1.2 | 0 | 0 | 0 | 0 | 0 | 0 | 0 | 0 | 0 | [13 empty] | 112 | 70 | 1 | 1 |  |  |  | 1003 | м | м | 1 | [6 empty] | 43088320 | 30 | Строительные работы | 0 |  | 1 | 242 | ТСН-2001.3-34. 34-17...34-28 | ТСН-2001.3-34-6 |  |  |  | 0 | 0.49 | 0.49 | 0 | 0 | 0 | 0 | 0 | [18 empty] | 0 | 0 | 0 |  |  |  |  | 112 | 70 |  |  |  |  | 0 |  | 1047663974 | 2 | 1 | 2 | 0 | 0 | 0 | 69.63 | 69.63 | 0 | 0 |  | 0 | 3 | 0 |  | 0 | 1 | 0 | 0 | 0 | 0 |  |  |  | 0
17 | 1 | 519 | 512 | 184 | 4.8-301-1 | Уплотнитель кабельного прохода термоусаживаемый | 100 компл. | 0.04 | 0 | 0.04 |  |  |  | 2918.67 | 136.73 | 269.99 | 78.86 | 2511.95 | 0 | 7.1709 | 0 | 0 | 1934.2 | 1029.9 |  | 42938047 | 3881.904 | 519.45 | 894.025 | 77.5125 | 2468.429 | 0 | 179.2735 | 0 | 0 | 3381.13 | 519.45 | 715.22 | 62.01 | 2146.46 | 0 | 155.89 | 0 | 0 | 77 | 41 | 1 | 1 |  |  | 1 | 25.44 | 7.55 | 6.58 |  |  |  |  | 0 | 2 | ТСН-2001.4. Доп. 1-42. Сб. 8, т. 301, поз. 1 |  |  | 1608 | 0 | 4.8-301-1 | 1 | 40 | 0 | 25.44 | 1 | 1 | 1 | 1 | 1 |  | 77 | 41 |  |  |  | 30 | 0 | 0 | [5 empty] | 0 | Поправка: ТСН-2001.О.П. п.3.4. 6 Наименование: Выполняемые при ремонте и реконструкции работы аналогичные технологическим процессам, характерным для нового строительства и отсутствующим в сборниках на ремонтно-строительные работы | 0 | 2918.67 | 3417.98 | 6749.93 | 1971.85 | 62796.86 | 0 | 179.2735 | 0 | 0 | 1934.2015 | 1029.8995 |  |  |  |  | )*1,25 | )*1,25 | )*1,15 |  | )*1,15 | )*1,25 |  |  |  | 114 | 67 | 1 | 1 |  |  |  | 1013 | 100 компл. | 100 компл. | 1 | [6 empty] | 43089686 | 40 | Монтаж оборудования | 0 |  | 2 | 1608 | ТСН-2001.4-8. 8-291...292 (доп. 24) | ТСН-2001.4-8-29 |  | Поправка: ТСН-2001.О.П. п.3.4. 6 |  | 0 | 3381.13 | 519.45 | 715.22 | 62.01 | 2146.46 | 155.89 | 0 | 0 | [17 empty] | 0 | 0 | 0 |  |  |  |  | 114 | 67 |  |  |  |  | 0 |  | 1031233031 | 2 | 1 | 2 | 0 | 123.81 | 0 | 6006.58 | 0 | 6006.58 | 0 |  | 0 | 3 | 0 |  | 0 | 1 | 0 | 0 | 0 | 0 |  |  |  | 0
18 | 1 | 519 |  | 184,1 | 1.21-5-1069 | Уплотнители кабельных проходов, тип УКПТ | КОМПЛЕКТ | 4 | 100 | 100 |  |  |  | 1241.33 | 1241.33 | 0 | 0 | 0 | 0 | 0 | 0 | 0 | 0 | 0 |  | 42938047 | 153.63 | 153.63 | 0 | 0 | 0 | 0 | 0 | 0 | 0 | 153.63 | 153.63 | 0 | 0 | 0 | 0 | 0 | 0 | 0 | 0 | 0 | 1 | 1 |  |  | 1 | 1 | 1 | 2.02 |  |  |  |  | 3 | 2 | ТСН-2001.1. Доп. 1-42. Р. 21, о. 5, поз. 1069 |  |  | 1608 | 0 | 1.21-5-1069 | 1 | 40 | 0 | 1 | 1 | 1 | 1 | 1 | 1 |  | 0 | 0 |  |  |  | 30 | 0 | 0 | [5 empty] | 0 |  | 0 | 1241.33 | 310.33 | 0 | 0 | 0 | 0 | 0 | 0 | 0 | 0 | 0 | [13 empty] | 114 | 67 | 1 | 1 |  |  |  | 1013 | КОМПЛЕКТ | КОМПЛЕКТ | 1 | [6 empty] | 43089686 | 40 | Монтаж оборудования | 0 |  | 2 | 1608 | ТСН-2001.4-8. 8-291...292 (доп. 24) | ТСН-2001.4-8-29 |  |  |  | 0 | 153.63 | 153.63 | 0 | 0 | 0 | 0 | 0 | [18 empty] | 0 | 0 | 0 |  |  |  |  | 114 | 67 |  |  |  |  | 0 |  | -2023689584 | 2 | 1 | 2 | 0 | 0 | 0 | 1241.33 | 0 | 1241.33 | 0 |  | 0 | 3 | 0 |  | 0 | 1 | 0 | 0 | 0 | 0 |  |  |  | 0
17 | 1 | 521 | 513 | 185 | 4.8-80-2 | Кабели до 35 кВ в проложенных трубах, блоках и коробах, кабель, масса 1 м, до 2 кг | 100 М КАБЕЛЯ | 2 | 0 | 2 |  |  |  | 13054.69 | 474.42 | 1181.62 | 658.9 | 11398.65 | 0 | 36.34 | 0 | 0 | 8776.96 | 4673.45 |  | 42938047 | 317.719 | 36.05 | 57.6375 | 12.95 | 224.0315 | 0 | 18.17 | 0 | 0 | 276.97 | 36.05 | 46.11 | 10.36 | 194.81 | 0 | 15.8 | 0 | 0 | 77 | 41 | 1 | 1 |  |  | 1 | 25.44 | 10.25 | 6.58 |  |  |  |  | 0 | 2 | ТСН-2001.4. Доп. 1-42. Сб. 8, т. 80, поз. 2 |  |  | 318 | 0 | 4.8-80-2 | 1 | 40 | 0 | 25.44 | 1 | 1 | 1 | 1 | 1 |  | 77 | 41 |  |  |  | 30 | 0 | 0 | [5 empty] | 0 | Поправка: ТСН-2001.О.П. п.3.4. 6 Наименование: Выполняемые при ремонте и реконструкции работы аналогичные технологическим процессам, характерным для нового строительства и отсутствующим в сборниках на ремонтно-строительные работы | 0 | 13054.69 | 237.21 | 590.81 | 329.45 | 5699.32 | 0 | 18.17 | 0 | 0 | 8776.9605 | 4673.4465 |  |  |  |  | )*1,25 | )*1,25 | )*1,15 |  | )*1,15 | )*1,25 |  |  |  | 114 | 67 | 1 | 1 |  |  |  | 1013 | 100 М КАБЕЛЯ | 100 М КАБЕЛЯ | 1 | [6 empty] | 43088396 | 40 | Монтаж оборудования | 0 |  | 2 | 318 | ТСН-2001.4-8. 8-73...8-80 | ТСН-2001.4-8-3 |  | Поправка: ТСН-2001.О.П. п.3.4. 6 |  | 0 | 276.97 | 36.05 | 46.11 | 10.36 | 194.81 | 15.8 | 0 | 0 | [17 empty] | 0 | 0 | 0 |  |  |  |  | 114 | 67 |  |  |  |  | 0 |  | -243628578 | 2 | 1 | 2 | 0 | 1034.47 | 0 | 27539.57 | 0 | 27539.57 | 0 |  | 0 | 3 | 0 |  | 0 | 1 | 0 | 0 | 0 | 0 |  |  |  | 0
18 | 1 | 521 |  | 185,1 | 1.23-8-79 | Кабели силовые с медными жилами, напряжение 1000 В, марка ВБШв, число жил и сечение 4х25 мм2 | км | 0.25 | 0.125 | 0.125 |  |  |  | 216330.92 | 216330.92 | 0 | 0 | 0 | 0 | 0 | 0 | 0 | 0 | 0 |  | 42938047 | 85337.64 | 85337.64 | 0 | 0 | 0 | 0 | 0 | 0 | 0 | 85337.64 | 85337.64 | 0 | 0 | 0 | 0 | 0 | 0 | 0 | 0 | 0 | 1 | 1 |  |  | 1 | 1 | 1 | 10.14 |  |  |  |  | 3 | 2 | ТСН-2001.1 Доп. 46, Р. 23, о. 8, поз. 79 |  |  | 318 | 0 | 1.23-8-79 | 1 | 40 | 0 | 1 | 1 | 1 | 1 | 1 | 1 |  | 0 | 0 |  |  |  | 30 | 0 | 0 | [5 empty] | 0 |  | 0 | 216330.92 | 865323.67 | 0 | 0 | 0 | 0 | 0 | 0 | 0 | 0 | 0 | [13 empty] | 114 | 67 | 1 | 1 |  |  |  | 1003 | км | км | 1000 | [6 empty] | 43088396 | 40 | Монтаж оборудования | 0 |  | 2 | 318 | ТСН-2001.4-8. 8-73...8-80 | ТСН-2001.4-8-3 |  |  |  | 0 | 85337.64 | 85337.64 | 0 | 0 | 0 | 0 | 0 | [18 empty] | 0 | 0 | 0 |  |  |  |  | 114 | 67 |  |  |  |  | 0 |  | 2107958880 | 2 | 1 | 2 | 0 | 0 | 0 | 216330.92 | 0 | 216330.92 | 0 |  | 0 | 3 | 0 |  | 0 | 1 | 0 | 0 | 0 | 0 |  |  |  | 0
17 | 1 | 523 | 515 | 186 | 3.1-39-1 | Бурение ям бурильно-крановыми машинами на тракторе глубина ям до 2 м группа грунтов 1-2 | 100 ям | 0.04 | 0 | 0.04 |  |  |  | 1420.66 | 0 | 1217.39 | 530.42 | 203.27 | 0 | 0.782 | 0 | 0 | 187.01 | 101.64 |  | 42938047 | 2544.4385 | 0 | 2344.6375 | 521.2375 | 199.801 | 0 | 19.55 | 0 | 0 | 2049.45 | 0 | 1875.71 | 416.99 | 173.74 | 0 | 17 | 0 | 0 | 92 | 50 | 1 | 1 |  |  | 1 | 25.44 | 12.98 | 1 |  |  |  |  | 0 | 1 | ТСН-2001.3. Доп. 1-42. Сб. 1, т. 39, поз. 1 |  |  | 15 | 0 | 3.1-39-1 | 1 | 30 | 0 | 25.44 | 1 | 1 | 1 | 1 | 1 |  | 92 | 50 |  |  |  | 30 | 0 | 0 | [5 empty] | 0 | Поправка: ТСН-2001.6. О.П. п.11 Наименование: Выполняемые при ремонте, капитальном ремонте и реконструкции работы, аналогичные технологическим процессам характерным для нового строительства и отсутствующим в сборниках на ремонтно-строительные работы ТСН-2001.6 | 0 | 1420.66 | 0 | 30433.43 | 13260.35 | 5082.91 | 0 | 19.55 | 0 | 0 | 187.0084 | 101.635 |  |  |  |  | )*1,25 | )*1,25 | )*1,15 |  | )*1,15 | )*1,25 |  |  |  | 98 | 77 | 1 | 1 |  |  |  | 1013 | 100 ям | 100 ям | 1 | [6 empty] | 43090094 | 30 | Строительные работы | 0 |  | 1 | 15 | ТСН-2001.3-1. 1-39...1-48 | ТСН-2001.3-1-14 |  | Поправка: ТСН-2001.6. О.П. п.11 |  | 0 | 2049.45 | 0 | 1875.71 | 416.99 | 173.74 | 17 | 0 | 0 | [17 empty] | 0 | 0 | 0 |  |  |  |  | 98 | 77 |  |  |  |  | 0 |  | -1801917051 | 2 | 1 | 2 | 0 | 832.76 | 0 | 2542.07 | 2542.07 | 0 | 0 |  | 0 | 3 | 0 |  | 0 | 1 | 0 | 0 | 0 | 0 |  |  |  | 0
17 | 1 | 529 | 521 | 187 | 3.8-1-2 | Устройство щебеночного основания под фундаменты | 1 м3 основания | 0.16 | 0 | 0.16 |  |  |  | 79.24 | 0.87 | 36.9 | 20.61 | 41.47 | 0 | 0.1564 | 0 | 0 | 30.27 | 17 |  | 42938047 | 31.2625 | 1.06 | 20.025 | 5.0625 | 10.1775 | 0 | 0.9775 | 0 | 0 | 25.93 | 1.06 | 16.02 | 4.05 | 8.85 | 0 | 0.85 | 0 | 0 | 73 | 41 | 1 | 1 |  |  | 1 | 25.44 | 11.53 | 5.14 |  |  |  |  | 0 | 1 | ТСН-2001.3. Доп. 1-42. Сб. 8, т. 1, поз. 2 |  |  | 64 | 0 | 3.8-1-2 | 1 | 30 | 0 | 25.44 | 1 | 1 | 1 | 1 | 1 |  | 73 | 41 |  |  |  | 30 | 0 | 0 | [5 empty] | 0 | Поправка: ТСН-2001.6. О.П. п.11 Наименование: Выполняемые при ремонте, капитальном ремонте и реконструкции работы, аналогичные технологическим процессам характерным для нового строительства и отсутствующим в сборниках на ремонтно-строительные работы ТСН-2001.6 | 0 | 79.24 | 5.45 | 230.95 | 128.73 | 258.98 | 0 | 0.9775 | 0 | 0 | 30.2731 | 17.0027 |  |  |  |  | )*1,25 | )*1,25 | )*1,15 |  | )*1,15 | )*1,25 |  |  |  | 91 | 70 | 1 | 1 |  |  |  | 1013 | 1 м3 основания | 1 м3 основания | 1 | [6 empty] | 43088142 | 30 | Строительные работы | 0 |  | 1 | 64 | ТСН-2001.3-8. 8-1 | ТСН-2001.3-8-1 |  | Поправка: ТСН-2001.6. О.П. п.11 |  | 0 | 25.93 | 1.06 | 16.02 | 4.05 | 8.85 | 0.85 | 0 | 0 | [17 empty] | 0 | 0 | 0 |  |  |  |  | 91 | 70 |  |  |  |  | 0 |  | -1346104101 | 2 | 1 | 2 | 0 | 32.36 | 0 | 158.87 | 158.87 | 0 | 0 |  | 0 | 3 | 0 |  | 0 | 1 | 0 | 0 | 0 | 0 |  |  |  | 0
18 | 1 | 529 |  | 187,1 | 1.1-1-1524 | Щебень из естественного камня для строительных работ, марка 600-400, фракция 10-20 мм | м3 | 0.184 | 1.15 | 1.15 |  |  |  | 357.49 | 357.49 | 0 | 0 | 0 | 0 | 0 | 0 | 0 | 0 | 0 |  | 42938047 | 196.85 | 196.85 | 0 | 0 | 0 | 0 | 0 | 0 | 0 | 196.85 | 196.85 | 0 | 0 | 0 | 0 | 0 | 0 | 0 | 0 | 0 | 1 | 1 |  |  | 1 | 1 | 1 | 9.87 |  |  |  |  | 3 | 1 | ТСН-2001.1. Доп. 1-42. Р. 1, о. 1, поз. 1524 |  |  | 64 | 0 | 1.1-1-1524 | 1 | 30 | 0 | 1 | 1 | 1 | 1 | 1 | 1 |  | 0 | 0 |  |  |  | 30 | 0 | 0 | [5 empty] | 0 |  | 0 | 357.49 | 1942.91 | 0 | 0 | 0 | 0 | 0 | 0 | 0 | 0 | 0 | [13 empty] | 91 | 70 | 1 | 1 |  |  |  | 1007 | м3 | м3 | 1 | [6 empty] | 43088142 | 30 | Строительные работы | 0 |  | 1 | 64 | ТСН-2001.3-8. 8-1 | ТСН-2001.3-8-1 |  |  |  | 0 | 196.85 | 196.85 | 0 | 0 | 0 | 0 | 0 | [18 empty] | 0 | 0 | 0 |  |  |  |  | 91 | 70 |  |  |  |  | 0 |  | 103091715 | 2 | 1 | 2 | 0 | 0 | 0 | 357.49 | 357.49 | 0 | 0 |  | 0 | 3 | 0 |  | 0 | 1 | 0 | 0 | 0 | 0 |  |  |  | 0
17 | 1 | 533 | 525 | 188 | 3.6-6-9 | Установка закладных деталей весом более 20 кг | 1 Т | 0.336 | 0 | 0.336 |  |  |  | 2495.26 | 0 | 155.8 | 56.22 | 2339.46 | 0 | 7.728 | 0 | 0 | 1590.83 | 959.18 |  | 42938047 | 325.35 | 0 | 51.65 | 6.5875 | 273.7 | 0 | 23 | 0 | 0 | 279.32 | 0 | 41.32 | 5.27 | 238 | 0 | 20 | 0 | 0 | 68 | 41 | 1 | 1 |  |  | 1 | 25.44 | 8.98 | 1 |  |  |  |  | 0 | 1 | ТСН-2001.3 Доп. 53, Сб. 6, т. 6, поз. 9 |  |  | 47 | 0 | 3.6-6-9 | 1 | 30 | 0 | 25.44 | 1 | 1 | 1 | 1 | 1 |  | 68 | 41 |  |  |  | 30 | 0 | 0 | [5 empty] | 0 | Поправка: ТСН-2001.6. О.П. п.11 Наименование: Выполняемые при ремонте, капитальном ремонте и реконструкции работы, аналогичные технологическим процессам характерным для нового строительства и отсутствующим в сборниках на ремонтно-строительные работы ТСН-2001.6 | 0 | 2495.26 | 0 | 463.82 | 167.65 | 6962.93 | 0 | 23 | 0 | 0 | 1590.8328 | 959.1786 |  |  |  |  | )*1,25 | )*1,25 | )*1,15 |  | )*1,15 | )*1,25 |  |  |  | 85 | 70 | 1 | 1 |  |  |  | 1013 | 1 Т | 1 Т | 1 | [6 empty] | 43088125 | 30 | Строительные работы | 0 |  | 1 | 47 | ТСН-2001.3-6. 6-1...6-13 | ТСН-2001.3-6-1 |  | Поправка: ТСН-2001.6. О.П. п.11 |  | 0 | 279.32 | 0 | 41.32 | 5.27 | 238 | 20 | 0 | 0 | [17 empty] | 0 | 0 | 0 |  |  |  |  | 85 | 70 |  |  |  |  | 0 |  | -1129414118 | 2 | 1 | 2 | 0 | 88.27 | 0 | 5133.54 | 5133.54 | 0 | 0 |  | 0 | 3 | 0 |  | 0 | 1 | 0 | 0 | 0 | 0 |  |  |  | 0
18 | 1 | 533 |  | 188,1 | Цена поставщика | Закладные детали фундаментов изготовлены из стальных труб различного диаметра | шт. | 4 | 11.9048 | 11.9048 |  |  |  | 30277.05 | 30277.05 | 0 | 0 | 0 | 0 | 0 | 0 | 0 | 0 | 0 |  | 42938047 | 1193.89 | 1193.89 | 0 | 0 | 0 | 0 | 0 | 0 | 0 | 1193.89 | 1193.89 | 0 | 0 | 0 | 0 | 0 | 0 | 0 | 0 | 0 | 1 | 1 |  |  | 1 | 1 | 1 | 6.34 |  |  |  |  | 3 | 1 |  |  |  | 47 | 0 |  | 0 | 30 | 0 | 1 | 1 | 1 | 1 | 1 | 1 |  | 0 | 0 |  |  |  | 30 | 0 | 0 | [5 empty] | 0 |  | 0 | 30277.05 | 7569.26 | 0 | 0 | 0 | 0 | 0 | 0 | 0 | 0 | 0 | [13 empty] | 85 | 70 | 1 | 1 |  |  |  | 1010 | шт. | шт. | 1 | [6 empty] | 43088125 | 30 | Строительные работы | 0 |  | 1 | 47 | ТСН-2001.3-6. 6-1...6-13 | ТСН-2001.3-6-1 |  |  |  | 0 | 1193.89 | 1193.89 | 0 | 0 | 0 | 0 | 0 |  | 5 |  |  | 1 | 18 |  | 8905 | [10 empty] | 0 | 0 | 0 |  |  |  |  | 85 | 70 |  | [8 905 / 1,2 / 6,34] + 2% Трансп |  |  | 0 |  | 130142395 | 2 | 3 | 3 | 0 | 0 | 0 | 30277.05 | 30277.05 | 0 | 0 |  | 1 | 1 | 0 |  | 0 | 1 | 0 | 0 | 0 | 0 | 2 | 0 |  | 0
17 | 1 | 537 | 529 | 189 | 3.33-33-1 | Устройство монолитных бетонных фундаментов заглубленных на одной отметке с опорой | 1 м3 | 0.96 | 0 | 0.96 |  |  |  | 752.94 | 0 | 288.15 | 107.36 | 464.79 | 0 | 1.6339 | 0 | 0 | 427.61 | 190.56 |  | 42938047 | 52.27 | 0 | 33.2375 | 4.4 | 19.0325 | 0 | 1.702 | 0 | 0 | 43.14 | 0 | 26.59 | 3.52 | 16.55 | 0 | 1.48 | 0 | 0 | 92 | 41 | 1 | 1 |  |  | 1 | 25.44 | 9.03 | 1 |  |  |  |  | 0 | 1 | ТСН-2001.3 Доп. 47, Сб. 33, т. 33, поз. 1 |  |  | 235 | 0 | 3.33-33-1 | 1 | 30 | 0 | 25.44 | 1 | 1 | 1 | 1 | 1 |  | 92 | 41 |  |  |  | 30 | 0 | 0 | [5 empty] | 0 | Поправка: ТСН-2001.6. О.П. п.11 Наименование: Выполняемые при ремонте, капитальном ремонте и реконструкции работы, аналогичные технологическим процессам характерным для нового строительства и отсутствующим в сборниках на ремонтно-строительные работы ТСН-2001.6 | 0 | 752.94 | 0 | 300.16 | 111.94 | 484.12 | 0 | 1.702 | 0 | 0 | 427.6068 | 190.5639 |  |  |  |  | )*1,25 | )*1,25 | )*1,15 |  | )*1,15 | )*1,25 |  |  |  | 114 | 80 | 1 | 1 |  |  |  | 1013 | 1 м3 | 1 м3 | 1 | [6 empty] | 43088313 | 30 | Строительные работы | 0 |  | 1 | 235 | ТСН-2001.3-33. 33-1...33-36 | ТСН-2001.3-33-1 |  | Поправка: ТСН-2001.6. О.П. п.11 |  | 0 | 43.14 | 0 | 26.59 | 3.52 | 16.55 | 1.48 | 0 | 0 | [17 empty] | 0 | 0 | 0 |  |  |  |  | 114 | 80 |  |  |  |  | 0 |  | 958933022 | 2 | 1 | 2 | 0 | 168.56 | 0 | 1539.67 | 1539.67 | 0 | 0 |  | 0 | 3 | 0 |  | 0 | 1 | 0 | 0 | 0 | 0 |  |  |  | 0
18 | 1 | 537 |  | 189,1 | 1.3-1-63 | Смеси бетонные, БСГ, тяжелого бетона на известняковом щебне, класс прочности В15 (М200); П4, фракция 5-20, F100, W4, c С3 | м3 | 0.9792 | 1.02 | 1.02 |  |  |  | 3971.18 | 3971.18 | 0 | 0 | 0 | 0 | 0 | 0 | 0 | 0 | 0 |  | 42938047 | 565.62 | 565.62 | 0 | 0 | 0 | 0 | 0 | 0 | 0 | 565.62 | 565.62 | 0 | 0 | 0 | 0 | 0 | 0 | 0 | 0 | 0 | 1 | 1 |  |  | 1 | 1 | 1 | 7.17 |  |  |  |  | 3 | 1 | ТСН-2001.1. Доп. 1-42. Р. 3, о. 1, поз. 63 |  |  | 235 | 0 | 1.3-1-63 | 1 | 30 | 0 | 1 | 1 | 1 | 1 | 1 | 1 |  | 0 | 0 |  |  |  | 30 | 0 | 0 | [5 empty] | 0 |  | 0 | 3971.18 | 4055.5 | 0 | 0 | 0 | 0 | 0 | 0 | 0 | 0 | 0 | [13 empty] | 114 | 80 | 1 | 1 |  |  |  | 1007 | м3 | м3 | 1 | [6 empty] | 43088313 | 30 | Строительные работы | 0 |  | 1 | 235 | ТСН-2001.3-33. 33-1...33-36 | ТСН-2001.3-33-1 |  |  |  | 0 | 565.62 | 565.62 | 0 | 0 | 0 | 0 | 0 | [18 empty] | 0 | 0 | 0 |  |  |  |  | 114 | 80 |  |  |  |  | 0 |  | -815776288 | 2 | 1 | 2 | 0 | 0 | 0 | 3971.18 | 3971.18 | 0 | 0 |  | 0 | 3 | 0 |  | 0 | 1 | 0 | 0 | 0 | 0 |  |  |  | 0
17 | 1 | 541 | 534 | 190 | 3.33-38-1 | Установка металлических фланцевых консольных опор наружного освещения (демонтаж) | 1 ШТ. | 4 | 0 | 4 |  |  |  | 5806.12 | 0 | 645.62 | 200.98 | 5160.5 | 0 | 16.008 | 0 | 0 | 4747.66 | 2115.81 |  | 42938047 | 69.306 | 0 | 18.594 | 1.974 | 50.712 | 0 | 4.002 | 0 | 0 | 115.51 | 0 | 30.99 | 3.29 | 84.52 | 0 | 6.67 | 0 | 0 | 92 | 41 | 1 | 1 |  |  | 1 | 25.44 | 8.68 | 1 |  |  |  |  | 0 | 1 | ТСН-2001.3 Доп. 53, Сб. 33, т. 38, поз. 1 |  |  | 1387 | 0 | 3.33-38-1 | 1 | 30 | 0 | 25.44 | 1 | 1 | 1 | 1 | 1 |  | 92 | 41 |  |  |  | 30 | 0 | 0 | [5 empty] | 0 | Поправка: ТСН-2001.6. О.П. п.23.6 Наименование: Демонтаж. Металлических конструкций (к=0,6 к стоимости вспомогательных материалов) | 0 | 5806.12 | 0 | 161.36 | 50.12 | 1290.06 | 0 | 4.002 | 0 | 0 | 4747.66 | 2115.805 |  |  |  | )*0,6 | )*0,6 | )*0,6 | )*0,6 |  | )*0,6 | )*0,6 |  |  |  | 114 | 80 | 1 | 1 |  |  |  | 1013 | 1 ШТ. | 1 ШТ. | 1 | [6 empty] | 43089465 | 30 | Строительные работы | 0 |  | 1 | 1387 | ТСН-2001.3-33. 33-38 (доп. 14) | ТСН-2001.3-33-3 |  | Поправка: ТСН-2001.6. О.П. п.23.6 |  | 0 | 115.51 | 0 | 30.99 | 3.29 | 84.52 | 6.67 | 0 | 0 | [17 empty] | 0 | 0 | 0 |  |  |  |  | 114 | 80 |  |  |  |  | 0 |  | 1225260919 | 2 | 1 | 2 | 0 | 315.54 | 0 | 12985.13 | 12985.13 | 0 | 0 |  | 0 | 3 | 0 |  | 0 | 1 | 0 | 0 | 0 | 0 |  |  |  | 0
17 | 1 | 546 | 539 | 191 | 3.33-38-1 | Установка металлических фланцевых консольных опор наружного освещения | 1 ШТ. | 4 | 0 | 4 |  |  |  | 11235.79 | 0 | 1344.97 | 418.49 | 9890.82 | 0 | 30.682 | 0 | 0 | 9099.55 | 4055.24 |  | 42938047 | 135.9355 | 0 | 38.7375 | 4.1125 | 97.198 | 0 | 7.6705 | 0 | 0 | 115.51 | 0 | 30.99 | 3.29 | 84.52 | 0 | 6.67 | 0 | 0 | 92 | 41 | 1 | 1 |  |  | 1 | 25.44 | 8.68 | 1 |  |  |  |  | 0 | 1 | ТСН-2001.3 Доп. 53, Сб. 33, т. 38, поз. 1 |  |  | 1387 | 0 | 3.33-38-1 | 1 | 30 | 0 | 25.44 | 1 | 1 | 1 | 1 | 1 |  | 92 | 41 |  |  |  | 30 | 0 | 0 | [5 empty] | 0 | Поправка: ТСН-2001.6. О.П. п.11 Наименование: Выполняемые при ремонте, капитальном ремонте и реконструкции работы, аналогичные технологическим процессам характерным для нового строительства и отсутствующим в сборниках на ремонтно-строительные работы ТСН-2001.6 | 0 | 11235.79 | 0 | 336.26 | 104.56 | 2472.77 | 0 | 7.6705 | 0 | 0 | 9099.5544 | 4055.2362 |  |  |  |  | )*1,25 | )*1,25 | )*1,15 |  | )*1,15 | )*1,25 |  |  |  | 114 | 80 | 1 | 1 |  |  |  | 1013 | 1 ШТ. | 1 ШТ. | 1 | [6 empty] | 43089465 | 30 | Строительные работы | 0 |  | 1 | 1387 | ТСН-2001.3-33. 33-38 (доп. 14) | ТСН-2001.3-33-3 |  | Поправка: ТСН-2001.6. О.П. п.11 |  | 0 | 115.51 | 0 | 30.99 | 3.29 | 84.52 | 6.67 | 0 | 0 | [17 empty] | 0 | 0 | 0 |  |  |  |  | 114 | 80 |  |  |  |  | 0 |  | 972884747 | 2 | 1 | 2 | 0 | 657.03 | 0 | 25047.61 | 25047.61 | 0 | 0 |  | 0 | 3 | 0 |  | 0 | 1 | 0 | 0 | 0 | 0 |  |  |  | 0
18 | 1 | 546 |  | 191,1 | Цена поставщика | Опоры наружного освещения складные 12-14 м, металлические | шт. | 4 | 1 | 1 |  |  |  | 462400.04 | 462400.04 | 0 | 0 | 0 | 0 | 0 | 0 | 0 | 0 | 0 |  | 42938047 | 18233.44 | 18233.44 | 0 | 0 | 0 | 0 | 0 | 0 | 0 | 18233.44 | 18233.44 | 0 | 0 | 0 | 0 | 0 | 0 | 0 | 0 | 0 | 1 | 1 |  |  | 1 | 1 | 1 | 6.34 |  |  |  |  | 3 | 1 |  |  |  | 1387 | 0 |  | 0 | 30 | 0 | 1 | 1 | 1 | 1 | 1 | 1 |  | 0 | 0 |  |  |  | 30 | 0 | 0 | [5 empty] | 0 |  | 0 | 462400.04 | 115600.01 | 0 | 0 | 0 | 0 | 0 | 0 | 0 | 0 | 0 | [13 empty] | 114 | 80 | 1 | 1 |  |  |  | 1010 | шт. | шт. | 1 | [6 empty] | 43089465 | 30 | Строительные работы | 0 |  | 1 | 1387 | ТСН-2001.3-33. 33-38 (доп. 14) | ТСН-2001.3-33-3 |  |  |  | 0 | 18233.44 | 18233.44 | 0 | 0 | 0 | 0 | 0 |  | 5 |  |  | 1 | 18 |  | 136000 | [10 empty] | 0 | 0 | 0 |  |  |  |  | 114 | 80 |  | [136 000 / 1,2 / 6,34] + 2% Трансп |  |  | 0 |  | -158374550 | 2 | 3 | 3 | 0 | 0 | 0 | 462400.04 | 462400.04 | 0 | 0 |  | 1 | 1 | 0 |  | 0 | 1 | 0 | 0 | 0 | 0 | 2 | 0 |  | 0
17 | 1 | 548 | 540 | 192 | 4.8-143-2 | Кронштейны специальные на опорах для светильников, сварные металлические, 2 рожка | 1 ШТ. | 4 | 0 | 4 |  |  |  | 14604.48 | 192.14 | 8540.02 | 4427.83 | 5872.32 | 0 | 18.032 | 0 | 0 | 4521.69 | 2407.65 |  | 42938047 | 284.432 | 7.3 | 219.425 | 43.5125 | 57.707 | 0 | 4.508 | 0 | 0 | 233.02 | 7.3 | 175.54 | 34.81 | 50.18 | 0 | 3.92 | 0 | 0 | 77 | 41 | 1 | 1 |  |  | 1 | 25.44 | 9.73 | 6.58 |  |  |  |  | 0 | 2 | ТСН-2001.4. Доп. 1-42. Сб. 8, т. 143, поз. 2 |  |  | 329 | 0 | 4.8-143-2 | 1 | 40 | 0 | 25.44 | 1 | 1 | 1 | 1 | 1 |  | 77 | 41 |  |  |  | 30 | 0 | 0 | [5 empty] | 0 | Поправка: ТСН-2001.О.П. п.3.4. 6 Наименование: Выполняемые при ремонте и реконструкции работы аналогичные технологическим процессам, характерным для нового строительства и отсутствующим в сборниках на ремонтно-строительные работы | 0 | 14604.48 | 48.03 | 2135.05 | 1106.89 | 1468.14 | 0 | 4.508 | 0 | 0 | 4521.6864 | 2407.6512 |  |  |  |  | )*1,25 | )*1,25 | )*1,15 |  | )*1,15 | )*1,25 |  |  |  | 114 | 67 | 1 | 1 |  |  |  | 1013 | 1 ШТ. | 1 ШТ. | 1 | [6 empty] | 43088407 | 40 | Монтаж оборудования | 0 |  | 2 | 329 | ТСН-2001.4-8. 8-141...8-153 | ТСН-2001.4-8-14 |  | Поправка: ТСН-2001.О.П. п.3.4. 6 |  | 0 | 233.02 | 7.3 | 175.54 | 34.81 | 50.18 | 3.92 | 0 | 0 | [17 empty] | 0 | 0 | 0 |  |  |  |  | 114 | 67 |  |  |  |  | 0 |  | -340568048 | 2 | 1 | 2 | 0 | 6951.69 | 0 | 28485.51 | 0 | 28485.51 | 0 |  | 0 | 3 | 0 |  | 0 | 1 | 0 | 0 | 0 | 0 |  |  |  | 0
18 | 1 | 548 |  | 192,1 | 13.1-2-254 | Кронштейн типа 6500ММК, универсальный. Комплект поставки: основание - 1 шт., Т-образный держатель - 4 шт., крепежные болты М6 - 2 шт., шайбы пружинные М6 - 2 шт., крепежные винты М4 -3 шт., шестигранные гайки М4 -3 шт., шайба М4 - 6 шт., пружинная шайба М4 - 3 шт | шт. | 4 | 1 | 1 |  |  |  | 28941.59 | 28941.59 | 0 | 0 | 0 | 0 | 0 | 0 | 0 | 0 | 0 |  | 42938047 | 1141.23 | 1141.23 | 0 | 0 | 0 | 0 | 0 | 0 | 0 | 1141.23 | 1141.23 | 0 | 0 | 0 | 0 | 0 | 0 | 0 | 0 | 0 | 1 | 1 |  |  | 1 | 1 | 1 | 6.34 |  |  |  |  | 3 | 2 | ТСН-2001.13-2. Доп. 11. 13.1-2-254 |  |  | 329 | 0 |  | 0 | 40 | 0 | 1 | 1 | 1 | 1 | 1 | 1 |  | 0 | 0 |  |  |  | 30 | 0 | 0 | [5 empty] | 0 |  | 0 | 28941.59 | 7235.4 | 0 | 0 | 0 | 0 | 0 | 0 | 0 | 0 | 0 | [13 empty] | 114 | 67 | 1 | 1 |  |  |  | 1010 | шт. | шт. | 1 | [6 empty] | 43088407 | 40 | Монтаж оборудования | 0 |  | 2 | 329 | ТСН-2001.4-8. 8-141...8-153 | ТСН-2001.4-8-14 |  |  |  | 0 | 1141.23 | 1141.23 | 0 | 0 | 0 | 0 | 0 | [18 empty] | 0 | 0 | 0 |  |  |  |  | 114 | 67 |  |  |  |  | 0 |  | -1951459900 | 2 | 1 | 3 | 0 | 0 | 0 | 28941.59 | 0 | 28941.59 | 0 |  | 0 | 3 | 0 |  | 0 | 1 | 0 | 0 | 0 | 0 |  |  |  | 0
17 | 1 | 557 | 550 | 193 | 4.8-149-5 | Светильники светодиодные, устанавливаемые вне здания, с установкой комплекта клеммников внутри опоры через ревизионный лючок | 1 ШТ. | 8 | 0 | 8 |  |  |  | 5286.44 | 400.83 | 94.75 | 43.25 | 4790.86 | 0 | 14.996 | 0 | 0 | 3688.96 | 1964.25 |  | 42938047 | 31.7205 | 6.78 | 1.4 | 0.2125 | 23.5405 | 0 | 1.8745 | 0 | 0 | 28.37 | 6.78 | 1.12 | 0.17 | 20.47 | 0 | 1.63 | 0 | 0 | 77 | 41 | 1 | 1 |  |  | 1 | 25.44 | 8.46 | 7.39 |  |  |  |  | 0 | 2 | ТСН-2001.4 Доп. 59, Сб. 8, т. 149, поз. 5 |  |  | 2164 | 0 | 4.8-149-5 | 1 | 40 | 0 | 25.44 | 1 | 1 | 1 | 1 | 1 |  | 77 | 41 |  |  |  | 30 | 0 | 0 | [5 empty] | 0 | Поправка: ТСН-2001.О.П. п.3.4. 6 Наименование: Выполняемые при ремонте и реконструкции работы аналогичные технологическим процессам, характерным для нового строительства и отсутствующим в сборниках на ремонтно-строительные работы | 0 | 5286.44 | 50.1 | 11.84 | 5.34 | 598.86 | 0 | 1.8745 | 0 | 0 | 3688.9622 | 1964.2526 |  |  |  |  | )*1,25 | )*1,25 | )*1,15 |  | )*1,15 | )*1,25 |  |  |  | 114 | 67 | 1 | 1 |  |  |  | 1013 | 1 ШТ. | 1 ШТ. | 1 | [6 empty] | 43090275 | 40 | Монтаж оборудования | 0 |  | 2 | 2164 | ТСН-2001.4-8. 8-149-5 (доп. 59) | ТСН-2001.4-8-45 |  | Поправка: ТСН-2001.О.П. п.3.4. 6 |  | 0 | 28.37 | 6.78 | 1.12 | 0.17 | 20.47 | 1.63 | 0 | 0 | [17 empty] | 0 | 0 | 0 |  |  |  |  | 114 | 67 |  |  |  |  | 0 |  | -1057334355 | 2 | 1 | 2 | 0 | 67.9 | 0 | 11007.55 | 0 | 11007.55 | 0 |  | 0 | 3 | 0 |  | 0 | 1 | 0 | 0 | 0 | 0 |  |  |  | 0
18 | 1 | 554 |  | 193,1 | 1.21-5-1526 | Шина соединительная медная, 3-фазная, количество подключений до 54, тип подключения штырьевое с шагом 18 мм, номинальный ток 100 А, номинальный кратковременно выдерживаемый ток 15 кА, номинальное импульсное напряжение 4 кВ, номинальное напряжение 230/400 В, рабочая температура от -45 до +40°С, размеры 1000х17,4х37,5 мм | шт. | 8 | 1 | 1 |  |  |  | 12560.56 | 12560.56 | 0 | 0 | 0 | 0 | 0 | 0 | 0 | 0 | 0 |  | 42938047 | 409.94 | 409.94 | 0 | 0 | 0 | 0 | 0 | 0 | 0 | 409.94 | 409.94 | 0 | 0 | 0 | 0 | 0 | 0 | 0 | 0 | 0 | 1 | 1 |  |  | 1 | 1 | 1 | 3.83 |  |  |  |  | 3 | 2 | ТСН-2001.1 Доп. 57, Р. 21, о. 5, поз. 1526 |  |  | 2164 | 0 | 1.21-5-1526 | 1 | 40 | 0 | 1 | 1 | 1 | 1 | 1 | 1 |  | 0 | 0 |  |  |  | 30 | 0 | 0 | [5 empty] | 0 |  | 0 | 12560.56 | 1570.07 | 0 | 0 | 0 | 0 | 0 | 0 | 0 | 0 | 0 | [13 empty] | 114 | 67 | 1 | 1 |  |  |  | 1010 | шт. | шт. | 1 | [6 empty] | 43090275 | 40 | Монтаж оборудования | 0 |  | 2 | 2164 | ТСН-2001.4-8. 8-149-5 (доп. 59) | ТСН-2001.4-8-45 |  |  |  | 0 | 409.94 | 409.94 | 0 | 0 | 0 | 0 | 0 | [18 empty] | 0 | 0 | 0 |  |  |  |  | 114 | 67 |  |  |  |  | 0 |  | 34621393 | 2 | 1 | 2 | 0 | 0 | 0 | 12560.56 | 0 | 12560.56 | 0 |  | 0 | 3 | 0 |  | 0 | 1 | 0 | 0 | 0 | 0 |  |  |  | 0
18 | 1 | 556 |  | 193,2 | 13.1-1-484 | Предохранитель банановый на клемме на 10А (20871-00-00). Габаритные размеры 87x25x68 мм | шт. | 8 | 1 | 1 |  |  |  | 5728.32 | 5728.32 | 0 | 0 | 0 | 0 | 0 | 0 | 0 | 0 | 0 |  | 42938047 | 112.94 | 112.94 | 0 | 0 | 0 | 0 | 0 | 0 | 0 | 112.94 | 112.94 | 0 | 0 | 0 | 0 | 0 | 0 | 0 | 0 | 0 | 1 | 1 |  |  | 1 | 1 | 1 | 6.34 |  |  |  |  | 3 | 2 | ТСН-2001.13-2. Доп. 11. 13.1-1-484 |  |  | 2164 | 0 |  | 0 | 40 | 0 | 1 | 1 | 1 | 1 | 1 | 1 |  | 0 | 0 |  |  |  | 30 | 0 | 0 | [5 empty] | 0 |  | 0 | 5728.32 | 716.04 | 0 | 0 | 0 | 0 | 0 | 0 | 0 | 0 | 0 | [13 empty] | 114 | 67 | 1 | 1 |  |  |  | 1010 | шт. | шт. | 1 | [6 empty] | 43090275 | 40 | Монтаж оборудования | 0 |  | 2 | 2164 | ТСН-2001.4-8. 8-149-5 (доп. 59) | ТСН-2001.4-8-45 |  |  |  | 0 | 112.94 | 112.94 | 0 | 0 | 0 | 0 | 0 | [18 empty] | 0 | 0 | 0 |  |  |  |  | 114 | 67 |  |  |  |  | 0 |  | 1845202903 | 2 | 1 | 3 | 0 | 0 | 0 | 5728.32 | 0 | 5728.32 | 0 |  | 0 | 3 | 0 |  | 0 | 1 | 0 | 0 | 0 | 0 |  |  |  | 0
18 | 1 | 555 |  | 193,3 | 1.21-5-276 | Муфты концевые термоусаживаемые внутренней установки для силовых кабелей на напряжение 1 кВ, без наконечников, тип 3КВТП-1-50, сечение жил 25-50 мм2 (применительно) | КОМПЛЕКТ | 8 | 1 | 1 |  |  |  | 5280.09 | 5280.09 | 0 | 0 | 0 | 0 | 0 | 0 | 0 | 0 | 0 |  | 42938047 | 227.59 | 227.59 | 0 | 0 | 0 | 0 | 0 | 0 | 0 | 227.59 | 227.59 | 0 | 0 | 0 | 0 | 0 | 0 | 0 | 0 | 0 | 1 | 1 |  |  | 1 | 1 | 1 | 2.9 |  |  |  |  | 3 | 2 | ТСН-2001.1. Доп. 1-42. Р. 21, о. 5, поз. 276 |  |  | 2164 | 0 | 1.21-5-276 | 1 | 40 | 0 | 1 | 1 | 1 | 1 | 1 | 1 |  | 0 | 0 |  |  |  | 30 | 0 | 0 | [5 empty] | 0 |  | 0 | 5280.09 | 660.01 | 0 | 0 | 0 | 0 | 0 | 0 | 0 | 0 | 0 | [13 empty] | 114 | 67 | 1 | 1 |  |  |  | 1013 | КОМПЛЕКТ | КОМПЛЕКТ | 1 | [6 empty] | 43090275 | 40 | Монтаж оборудования | 0 |  | 2 | 2164 | ТСН-2001.4-8. 8-149-5 (доп. 59) | ТСН-2001.4-8-45 |  |  |  | 0 | 227.59 | 227.59 | 0 | 0 | 0 | 0 | 0 | [18 empty] | 0 | 0 | 0 |  |  |  |  | 114 | 67 |  |  |  |  | 0 |  | -636669021 | 2 | 1 | 2 | 0 | 0 | 0 | 5280.09 | 0 | 5280.09 | 0 |  | 0 | 3 | 0 |  | 0 | 1 | 0 | 0 | 0 | 0 |  |  |  | 0
18 | 1 | 557 |  | 193,4 | Цена поставщика | Светильник светодиодный (прожектор) | шт. | 8 | 1 | 1 |  |  |  | 409631.96 | 409631.96 | 0 | 0 | 0 | 0 | 0 | 0 | 0 | 0 | 0 |  | 42938047 | 8076.34 | 8076.34 | 0 | 0 | 0 | 0 | 0 | 0 | 0 | 8076.34 | 8076.34 | 0 | 0 | 0 | 0 | 0 | 0 | 0 | 0 | 0 | 1 | 1 |  |  | 1 | 1 | 1 | 6.34 |  |  |  |  | 3 | 2 |  |  |  | 2164 | 0 |  | 0 | 40 | 0 | 1 | 1 | 1 | 1 | 1 | 1 |  | 0 | 0 |  |  |  | 30 | 0 | 0 | [5 empty] | 0 |  | 0 | 409631.96 | 51204 | 0 | 0 | 0 | 0 | 0 | 0 | 0 | 0 | 0 | [13 empty] | 114 | 67 | 1 | 1 |  |  |  | 1010 | шт. | шт. | 1 | [6 empty] | 43090275 | 40 | Монтаж оборудования | 0 |  | 2 | 2164 | ТСН-2001.4-8. 8-149-5 (доп. 59) | ТСН-2001.4-8-45 |  |  |  | 0 | 8076.34 | 8076.34 | 0 | 0 | 0 | 0 | 0 |  | 5 |  |  | 1 | 18 |  | 60240 | [10 empty] | 0 | 0 | 0 |  |  |  |  | 114 | 67 |  | [60 240 / 1,2 / 6,34] + 2% Трансп |  |  | 0 |  | 2030200037 | 2 | 3 | 3 | 0 | 0 | 0 | 409631.96 | 0 | 409631.96 | 0 |  | 1 | 1 | 0 |  | 0 | 1 | 0 | 0 | 0 | 0 | 2 | 0 |  | 0
17 | 1 | 558 | 551 | 194 | 5.10-36-1 | Установки наружного освещения | 1 ОПОРА | 4 | 0 | 4 |  |  |  | 10376.21 | 0 | 0 | 0 | 10376.21 | 0 | 25.6 | 0 | 0 | 7055.82 | 4254.25 |  | 42938047 | 101.968 | 0 | 0 | 0 | 101.968 | 0 | 6.4 | 0 | 0 | 127.46 | 0 | 0 | 0 | 127.46 | 0 | 8 | 0 | 0 | 68 | 41 | 1 | 1 |  |  | 1 | 25.44 | 1 | 1 |  |  |  |  | 0 | 4 | ТСН-2001.5. Доп. 1-42. Сб. 10, т. 36, поз. 1 |  |  | 388 | 0 |  | 0 | 50 | 0 | 1 | 1 | 1 | 1 | 1 | 1 |  | 68 | 41 |  |  |  | 30 | 0 | 0 | [5 empty] | 0 | Поправка: ТСН-2001.5-10.О.П. п.2 Наименование: В случаях, если на объекте различные виды пусконаладочных работ выполняются комплексно одной подрядной организацией | 0 | 10376.21 | 0 | 0 | 0 | 2594.12 | 0 | 6.4 | 0 | 0 | 7055.8228 | 4254.2461 | [6 empty] | )*0,8 |  | )*0,8 |  |  |  |  | 75 | 70 | 1 | 1 |  |  |  | 1013 | 1 ОПОРА | 1 ОПОРА | 1 | [6 empty] | 43088466 | 50 | Пусконаладочные работы | 0 |  | 4 | 388 | ТСН-2001.5-10. 10-4...10-44 | ТСН-2001.5-10-1 |  | Поправка: ТСН-2001.5-10.О.П. п.2 |  | 0 | 127.46 | 0 | 0 | 0 | 127.46 | 8 | 0 | 0 | [17 empty] | 0 | 0 | 0 |  |  |  |  | 75 | 70 |  |  |  |  | 0 |  | -2016888578 | 2 | 1 | 2 | 0 | 0 | 0 | 21686.28 | 0 | 0 | 21686.28 |  | 0 | 3 | 0 |  | 0 | 1 | 0 | 0 | 0 | 0 |  |  |  | 0
17 | 1 | 559 | 552 | 195 | 5.2-32-1 | Проверка всего технологического комплекса в режимах работы и контроля, сдача в эксплуатацию | 1 комплекс | 1 | 0 | 1 |  |  |  | 22114.99 | 0 | 0 | 0 | 22114.99 | 0 | 44.8 | 0 | 0 | 15038.19 | 9067.15 |  | 42938047 | 869.296 | 0 | 0 | 0 | 869.296 | 0 | 44.8 | 0 | 0 | 1086.62 | 0 | 0 | 0 | 1086.62 | 0 | 56 | 0 | 0 | 68 | 41 | 1 | 1 |  |  | 1 | 25.44 | 1 | 1 |  |  |  |  | 0 | 4 | ТСН-2001.5. Доп. 1-42. Сб. 2, т. 32, поз. 1 |  |  | 382 | 0 |  | 0 | 50 | 0 | 1 | 1 | 1 | 1 | 1 | 1 |  | 68 | 41 |  |  |  | 30 | 0 | 0 | [5 empty] | 0 | Поправка: ТСН-2001.5. р2. п.2.5 Наименование: В случае, если монтажные и пусконаладочные работы по какому-либо оборудованию выполняются одним и тем же звеном (бригадой), либо если они производятся при техническом руководстве персонала предприятий-изготовителей или фирм-поставщиков оборудования. | 0 | 22114.99 | 0 | 0 | 0 | 22114.99 | 0 | 44.8 | 0 | 0 | 15038.1932 | 9067.1459 | [6 empty] | )*0,8 |  | )*0,8 |  |  |  |  | 75 | 70 | 1 | 1 |  |  |  | 1013 | 1 комплекс | 1 комплекс | 1 | [6 empty] | 43088460 | 50 | Пусконаладочные работы | 0 |  | 4 | 382 | ТСН-2001.5-2. 2-1...2-32 | ТСН-2001.5-2-1 |  | Поправка: ТСН-2001.5. р2. п.2.5 |  | 0 | 1086.62 | 0 | 0 | 0 | 1086.62 | 56 | 0 | 0 | [17 empty] | 0 | 0 | 0 |  |  |  |  | 75 | 70 |  |  |  |  | 0 |  | -1711702085 | 2 | 1 | 2 | 0 | 0 | 0 | 46220.33 | 0 | 0 | 46220.33 |  | 0 | 3 | 0 |  | 0 | 1 | 0 | 0 | 0 | 0 |  |  |  | 0
17 | 1 | 560 | 553 | 196 | 15.2-46-1 | Перевозка грунтов растительного слоя и торфов на расстояние до 46 км автосамосвалами грузоподъемностью до 10 т | т | 24.9 | 0 | 24.9 |  |  |  | 13985.33 | 0 | 13985.33 | 0 | 0 | 0 | 0 | 0 | 0 | 0 | 0 |  | 42938047 | 46 | 0 | 46 | 0 | 0 | 0 | 0 | 0 | 0 | 46 | 0 | 46 | 0 | 0 | 0 | 0 | 0 | 0 | 93 | 64 | 1 | 1 |  |  | 1 | 1 | 12.21 | 1 |  |  |  |  | 0 | 4 | ТСН-2001.15 Доп. 54, Сб. 2, т. 46, поз. 1 |  |  | 1111 | 0 | 15.2-46-1 | 1 | 150 | 0 | 1 | 1 | 1 | 1 | 1 | 1 |  | 93 | 64 |  |  |  | 30 | 0 | 0 | [5 empty] | 0 |  | 0 | 13985.33 | 0 | 561.66 | 0 | 0 | 0 | 0 | 0 | 0 | 0 | 0 | [13 empty] | 0 | 0 | 1 | 1 |  |  |  | 1009 | т | т | 1000 | [6 empty] | 43089189 | 150 | Транспортные затраты | 0 |  | 4 | 1111 | ТСН-2001.15-1. Перевозка грунта | ТСН-2001.15-1-3 |  |  |  | 0 | 46 | 0 | 46 | 0 | 0 | 0 | 0 | 0 | [17 empty] | 0 | 0 | 0 |  |  |  |  | 0 | 0 |  |  |  |  | 0 |  | 1570066743 | 2 | 1 | 2 | 0 | 0 | 0 | 13985.33 | 0 | 0 | 13985.33 |  | 0 | 3 | 0 |  | 0 | 1 | 0 | 0 | 0 | 0 |  |  |  | 0
17 | 1 | 561 | 554 | 197 | 15.2-46-1 | Перевозка грунтов растительного слоя и торфов на расстояние до 46 км автосамосвалами грузоподъемностью до 10 т | т | 24.9 | 0 | 24.9 |  |  |  | 13985.33 | 0 | 13985.33 | 0 | 0 | 0 | 0 | 0 | 0 | 0 | 0 |  | 42938047 | 46 | 0 | 46 | 0 | 0 | 0 | 0 | 0 | 0 | 46 | 0 | 46 | 0 | 0 | 0 | 0 | 0 | 0 | 93 | 64 | 1 | 1 |  |  | 1 | 1 | 12.21 | 1 |  |  |  |  | 0 | 4 | ТСН-2001.15 Доп. 54, Сб. 2, т. 46, поз. 1 |  |  | 1111 | 0 | 15.2-46-1 | 1 | 150 | 0 | 1 | 1 | 1 | 1 | 1 | 1 |  | 93 | 64 |  |  |  | 30 | 0 | 0 | [5 empty] | 0 |  | 0 | 13985.33 | 0 | 561.66 | 0 | 0 | 0 | 0 | 0 | 0 | 0 | 0 | [13 empty] | 0 | 0 | 1 | 1 |  |  |  | 1009 | т | т | 1000 | [6 empty] | 43089189 | 150 | Транспортные затраты | 0 |  | 4 | 1111 | ТСН-2001.15-1. Перевозка грунта | ТСН-2001.15-1-3 |  |  |  | 0 | 46 | 0 | 46 | 0 | 0 | 0 | 0 | 0 | [17 empty] | 0 | 0 | 0 |  |  |  |  | 0 | 0 |  |  |  |  | 0 |  | 1570066743 | 2 | 1 | 2 | 0 | 0 | 0 | 13985.33 | 0 | 0 | 13985.33 |  | 0 | 3 | 0 |  | 0 | 1 | 0 | 0 | 0 | 0 |  |  |  | 0
51 | 1 | 5 | 1009 |  | Новый подраздел | Замена существующих опор и сетей до ШНО | 0 | [6 empty] | 1399380.47 | 1212654.66 | 107897.67 | 8443.29 | 78828.14 | 0 | 217.0864 | 0 | 0 | 60595.38 | 32360.66 |  |  | 1399380.47 | 1212654.66 | 107897.67 | 8443.29 | 78828.14 | 0 | 217.0864 | 0 | 0 | 60595.38 | 32360.66 |  |  | 0 | 0 | 0 | 1505592.48 | 597057.15 | 752753.98 | 155781.35 | 1212654.66 | 1212654.66 | 0 | 1212654.66 | 0 | 0 | 0 | 0 | 0 | [19 empty] | 0 | 0 | 0 | 1505592.48 | 597057.15 | 752753.98 | 155781.35 | 1212654.66 | 1212654.66 | 0 | 1212654.66 | 0 | 0 | 0 | 0 | 0 | [114 empty] | 0
50 | 0 | 0 | 1 | 201 | 1399380.47 | ПЗ | Прямые затраты |  |  | 201 | 1 | 3 |  | 2
50 | 0 | 0 | 1 | 202 | 1212654.66 | СтМатОб | Стоимость материальных ресурсов (всего) |  |  | 202 | 2 | 3 |  | 2
50 | 0 | 0 | 1 | 222 | 0 | СтМатОбЗак | Стоимость материалов и оборудования заказчика |  |  | 222 | 3 | 3 |  | 2
50 | 0 | 0 | 1 | 225 | 1212654.66 | СтМатОбПод | Стоимость материалов и оборудования подрядчика |  |  | 225 | 4 | 3 |  | 2
50 | 0 | 0 | 1 | 226 | 1212654.66 | СтМат | Стоимость материалов (всего) |  |  | 226 | 5 | 3 |  | 2
50 | 0 | 0 | 1 | 227 | 0 | СтМатЗак | Стоимость материалов заказчика |  |  | 227 | 6 | 3 |  | 2
50 | 0 | 0 | 1 | 228 | 1212654.66 | СтМатПод | Стоимость материалов подрядчика |  |  | 228 | 7 | 3 |  | 2
50 | 0 | 0 | 1 | 216 | 0 | Оборуд | Стоимость оборудования (всего) |  |  | 216 | 8 | 3 |  | 2
50 | 0 | 0 | 1 | 223 | 0 | ОборудЗак | Стоимость оборудования заказчика |  |  | 223 | 9 | 3 |  | 2
50 | 0 | 0 | 1 | 229 | 0 | ОборудПод | Стоимость оборудования подрядчика |  |  | 229 | 10 | 3 |  | 2
50 | 0 | 0 | 1 | 203 | 107897.67 | ЭММ | Эксплуатация машин |  |  | 203 | 11 | 3 |  | 2
50 | 0 | 0 | 1 | 231 | 0 | ЭММсНРиСП | Эксплуатация машин по ТСН-2001.16 |  |  | 231 | 12 | 3 |  | 2
50 | 0 | 0 | 1 | 204 | 8443.29 | ЗПМ | ЗП машинистов |  |  | 204 | 13 | 3 |  | 2
50 | 0 | 0 | 1 | 205 | 78828.14 | ОЗП | Основная ЗП рабочих |  |  | 205 | 14 | 3 |  | 2
50 | 0 | 0 | 1 | 232 | 0 | ОЗПсНРиСП | Основная ЗП рабочих по ТСН-2001.16 |  |  | 232 | 15 | 3 |  | 2
50 | 0 | 0 | 1 | 214 | 597057.15 | Строит | Строительные работы с НР и СП |  |  | 214 | 16 | 3 |  | 2
50 | 0 | 0 | 1 | 215 | 752753.98 | Монтаж | Монтажные работы с НР и СП |  |  | 215 | 17 | 3 |  | 2
50 | 0 | 0 | 1 | 217 | 155781.35 | Прочие | Прочие работы с НР и СП |  |  | 217 | 18 | 3 |  | 2
50 | 0 | 0 | 1 | 230 | 0 | ПрочиеЗатр | Прочие затраты по ТСН-2001.16 |  |  | 230 | 19 | 3 |  | 2
50 | 0 | 0 | 1 | 206 | 0 | ВозврМат | Возврат материалов |  |  | 206 | 20 | 3 |  | 2
50 | 0 | 0 | 1 | 207 | 217.0864 | ТрудСтр | Трудозатраты строителей |  |  | 207 | 21 | 3 |  | -1
50 | 0 | 0 | 1 | 208 | 0 | ТрудМаш | Трудозатраты машинистов |  |  | 208 | 22 | 3 |  | -1
50 | 0 | 0 | 1 | 209 | 0 | ТранспМат | Транспорт материалов |  |  | 209 | 23 | 3 |  | 2
50 | 0 | 0 | 1 | 233 | 0 | Перевозка | Перевозка грузов |  |  | 233 | 24 | 3 |  | 2
50 | 0 | 0 | 1 | 210 | 60595.38 | НР | Накладные расходы |  |  | 210 | 25 | 3 |  | 2
50 | 0 | 0 | 1 | 211 | 32360.66 | СмПриб | Сметная прибыль |  |  | 211 | 26 | 3 |  | 2
50 | 0 | 0 | 1 | 224 | 1505592.48 | Всего | Всего с НР и СП |  |  | 224 | 27 | 3 |  | 2
51 | 1 | 4 | 1005 |  | Новый раздел | Замена опор освещения | 0 | [6 empty] | 1399380.47 | 1212654.66 | 107897.67 | 8443.29 | 78828.14 | 0 | 217.0864 | 0 | 0 | 60595.38 | 32360.66 | [15 empty] | 0 | 0 | 0 | 1505592.48 | 597057.15 | 752753.98 | 155781.35 | 1212654.66 | 1212654.66 | 0 | 1212654.66 | 0 | 0 | 0 | 0 | 0 | [149 empty] | 0
50 | 0 | 0 | 1 | 201 | 1399380.47 | ПЗ | Прямые затраты |  |  | 201 | 1 | 3 |  | 2
50 | 0 | 0 | 1 | 202 | 1212654.66 | СтМатОб | Стоимость материальных ресурсов (всего) |  |  | 202 | 2 | 3 |  | 2
50 | 0 | 0 | 1 | 222 | 0 | СтМатОбЗак | Стоимость материалов и оборудования заказчика |  |  | 222 | 3 | 3 |  | 2
50 | 0 | 0 | 1 | 225 | 1212654.66 | СтМатОбПод | Стоимость материалов и оборудования подрядчика |  |  | 225 | 4 | 3 |  | 2
50 | 0 | 0 | 1 | 226 | 1212654.66 | СтМат | Стоимость материалов (всего) |  |  | 226 | 5 | 3 |  | 2
50 | 0 | 0 | 1 | 227 | 0 | СтМатЗак | Стоимость материалов заказчика |  |  | 227 | 6 | 3 |  | 2
50 | 0 | 0 | 1 | 228 | 1212654.66 | СтМатПод | Стоимость материалов подрядчика |  |  | 228 | 7 | 3 |  | 2
50 | 0 | 0 | 1 | 216 | 0 | Оборуд | Стоимость оборудования (всего) |  |  | 216 | 8 | 3 |  | 2
50 | 0 | 0 | 1 | 223 | 0 | ОборудЗак | Стоимость оборудования заказчика |  |  | 223 | 9 | 3 |  | 2
50 | 0 | 0 | 1 | 229 | 0 | ОборудПод | Стоимость оборудования подрядчика |  |  | 229 | 10 | 3 |  | 2
50 | 0 | 0 | 1 | 203 | 107897.67 | ЭММ | Эксплуатация машин |  |  | 203 | 11 | 3 |  | 2
50 | 0 | 0 | 1 | 231 | 0 | ЭММсНРиСП | Эксплуатация машин по ТСН-2001.16 |  |  | 231 | 12 | 3 |  | 2
50 | 0 | 0 | 1 | 204 | 8443.29 | ЗПМ | ЗП машинистов |  |  | 204 | 13 | 3 |  | 2
50 | 0 | 0 | 1 | 205 | 78828.14 | ОЗП | Основная ЗП рабочих |  |  | 205 | 14 | 3 |  | 2
50 | 0 | 0 | 1 | 232 | 0 | ОЗПсНРиСП | Основная ЗП рабочих по ТСН-2001.16 |  |  | 232 | 15 | 3 |  | 2
50 | 0 | 0 | 1 | 214 | 597057.15 | Строит | Строительные работы с НР и СП |  |  | 214 | 16 | 3 |  | 2
50 | 0 | 0 | 1 | 215 | 752753.98 | Монтаж | Монтажные работы с НР и СП |  |  | 215 | 17 | 3 |  | 2
50 | 0 | 0 | 1 | 217 | 155781.35 | Прочие | Прочие работы с НР и СП |  |  | 217 | 18 | 3 |  | 2
50 | 0 | 0 | 1 | 230 | 0 | ПрочиеЗатр | Прочие затраты по ТСН-2001.16 |  |  | 230 | 19 | 3 |  | 2
50 | 0 | 0 | 1 | 206 | 0 | ВозврМат | Возврат материалов |  |  | 206 | 20 | 3 |  | 2
50 | 0 | 0 | 1 | 207 | 217.0864 | ТрудСтр | Трудозатраты строителей |  |  | 207 | 21 | 3 |  | -1
50 | 0 | 0 | 1 | 208 | 0 | ТрудМаш | Трудозатраты машинистов |  |  | 208 | 22 | 3 |  | -1
50 | 0 | 0 | 1 | 209 | 0 | ТранспМат | Транспорт материалов |  |  | 209 | 23 | 3 |  | 2
50 | 0 | 0 | 1 | 233 | 0 | Перевозка | Перевозка грузов |  |  | 233 | 24 | 3 |  | 2
50 | 0 | 0 | 1 | 210 | 60595.38 | НР | Накладные расходы |  |  | 210 | 25 | 3 |  | 2
50 | 0 | 0 | 1 | 211 | 32360.66 | СмПриб | Сметная прибыль |  |  | 211 | 26 | 3 |  | 2
50 | 0 | 0 | 1 | 224 | 1505592.48 | Всего | Всего с НР и СП |  |  | 224 | 27 | 3 |  | 2
51 | 1 | 3 | 20 |  | Новая локальная смета | Новая локальная смета | 0 | [6 empty] | 26222910.1 | 19673623.34 | 3133352.63 | 450372.98 | 3415934.13 | 0 | 12181.9658 | 0 | 0 | 2800638.96 | 1424615.33 | [15 empty] | 0 | 170267.15 | 0 | 31155250.01 | 27612134.35 | 1020197.21 | 2352651.3 | 19673623.34 | 19503356.19 | 0 | 19503356.19 | 170267.15 | 0 | 0 | 0 | 0 | [149 empty] | 0
50 | 0 | 0 | 1 | 201 | 26222910.1 | ПЗ | Прямые затраты |  |  | 201 | 1 | 3 |  | 2
50 | 0 | 0 | 1 | 202 | 19673623.34 | СтМатОб | Стоимость материальных ресурсов (всего) |  |  | 202 | 2 | 3 |  | 2
50 | 0 | 0 | 1 | 222 | 0 | СтМатОбЗак | Стоимость материалов и оборудования заказчика |  |  | 222 | 3 | 3 |  | 2
50 | 0 | 0 | 1 | 225 | 19673623.34 | СтМатОбПод | Стоимость материалов и оборудования подрядчика |  |  | 225 | 4 | 3 |  | 2
50 | 0 | 0 | 1 | 226 | 19503356.19 | СтМат | Стоимость материалов (всего) |  |  | 226 | 5 | 3 |  | 2
50 | 0 | 0 | 1 | 227 | 0 | СтМатЗак | Стоимость материалов заказчика |  |  | 227 | 6 | 3 |  | 2
50 | 0 | 0 | 1 | 228 | 19503356.19 | СтМатПод | Стоимость материалов подрядчика |  |  | 228 | 7 | 3 |  | 2
50 | 0 | 0 | 1 | 216 | 170267.15 | Оборуд | Стоимость оборудования (всего) |  |  | 216 | 8 | 3 |  | 2
50 | 0 | 0 | 1 | 223 | 0 | ОборудЗак | Стоимость оборудования заказчика |  |  | 223 | 9 | 3 |  | 2
50 | 0 | 0 | 1 | 229 | 170267.15 | ОборудПод | Стоимость оборудования подрядчика |  |  | 229 | 10 | 3 |  | 2
50 | 0 | 0 | 1 | 203 | 3133352.63 | ЭММ | Эксплуатация машин |  |  | 203 | 11 | 3 |  | 2
50 | 0 | 0 | 1 | 231 | 0 | ЭММсНРиСП | Эксплуатация машин по ТСН-2001.16 |  |  | 231 | 12 | 3 |  | 2
50 | 0 | 0 | 1 | 204 | 450372.98 | ЗПМ | ЗП машинистов |  |  | 204 | 13 | 3 |  | 2
50 | 0 | 0 | 1 | 205 | 3415934.13 | ОЗП | Основная ЗП рабочих |  |  | 205 | 14 | 3 |  | 2
50 | 0 | 0 | 1 | 232 | 0 | ОЗПсНРиСП | Основная ЗП рабочих по ТСН-2001.16 |  |  | 232 | 15 | 3 |  | 2
50 | 0 | 0 | 1 | 214 | 27612134.35 | Строит | Строительные работы с НР и СП |  |  | 214 | 16 | 3 |  | 2
50 | 0 | 0 | 1 | 215 | 1020197.21 | Монтаж | Монтажные работы с НР и СП |  |  | 215 | 17 | 3 |  | 2
50 | 0 | 0 | 1 | 217 | 2352651.3 | Прочие | Прочие работы с НР и СП |  |  | 217 | 18 | 3 |  | 2
50 | 0 | 0 | 1 | 230 | 0 | ПрочиеЗатр | Прочие затраты по ТСН-2001.16 |  |  | 230 | 19 | 3 |  | 2
50 | 0 | 0 | 1 | 206 | 0 | ВозврМат | Возврат материалов |  |  | 206 | 20 | 3 |  | 2
50 | 0 | 0 | 1 | 207 | 12181.9658 | ТрудСтр | Трудозатраты строителей |  |  | 207 | 21 | 3 |  | -1
50 | 0 | 0 | 1 | 208 | 0 | ТрудМаш | Трудозатраты машинистов |  |  | 208 | 22 | 3 |  | -1
50 | 0 | 0 | 1 | 209 | 0 | ТранспМат | Транспорт материалов |  |  | 209 | 23 | 3 |  | 2
50 | 0 | 0 | 1 | 233 | 0 | Перевозка | Перевозка грузов |  |  | 233 | 24 | 3 |  | 2
50 | 0 | 0 | 1 | 210 | 2800638.96 | НР | Накладные расходы |  |  | 210 | 25 | 3 |  | 2
50 | 0 | 0 | 1 | 211 | 1424615.33 | СмПриб | Сметная прибыль |  |  | 211 | 26 | 3 |  | 2
50 | 0 | 0 | 1 | 224 | 31155250.01 | Всего | Всего с НР и СП |  |  | 224 | 27 | 3 |  | 2
51 | 1177 | 1 | 12 |  | Новый объект | Ремонт гольфполя Химки-2 | 0 | [6 empty] | 26222910.1 | 19673623.34 | 3133352.63 | 450372.98 | 3415934.13 | 0 | 12181.9658 | 0 | 0 | 2800638.96 | 1424615.33 | [15 empty] | 0 | 170267.15 | 0 | 31155250.01 | 27612134.35 | 1020197.21 | 2352651.3 | 19673623.34 | 19503356.19 | 0 | 19503356.19 | 170267.15 | 0 | 0 | 0 | 0 | [149 empty] | 0
50 | 0 | 0 | 1 | 201 | 26222910.1 | ПЗ | Прямые затраты |  |  | 201 | 1 | 3 |  | 2
50 | 0 | 0 | 1 | 202 | 19673623.34 | СтМатОб | Стоимость материальных ресурсов (всего) |  |  | 202 | 2 | 3 |  | 2
50 | 0 | 0 | 1 | 222 | 0 | СтМатОбЗак | Стоимость материалов и оборудования заказчика |  |  | 222 | 3 | 3 |  | 2
50 | 0 | 0 | 1 | 225 | 19673623.34 | СтМатОбПод | Стоимость материалов и оборудования подрядчика |  |  | 225 | 4 | 3 |  | 2
50 | 0 | 0 | 1 | 226 | 19503356.19 | СтМат | Стоимость материалов (всего) |  |  | 226 | 5 | 3 |  | 2
50 | 0 | 0 | 1 | 227 | 0 | СтМатЗак | Стоимость материалов заказчика |  |  | 227 | 6 | 3 |  | 2
50 | 0 | 0 | 1 | 228 | 19503356.19 | СтМатПод | Стоимость материалов подрядчика |  |  | 228 | 7 | 3 |  | 2
50 | 0 | 0 | 1 | 216 | 170267.15 | Оборуд | Стоимость оборудования (всего) |  |  | 216 | 8 | 3 |  | 2
50 | 0 | 0 | 1 | 223 | 0 | ОборудЗак | Стоимость оборудования заказчика |  |  | 223 | 9 | 3 |  | 2
50 | 0 | 0 | 1 | 229 | 170267.15 | ОборудПод | Стоимость оборудования подрядчика |  |  | 229 | 10 | 3 |  | 2
50 | 0 | 0 | 1 | 203 | 3133352.63 | ЭММ | Эксплуатация машин |  |  | 203 | 11 | 3 |  | 2
50 | 0 | 0 | 1 | 231 | 0 | ЭММсНРиСП | Эксплуатация машин по ТСН-2001.16 |  |  | 231 | 12 | 3 |  | 2
50 | 0 | 0 | 1 | 204 | 450372.98 | ЗПМ | ЗП машинистов |  |  | 204 | 13 | 3 |  | 2
50 | 0 | 0 | 1 | 205 | 3415934.13 | ОЗП | Основная ЗП рабочих |  |  | 205 | 14 | 3 |  | 2
50 | 0 | 0 | 1 | 232 | 0 | ОЗПсНРиСП | Основная ЗП рабочих по ТСН-2001.16 |  |  | 232 | 15 | 3 |  | 2
50 | 0 | 0 | 1 | 214 | 27612134.35 | Строит | Строительные работы с НР и СП |  |  | 214 | 16 | 3 |  | 2
50 | 0 | 0 | 1 | 215 | 1020197.21 | Монтаж | Монтажные работы с НР и СП |  |  | 215 | 17 | 3 |  | 2
50 | 0 | 0 | 1 | 217 | 2352651.3 | Прочие | Прочие работы с НР и СП |  |  | 217 | 18 | 3 |  | 2
50 | 0 | 0 | 1 | 230 | 0 | ПрочиеЗатр | Прочие затраты по ТСН-2001.16 |  |  | 230 | 19 | 3 |  | 2
50 | 0 | 0 | 1 | 206 | 0 | ВозврМат | Возврат материалов |  |  | 206 | 20 | 3 |  | 2
50 | 0 | 0 | 1 | 207 | 12181.9658 | ТрудСтр | Трудозатраты строителей |  |  | 207 | 21 | 3 |  | -1
50 | 0 | 0 | 1 | 208 | 0 | ТрудМаш | Трудозатраты машинистов |  |  | 208 | 22 | 3 |  | -1
50 | 0 | 0 | 1 | 209 | 0 | ТранспМат | Транспорт материалов |  |  | 209 | 23 | 3 |  | 2
50 | 0 | 0 | 1 | 233 | 0 | Перевозка | Перевозка грузов |  |  | 233 | 24 | 3 |  | 2
50 | 0 | 0 | 1 | 210 | 2800638.96 | НР | Накладные расходы |  |  | 210 | 25 | 3 |  | 2
50 | 0 | 0 | 1 | 211 | 1424615.33 | СмПриб | Сметная прибыль |  |  | 211 | 26 | 3 |  | 2
50 | 0 | 0 | 1 | 224 | 31155250.01 | Всего | Всего с НР и СП |  |  | 224 | 27 | 3 |  | 2
50 | 1 | 0 | 2 | 0 | 31155250.01 | итого1 | Итого: |  |  | 212 | 28 | 0 |  | 2
50 | 1 | 0 | 2 | 0 | 6231050 | ндс | НДС 20 %: |  |  | 212 | 29 | 0 |  | 2
50 | 1 | 0 | 2 | 0 | 37386300.01 | итого | Итого по смете: |  |  | 212 | 30 | 0 |  | 2
61 |  |  |  |  | 3 | 111 | Новая переменная
61 |  |  |  |  | 2 | Переменная_1 | Новая переменная
61 |  |  |  |  | 1 | Переменная_2 | Новая переменная
-1
75 | Уровень цен | 2021 | 0 | 8 |  | 0 | 2 | 1 | 1 | 93 | 64 | 0 | 42938047 | 1
1 | Сборник индексов | ТСН-2001 МГЭ (ремонт) | 2021 | 8 | 1 | 1 | 0 | 2 | 1 | 1 | 1 | 1 | 1 | 1 | 1 | 1 | [9 empty] | 179 | [12 empty] | 43134847
65 |  | 1 | 0 | 245

## SourceObSm
0 | Smeta.RU Flash (495) 974-1589 |  | _OBSM_ |  | 0 | 0 | 0 | Smeta.RU Flash |  | 1 | 66157 | 10 | 11 | 3 | 0 | 3
1 | 54 | 0 |  | 0 | Новый объект | Ремонт гольфполя Химки-2 |  | 0 |  | 0 | 0 | 2 |  | 0 | 0 | 0 | 157 | 1 | 0 | [12 empty] | 0 | [5 empty] | Сметные нормы списания | Коды ОКП для ТСН-2001 МГЭ | 1 | 1 | 0 | 0 | 1 | 0 | 6 | 2 | 1 | 1 | 0 | 0 | 0 | 0 | 0 | ТСН-2001 МГЭ+Глава 13.2 - Ремонт | Типовой расчет для ТСН-2001 МГЭ, Новая методика с выпуска доп. 43 (Ремонт), Доп 61 | ТСН-2001 МГЭ+Глава 13.2 | ТСН-2001 МГЭ+Глава 13.2 | ТСН-2001 МГЭ+Глава 13.2 | ТСН-2001 МГЭ+Глава 13.2 | Поправки для ТСН-2001 от 21.07.2021 г. доп.61 | 0 | 0 | 83886080 | 61 | 0
22 | 0 | 0 | 42938047 | 0 | 3
3 | 1 | Новая локальная смета | Новая локальная смета | 27612.1344 | 1020.1972 | 170.2671 | 2352.6513 | 31155.25 | 3415.9341 | [11 empty] | 0 | 0 | 0 | 26222910.1 | 19673623.34 | 0 | 170267.15 | 0 | 3133352.63 | 450372.98 | 3415934.13 | 27612134.35 | 1020197.21 | 2352651.3 | 0 | 12181.9658 | 0 | 0 | 2800638.96 | 1424615.33 | 31155250.01
51 |  |  |  | 27612.1344 | 1020.1972 | 170.2671 | 2352.6513 | 31155.25 | 3415.9341
50 | 0 | 0 | 1 | 201 | 26222910.1 | ПЗ | Прямые затраты |  |  | 201 | 1 | 3 |  | 2
50 | 0 | 0 | 1 | 202 | 19673623.34 | СтМатОб | Стоимость материальных ресурсов (всего) |  |  | 202 | 2 | 3 |  | 2
50 | 0 | 0 | 1 | 222 | 0 | СтМатОбЗак | Стоимость материалов и оборудования заказчика |  |  | 222 | 3 | 3 |  | 2
50 | 0 | 0 | 1 | 225 | 19673623.34 | СтМатОбПод | Стоимость материалов и оборудования подрядчика |  |  | 225 | 4 | 3 |  | 2
50 | 0 | 0 | 1 | 226 | 19503356.19 | СтМат | Стоимость материалов (всего) |  |  | 226 | 5 | 3 |  | 2
50 | 0 | 0 | 1 | 227 | 0 | СтМатЗак | Стоимость материалов заказчика |  |  | 227 | 6 | 3 |  | 2
50 | 0 | 0 | 1 | 228 | 19503356.19 | СтМатПод | Стоимость материалов подрядчика |  |  | 228 | 7 | 3 |  | 2
50 | 0 | 0 | 1 | 216 | 170267.15 | Оборуд | Стоимость оборудования (всего) |  |  | 216 | 8 | 3 |  | 2
50 | 0 | 0 | 1 | 223 | 0 | ОборудЗак | Стоимость оборудования заказчика |  |  | 223 | 9 | 3 |  | 2
50 | 0 | 0 | 1 | 229 | 170267.15 | ОборудПод | Стоимость оборудования подрядчика |  |  | 229 | 10 | 3 |  | 2
50 | 0 | 0 | 1 | 203 | 3133352.63 | ЭММ | Эксплуатация машин |  |  | 203 | 11 | 3 |  | 2
50 | 0 | 0 | 1 | 231 | 0 | ЭММсНРиСП | Эксплуатация машин по ТСН-2001.16 |  |  | 231 | 12 | 3 |  | 2
50 | 0 | 0 | 1 | 204 | 450372.98 | ЗПМ | ЗП машинистов |  |  | 204 | 13 | 3 |  | 2
50 | 0 | 0 | 1 | 205 | 3415934.13 | ОЗП | Основная ЗП рабочих |  |  | 205 | 14 | 3 |  | 2
50 | 0 | 0 | 1 | 232 | 0 | ОЗПсНРиСП | Основная ЗП рабочих по ТСН-2001.16 |  |  | 232 | 15 | 3 |  | 2
50 | 0 | 0 | 1 | 214 | 27612134.35 | Строит | Строительные работы с НР и СП |  |  | 214 | 16 | 3 |  | 2
50 | 0 | 0 | 1 | 215 | 1020197.21 | Монтаж | Монтажные работы с НР и СП |  |  | 215 | 17 | 3 |  | 2
50 | 0 | 0 | 1 | 217 | 2352651.3 | Прочие | Прочие работы с НР и СП |  |  | 217 | 18 | 3 |  | 2
50 | 0 | 0 | 1 | 230 | 0 | ПрочиеЗатр | Прочие затраты по ТСН-2001.16 |  |  | 230 | 19 | 3 |  | 2
50 | 0 | 0 | 1 | 206 | 0 | ВозврМат | Возврат материалов |  |  | 206 | 20 | 3 |  | 2
50 | 0 | 0 | 1 | 207 | 12181.9658 | ТрудСтр | Трудозатраты строителей |  |  | 207 | 21 | 3 |  | -1
50 | 0 | 0 | 1 | 208 | 0 | ТрудМаш | Трудозатраты машинистов |  |  | 208 | 22 | 3 |  | -1
50 | 0 | 0 | 1 | 209 | 0 | ТранспМат | Транспорт материалов |  |  | 209 | 23 | 3 |  | 2
50 | 0 | 0 | 1 | 233 | 0 | Перевозка | Перевозка грузов |  |  | 233 | 24 | 3 |  | 2
50 | 0 | 0 | 1 | 210 | 2800638.96 | НР | Накладные расходы |  |  | 210 | 25 | 3 |  | 2
50 | 0 | 0 | 1 | 211 | 1424615.33 | СмПриб | Сметная прибыль |  |  | 211 | 26 | 3 |  | 2
50 | 0 | 0 | 1 | 224 | 31155250.01 | Всего | Всего с НР и СП |  |  | 224 | 27 | 3 |  | 2
50 | 1 | 0 | 2 | 0 | 31155250.01 | итого1 | Итого: |  |  | 212 | 28 | 0 |  | 2
50 | 1 | 0 | 2 | 0 | 6231050 | ндс | НДС 20 %: |  |  | 212 | 29 | 0 |  | 2
50 | 1 | 0 | 2 | 0 | 37386300.01 | итого | Итого по смете: |  |  | 212 | 30 | 0 |  | 2
-1
75 | Уровень цен | 2021 | 0 | 8 |  | 0 | 2 | 1 | 1 | 93 | 64 | 0 | 42938047 | 1
1 | Сборник индексов | ТСН-2001 МГЭ (ремонт) | 2021 | 8 | 1 | 1 | 0 | 2 | 1 | 1 | 1 | 1 | 1 | 1 | 1 | 1 |  |  |  | 179 |  |  | 43134847

## SmtRes
28 | 42938047 | 43134810 | 35973053 | 35973048 | 1 | 35973048 | 1 | 9999990008 |  | Трудозатраты рабочих | 1191 | 1013 | чел.-ч. | чел.-ч. | 1 | 0 | 476480486 | 8.5215 | 0 | 0 | 0 | 0 | 0 | 0 | 0 | 0 | 1 | 1 | 1 | 25.44 | 0 | 1 | 1 | 0 | 0 | 7.41 | )*1,15 | 1 | 2 | 43134811 | 1 | 0 | 1 | 0 | 0 | 0 | 0 | 0 | 0 | 0 | 0 | 0 | 0 | 0 | 0 | 0 | 0 | 0 | 0 | 0 | 0 | 0 | 0 | 0 | 0 | 67.0642 | 0 | 0 | 25.44 | 0 | 0
29 | 42938047 | 43135298 | 35973053 | 35973048 | 1 | 35973048 | 1 | 9999990008 |  | Трудозатраты рабочих | 1191 | 1013 | чел.-ч. | чел.-ч. | 1 | 0 | 476480486 | 6.504 | 0 | 0 | 0 | 0 | 0 | 0 | 0 | 0 | 1 | 1 | 1 | 25.44 | 0 | 1 | 1 | 0 | 0 | 8.13 | *0,8 | 1 | 2 | 43135299 | 1 | 2048 | 2 | 0 | 0 | 0 | 0 | 0 | 0 | 0 | 0 | 0 | 0 | 0 | 0 | 0 | 0 | 0 | 0 | 0 | 0 | 0 | 0 | 0 | 0 | 51.1865 | 0 | 0 | 25.44 | 0 | 0
29 | 42938047 | 43135298 | 36045308 | 1 | 1 | 35973048 | 2 | 2.1-18-7 | ТСН-2001.2. Доп. 47. п.1-18-7 (183001) | Автомобили грузовые бортовые, грузоподъемность до 5 т | 1367 | 1011 | маш.-ч. | маш.-ч. | 1 | 0 | -628430174 | 0.008 | 0 | 748.13 | 365.32 | 0 | 0 | 76.81 | 14.36 | 0 | 1 | 9.74 | 25.44 | 1 | 0 | 1 | 1 | 0 | 0 | 0.01 | *0,8 | 0 | 2 | 43135300 | 1 | 0 | 3 | 0 | 0 | 0 | 0 | 0 | 0 | 0 | 0 | 0 | 0 | 0 | 0 | 0 | 0 | 0 | 0 | 0 | 0 | 0 | 0 | 0 | 0 | 0.06296 | 748.13 | 76.81 | 9.74 | 0.616 | 0.112
29 | 42938047 | 43135298 | 36045419 | 1 | 1 | 35973048 | 2 | 2.1-30-90 | ТСН-2001.2. Доп. 46. п.1-30-90 (302501) | Дрель-миксеры, 150-650 об/мин | 1367 | 1011 | маш.-ч. | маш.-ч. | 1 | 0 | -1279784445 | 0.056 | 0 | 10.3 | 0.25 | 0 | 0 | 1.76 | 0.01 | 0 | 1 | 5.85 | 25.44 | 1 | 0 | 1 | 1 | 0 | 0 | 0.07 | *0,8 | 0 | 2 | 43135301 | 1 | 2048 | 4 | 0 | 0 | 0 | 0 | 0 | 0 | 0 | 0 | 0 | 0 | 0 | 0 | 0 | 0 | 0 | 0 | 0 | 0 | 0 | 0 | 0 | 0 | 0.44072 | 10.3 | 1.76 | 5.85 | 0.096 | 0
29 | 42938047 | 43135298 | 36044645 | 1 | 1 | 35973048 | 2 | 2.1-4-8 | ТСН-2001.2. Доп. 1-42, п. 1-4-8 (040201) | Погрузчики на автомобильном ходу, грузоподъемность до 1 т | 1367 | 1011 | маш.-ч. | маш.-ч. | 1 | 0 | -1264716692 | 0.008 | 0 | 640.49 | 466.57 | 0 | 0 | 68.87 | 18.34 | 0 | 1 | 9.3 | 25.44 | 1 | 0 | 1 | 1 | 0 | 0 | 0.01 | *0,8 | 0 | 2 | 43135302 | 1 | 0 | 5 | 0 | 0 | 0 | 0 | 0 | 0 | 0 | 0 | 0 | 0 | 0 | 0 | 0 | 0 | 0 | 0 | 0 | 0 | 0 | 0 | 0 | 0 | 0.06296 | 640.49 | 68.87 | 9.3 | 0.552 | 0.144
29 | 42938047 | 43135298 | 36023369 | 1 | 1 | 35973048 | 3 | 1.1-1-3466 | ТСН-2001.1. Доп. 1-42. Р. 1, о. 1, поз. 3466 | Клей полиуретановый двухкомпонентный для искусственных газонов | 1346 | 1009 | кг | кг | 1 | 0 | -7625223 | 0 | 226.23 | 0 | 0 | 0 | 83.79 | 0 | 0 | 0 | 2.7 | 1 | 1 | 1 | 0 | 1 | 1 | 0 | 0 | 4.82 | *0 | 0 | 2 | 43135303 | 1 | 0 | 6 | 0 | 0 | 0 | 0 | 0 | 0 | 0 | 0 | 0 | 0 | 0 | 0 | 0 | 0 | 0 | 0 | 0 | 0 | 0 | 0 | 0 | 0 | 0 | 226.23 | 83.79 | 2.7 | 0 | 0
29 | 42938047 | 43135298 | 36023370 | 1 | 1 | 35973048 | 3 | 1.1-1-3467 | ТСН-2001.1. Доп. 1-42. Р. 1, о. 1, поз. 3467 | Лента из полиэстера для фиксации искусственных газонов | 1301 | 1003 | м | м | 1 | 0 | 610741217 | 0 | 52.78 | 0 | 0 | 0 | 7.33 | 0 | 0 | 0 | 7.2 | 1 | 1 | 1 | 0 | 1 | 1 | 0 | 0 | 24.7 | *0 | 0 | 2 | 43135304 | 1 | 0 | 7 | 0 | 0 | 0 | 0 | 0 | 0 | 0 | 0 | 0 | 0 | 0 | 0 | 0 | 0 | 0 | 0 | 0 | 0 | 0 | 0 | 0 | 0 | 0 | 52.78 | 7.33 | 7.2 | 0 | 0
30 | 42938047 | 43135318 | 35973053 | 35973048 | 1 | 35973048 | 1 | 9999990008 |  | Трудозатраты рабочих | 1191 | 1013 | чел.-ч. | чел.-ч. | 1 | 0 | 476480486 | 49.5 | 0 | 0 | 0 | 0 | 0 | 0 | 0 | 0 | 1 | 1 | 1 | 25.44 | 0 | 1 | 0 | 0 | 0 | 49.5 |  | 1 | 2 | 43135319 | 1 | 0 | 9 | 0 | 0 | 0 | 0 | 0 | 0 | 0 | 0 | 0 | 0 | 0 | 0 | 0 | 0 | 0 | 0 | 0 | 0 | 0 | 0 | 0 | 0 | 77.913 | 0 | 0 | 25.44 | 0 | 0
30 | 42938047 | 43135318 | 36044487 | 1 | 1 | 35973048 | 2 | 2.1-1-43 | ТСН-2001.2. Доп. 59. п.1-1-43 (012102) | Бульдозеры гусеничные, мощность до 59 кВт (80 л.с.) | 1367 | 1011 | маш.-ч. | маш.-ч. | 1 | 0 | -1500897512 | 2.87 | 0 | 1397.75 | 393.56 | 0 | 0 | 163.48 | 15.47 | 0 | 1 | 8.55 | 25.44 | 1 | 0 | 1 | 0 | 0 | 0 | 2.87 |  | 0 | 2 | 43135320 | 1 | 0 | 10 | 0 | 0 | 0 | 0 | 0 | 0 | 0 | 0 | 0 | 0 | 0 | 0 | 0 | 0 | 0 | 0 | 0 | 0 | 0 | 0 | 0 | 0 | 4.5174 | 1397.75 | 163.48 | 8.55 | 469.19 | 44.4
30 | 42938047 | 43135318 | 36044464 | 1 | 1 | 35973048 | 2 | 2.1-1-5 | ТСН-2001.2. Доп. 61. п.1-1-5 (010109) | Экскаваторы на гусеничном ходу гидравлические, объем ковша до 0,65 м3 | 1367 | 1011 | маш.-ч. | маш.-ч. | 1 | 0 | 268767630 | 7.86 | 0 | 1784.19 | 465.55 | 0 | 0 | 220.27 | 18.3 | 0 | 1 | 8.1 | 25.44 | 1 | 0 | 1 | 0 | 0 | 0 | 7.86 |  | 0 | 2 | 43135321 | 1 | 0 | 11 | 0 | 0 | 0 | 0 | 0 | 0 | 0 | 0 | 0 | 0 | 0 | 0 | 0 | 0 | 0 | 0 | 0 | 0 | 0 | 0 | 0 | 0 | 12.3716 | 1784.19 | 220.27 | 8.1 | 1731.32 | 143.84
30 | 42938047 | 43135318 | 35973762 | 35973048 | 1 | 35973048 | 2 | 9999990007 |  | Стоимость прочих машин (ЭСН) | 1344 | 1008 | руб. | руб. | 1 | 0 | -1180195794 | 5.21 | 0 | 8.59 | 0 | 0 | 0 | 1 | 0 | 0 | 1 | 8.2 | 25.44 | 1 | 0 | 1 | 0 | 0 | 0 | 5.21 |  | 0 | 2 | 43135322 | 1 | 0 | 12 | 0 | 0 | 0 | 0 | 0 | 0 | 0 | 0 | 0 | 0 | 0 | 0 | 0 | 0 | 0 | 0 | 0 | 0 | 0 | 0 | 0 | 0 | 8.2005 | 8.59 | 1 | 8.2 | 5.21 | 0
31 | 42938047 | 42939591 | 35973053 | 35973048 | 1 | 35973048 | 1 | 9999990008 |  | Трудозатраты рабочих | 1191 | 1013 | чел.-ч. | чел.-ч. | 1 | 0 | 476480486 | 2.9325 | 0 | 0 | 0 | 0 | 0 | 0 | 0 | 0 | 1 | 1 | 1 | 25.44 | 0 | 1 | 1 | 0 | 0 | 10.2 | *0,25)*1,15) | 1 | 2 | 42939592 | 1 | 0 | 13 | 0 | 0 | 0 | 0 | 0 | 0 | 0 | 0 | 0 | 0 | 0 | 0 | 0 | 0 | 0 | 0 | 0 | 0 | 0 | 0 | 0 | 0 | 23.0788 | 0 | 0 | 25.44 | 0 | 0
32 | 42938047 | 42939640 | 36044716 | 1 | 1 | 35973048 | 2 | 2.1-4-91 | ТСН-2001.2. Доп. 1-42, п. 1-4-91 (040601) | Мини-погрузчики многофункциональные, грузоподъемность до 1 т | 1367 | 1011 | маш.-ч. | маш.-ч. | 1 | 0 | 1732017783 | 0.60938 | 0 | 865.96 | 457.92 | 0 | 0 | 92.32 | 18 | 0 | 1 | 9.38 | 25.44 | 1 | 0 | 1 | 1 | 0 | 0 | 0.65 | *0,75)*1,25 | 0 | 2 | 42939641 | 1 | 0 | 14 | 0 | 0 | 0 | 0 | 0 | 0 | 0 | 0 | 0 | 0 | 0 | 0 | 0 | 0 | 0 | 0 | 0 | 0 | 0 | 0 | 0 | 0 | 4.7958 | 865.96 | 92.32 | 9.38 | 56.2594 | 10.9688
33 | 42938047 | 43135267 | 35973053 | 35973048 | 1 | 35973048 | 1 | 9999990008 |  | Трудозатраты рабочих | 1191 | 1013 | чел.-ч. | чел.-ч. | 1 | 0 | 476480486 | 55.4012 | 0 | 0 | 0 | 0 | 0 | 0 | 0 | 0 | 1 | 1 | 1 | 25.44 | 0 | 1 | 1 | 0 | 0 | 192.7 | *0,25)*1,15 | 1 | 2 | 43135286 | 1 | 0 | 15 | 0 | 0 | 0 | 0 | 0 | 0 | 0 | 0 | 0 | 0 | 0 | 0 | 0 | 0 | 0 | 0 | 0 | 0 | 0 | 0 | 0 | 0 | 87.2016 | 0 | 0 | 25.44 | 0 | 0
34 | 42938047 | 43135287 | 35973053 | 35973048 | 1 | 35973048 | 1 | 9999990008 |  | Трудозатраты рабочих | 1191 | 1013 | чел.-ч. | чел.-ч. | 1 | 0 | 476480486 | 1.1902 | 0 | 0 | 0 | 0 | 0 | 0 | 0 | 0 | 1 | 1 | 1 | 25.44 | 0 | 1 | 1 | 0 | 0 | 1.38 | *0,75)*1,15 | 1 | 2 | 43135288 | 1 | 0 | 16 | 0 | 0 | 0 | 0 | 0 | 0 | 0 | 0 | 0 | 0 | 0 | 0 | 0 | 0 | 0 | 0 | 0 | 0 | 0 | 0 | 0 | 0 | 1.8735 | 0 | 0 | 25.44 | 0 | 0
34 | 42938047 | 43135287 | 36044463 | 1 | 1 | 35973048 | 2 | 2.1-1-4 | ТСН-2001.2. Доп. 61. п.1-1-4 (010105) | Экскаваторы на гусеничном ходу гидравлические, объем ковша до 0,5 м3 | 1367 | 1011 | маш.-ч. | маш.-ч. | 1 | 0 | -1422010832 | 3.7383 | 0 | 1608.41 | 445.45 | 0 | 0 | 180.72 | 17.51 | 0 | 1 | 8.9 | 25.44 | 1 | 0 | 1 | 1 | 0 | 0 | 3.9875 | *0,75)*1,25 | 0 | 2 | 43135289 | 1 | 0 | 17 | 0 | 0 | 0 | 0 | 0 | 0 | 0 | 0 | 0 | 0 | 0 | 0 | 0 | 0 | 0 | 0 | 0 | 0 | 0 | 0 | 0 | 0 | 5.8841 | 1608.41 | 180.72 | 8.9 | 675.5812 | 65.4562
34 | 42938047 | 43135287 | 36044488 | 1 | 1 | 35973048 | 2 | 2.1-1-44 | ТСН-2001.2. Доп. 59. п.1-1-44 (012103) | Бульдозеры гусеничные, мощность до 79 кВт (108 л.с.) | 1367 | 1011 | маш.-ч. | маш.-ч. | 1 | 0 | 1387947568 | 0.93469 | 0 | 1464.71 | 450.29 | 0 | 0 | 161.49 | 17.7 | 0 | 1 | 9.07 | 25.44 | 1 | 0 | 1 | 1 | 0 | 0 | 0.997 | *0,75)*1,25 | 0 | 2 | 43135290 | 1 | 0 | 18 | 0 | 0 | 0 | 0 | 0 | 0 | 0 | 0 | 0 | 0 | 0 | 0 | 0 | 0 | 0 | 0 | 0 | 0 | 0 | 0 | 0 | 0 | 1.4712 | 1464.71 | 161.49 | 9.07 | 150.9469 | 16.5469
35 | 42938047 | 43136455 | 35973053 | 35973048 | 1 | 35973048 | 1 | 9999990008 |  | Трудозатраты рабочих | 1191 | 1013 | чел.-ч. | чел.-ч. | 1 | 0 | 476480486 | 24.84 | 0 | 0 | 0 | 0 | 0 | 0 | 0 | 0 | 1 | 1 | 1 | 25.44 | 0 | 1 | 1 | 0 | 0 | 21.6 | )*1,15 | 1 | 2 | 43136466 | 1 | 0 | 19 | 0 | 0 | 0 | 0 | 0 | 0 | 0 | 0 | 0 | 0 | 0 | 0 | 0 | 0 | 0 | 0 | 0 | 0 | 0 | 0 | 0 | 0 | 39.0982 | 0 | 0 | 25.44 | 0 | 0
35 | 42938047 | 43136455 | 36044487 | 1 | 1 | 35973048 | 2 | 2.1-1-43 | ТСН-2001.2. Доп. 59. п.1-1-43 (012102) | Бульдозеры гусеничные, мощность до 59 кВт (80 л.с.) | 1367 | 1011 | маш.-ч. | маш.-ч. | 1 | 0 | -1500897512 | 2.9375 | 0 | 1397.75 | 393.56 | 0 | 0 | 163.48 | 15.47 | 0 | 1 | 8.55 | 25.44 | 1 | 0 | 1 | 1 | 0 | 0 | 2.35 | )*1,25 | 0 | 2 | 43136467 | 1 | 0 | 20 | 0 | 0 | 0 | 0 | 0 | 0 | 0 | 0 | 0 | 0 | 0 | 0 | 0 | 0 | 0 | 0 | 0 | 0 | 0 | 0 | 0 | 0 | 4.6236 | 1397.75 | 163.48 | 8.55 | 480.225 | 45.4375
35 | 42938047 | 43136455 | 36044734 | 1 | 1 | 35973048 | 2 | 2.1-5-18 | ТСН-2001.2. Доп. 56. п.1-5-18 (050902) | Машины поливомоечные, емкость цистерны до 8 м3 | 1367 | 1011 | маш.-ч. | маш.-ч. | 1 | 0 | 366114799 | 1.1375 | 0 | 2035.11 | 340.13 | 0 | 0 | 246.68 | 13.37 | 0 | 1 | 8.25 | 25.44 | 1 | 0 | 1 | 1 | 0 | 0 | 0.91 | )*1,25 | 0 | 2 | 43136468 | 1 | 0 | 21 | 0 | 0 | 0 | 0 | 0 | 0 | 0 | 0 | 0 | 0 | 0 | 0 | 0 | 0 | 0 | 0 | 0 | 0 | 0 | 0 | 0 | 0 | 1.7904 | 2035.11 | 246.68 | 8.25 | 280.6 | 15.2125
35 | 42938047 | 43136455 | 36044719 | 1 | 1 | 35973048 | 2 | 2.1-5-2 | ТСН-2001.2. Доп. 55. п.1-5-2 (050102) | Катки самоходные вибрационные, масса до 8 т | 1367 | 1011 | маш.-ч. | маш.-ч. | 1 | 0 | -1882480599 | 8.9625 | 0 | 1447.02 | 382.11 | 0 | 0 | 169.44 | 15.02 | 0 | 1 | 8.54 | 25.44 | 1 | 0 | 1 | 1 | 0 | 0 | 7.17 | )*1,25 | 0 | 2 | 43136469 | 1 | 0 | 22 | 0 | 0 | 0 | 0 | 0 | 0 | 0 | 0 | 0 | 0 | 0 | 0 | 0 | 0 | 0 | 0 | 0 | 0 | 0 | 0 | 0 | 0 | 14.107 | 1447.02 | 169.44 | 8.54 | 1518.6 | 134.6125
35 | 42938047 | 43136455 | 36044720 | 1 | 1 | 35973048 | 2 | 2.1-5-3 | ТСН-2001.2. Доп. 55. п.1-5-3 (050103) | Катки самоходные вибрационные, масса до 14 т | 1367 | 1011 | маш.-ч. | маш.-ч. | 1 | 0 | -1920329426 | 18.25 | 0 | 1892.09 | 445.45 | 0 | 0 | 219.5 | 17.51 | 0 | 1 | 8.62 | 25.44 | 1 | 0 | 1 | 1 | 0 | 0 | 14.6 | )*1,25 | 0 | 2 | 43136470 | 1 | 0 | 23 | 0 | 0 | 0 | 0 | 0 | 0 | 0 | 0 | 0 | 0 | 0 | 0 | 0 | 0 | 0 | 0 | 0 | 0 | 0 | 0 | 0 | 0 | 28.7255 | 1892.09 | 219.5 | 8.62 | 4005.875 | 319.5625
35 | 42938047 | 43136455 | 36044762 | 1 | 1 | 35973048 | 2 | 2.1-5-48 | ТСН-2001.2. Доп. 1-42, п. 1-5-48 (056003) | Автогрейдеры, мощность 99-147 кВт (130-200 л.с.) | 1367 | 1011 | маш.-ч. | маш.-ч. | 1 | 0 | 856318566 | 2.2375 | 0 | 1520.33 | 629.39 | 0 | 0 | 125.13 | 24.74 | 0 | 1 | 12.15 | 25.44 | 1 | 0 | 1 | 1 | 0 | 0 | 1.79 | )*1,25 | 0 | 2 | 43136471 | 1 | 0 | 24 | 0 | 0 | 0 | 0 | 0 | 0 | 0 | 0 | 0 | 0 | 0 | 0 | 0 | 0 | 0 | 0 | 0 | 0 | 0 | 0 | 0 | 0 | 3.5218 | 1520.33 | 125.13 | 12.15 | 279.975 | 55.35
35 | 42938047 | 43136455 | 36044724 | 1 | 1 | 35973048 | 2 | 2.1-5-7 | ТСН-2001.2. Доп. 55. п.1-5-7 (050301) | Катки дорожные самоходные на пневмоколесном ходу, масса до 16 т | 1367 | 1011 | маш.-ч. | маш.-ч. | 1 | 0 | -646811103 | 0.65 | 0 | 1576.56 | 443.16 | 0 | 0 | 177.54 | 17.42 | 0 | 1 | 8.88 | 25.44 | 1 | 0 | 1 | 1 | 0 | 0 | 0.52 | )*1,25 | 0 | 2 | 43136472 | 1 | 0 | 25 | 0 | 0 | 0 | 0 | 0 | 0 | 0 | 0 | 0 | 0 | 0 | 0 | 0 | 0 | 0 | 0 | 0 | 0 | 0 | 0 | 0 | 0 | 1.0231 | 1576.56 | 177.54 | 8.88 | 115.4 | 11.325
35 | 42938047 | 43136455 | 36020415 | 1 | 1 | 35973048 | 3 | 1.1-1-118 | ТСН-2001.1. Доп. 1-42. Р. 1, о. 1, поз. 118 | Вода | 1339 | 1007 | м3 | м3 | 1 | 0 | -862991314 | 7 | 36.34 | 0 | 0 | 0 | 7.07 | 0 | 0 | 0 | 5.14 | 1 | 1 | 1 | 0 | 1 | 0 | 0 | 0 | 7 |  | 0 | 2 | 43136473 | 1 | 0 | 26 | 0 | 0 | 0 | 0 | 0 | 0 | 0 | 0 | 0 | 0 | 0 | 0 | 0 | 0 | 0 | 0 | 0 | 0 | 0 | 0 | 0 | 0 | 11.018 | 36.34 | 7.07 | 5.14 | 49.49 | 0
35 | 42938047 | 43136455 | 36021718 | 1 | 1 | 35973048 | 3 | 1.1-1-1557 | ТСН-2001.1. Доп. 1-42. Р. 1, о. 1, поз. 1557 | Щебень из естественного камня для дорожных работ, марка 1200 - 800, фракция 40-70 мм | 1339 | 1007 | м3 | м3 | 1 | 0 | 2094184890 | 100 | 2297.19 | 0 | 0 | 0 | 158.22 | 0 | 0 | 0 | 14.49 | 1 | 1 | 1 | 0 | 0 | 0 | 0 | 0 | 100 |  | 0 | 1 | -1 | 0 | 0 |  | 0 | 0 | 0 | 0 | 0 | 0 | 0 | 0 | 0 | 0 | 0 | 0 | 0 | 0 | 0 | 0 | 0 | 0 | 0 | 0 | 0 | 0 | 157.4 | 2297.19 | 158.22 | 14.49 | 15822 | 0
37 | 42938047 | 43136456 | 35973053 | 35973048 | 1 | 35973048 | 1 | 9999990008 |  | Трудозатраты рабочих | 1191 | 1013 | чел.-ч. | чел.-ч. | 1 | 0 | 476480486 | 16.56 | 0 | 0 | 0 | 0 | 0 | 0 | 0 | 0 | 1 | 1 | 1 | 25.44 | 0 | 1 | 1 | 0 | 0 | 14.4 | )*1,15 | 1 | 2 | 43136457 | 1 | 0 | 28 | 0 | 0 | 0 | 0 | 0 | 0 | 0 | 0 | 0 | 0 | 0 | 0 | 0 | 0 | 0 | 0 | 0 | 0 | 0 | 0 | 0 | 0 | 26.0654 | 0 | 0 | 25.44 | 0 | 0
37 | 42938047 | 43136456 | 36044508 | 1 | 1 | 35973048 | 2 | 2.1-2-1 | ТСН-2001.2. Доп. 1-42, п. 1-2-1 (020101) | Тракторы на гусеничном ходу, мощность до 60 кВт (81 л.с.) | 1367 | 1011 | маш.-ч. | маш.-ч. | 1 | 0 | 1928543733 | 2.075 | 0 | 1242.54 | 595.55 | 0 | 0 | 116.89 | 23.41 | 0 | 1 | 10.63 | 25.44 | 1 | 0 | 1 | 1 | 0 | 0 | 1.66 | )*1,25 | 0 | 2 | 43136458 | 1 | 2048 | 29 | 0 | 0 | 0 | 0 | 0 | 0 | 0 | 0 | 0 | 0 | 0 | 0 | 0 | 0 | 0 | 0 | 0 | 0 | 0 | 0 | 0 | 0 | 3.2661 | 1242.54 | 116.89 | 10.63 | 242.55 | 48.575
37 | 42938047 | 43136456 | 36044731 | 1 | 1 | 35973048 | 2 | 2.1-5-15 | ТСН-2001.2. Доп. 1-42, п. 1-5-15 (050703) | Катки прицепные пневмоколесные, масса до 50 т | 1367 | 1011 | маш.-ч. | маш.-ч. | 1 | 0 | 142191915 | 2.075 | 0 | 433.23 | 168.92 | 0 | 0 | 62.97 | 6.64 | 0 | 1 | 6.88 | 25.44 | 1 | 0 | 1 | 1 | 0 | 0 | 1.66 | )*1,25 | 0 | 2 | 43136459 | 1 | 2048 | 30 | 0 | 0 | 0 | 0 | 0 | 0 | 0 | 0 | 0 | 0 | 0 | 0 | 0 | 0 | 0 | 0 | 0 | 0 | 0 | 0 | 0 | 0 | 3.2661 | 433.23 | 62.97 | 6.88 | 130.6625 | 13.775
37 | 42938047 | 43136456 | 36044734 | 1 | 1 | 35973048 | 2 | 2.1-5-18 | ТСН-2001.2. Доп. 56. п.1-5-18 (050902) | Машины поливомоечные, емкость цистерны до 8 м3 | 1367 | 1011 | маш.-ч. | маш.-ч. | 1 | 0 | 366114799 | 0.8125 | 0 | 2035.11 | 340.13 | 0 | 0 | 246.68 | 13.37 | 0 | 1 | 8.25 | 25.44 | 1 | 0 | 1 | 1 | 0 | 0 | 0.65 | )*1,25 | 0 | 2 | 43136460 | 1 | 0 | 31 | 0 | 0 | 0 | 0 | 0 | 0 | 0 | 0 | 0 | 0 | 0 | 0 | 0 | 0 | 0 | 0 | 0 | 0 | 0 | 0 | 0 | 0 | 1.2789 | 2035.11 | 246.68 | 8.25 | 200.425 | 10.8625
37 | 42938047 | 43136456 | 36044762 | 1 | 1 | 35973048 | 2 | 2.1-5-48 | ТСН-2001.2. Доп. 1-42, п. 1-5-48 (056003) | Автогрейдеры, мощность 99-147 кВт (130-200 л.с.) | 1367 | 1011 | маш.-ч. | маш.-ч. | 1 | 0 | 856318566 | 1.9375 | 0 | 1520.33 | 629.39 | 0 | 0 | 125.13 | 24.74 | 0 | 1 | 12.15 | 25.44 | 1 | 0 | 1 | 1 | 0 | 0 | 1.55 | )*1,25 | 0 | 2 | 43136461 | 1 | 0 | 32 | 0 | 0 | 0 | 0 | 0 | 0 | 0 | 0 | 0 | 0 | 0 | 0 | 0 | 0 | 0 | 0 | 0 | 0 | 0 | 0 | 0 | 0 | 3.0496 | 1520.33 | 125.13 | 12.15 | 242.4375 | 47.9375
37 | 42938047 | 43136456 | 36044724 | 1 | 1 | 35973048 | 2 | 2.1-5-7 | ТСН-2001.2. Доп. 55. п.1-5-7 (050301) | Катки дорожные самоходные на пневмоколесном ходу, масса до 16 т | 1367 | 1011 | маш.-ч. | маш.-ч. | 1 | 0 | -646811103 | 0.65 | 0 | 1576.56 | 443.16 | 0 | 0 | 177.54 | 17.42 | 0 | 1 | 8.88 | 25.44 | 1 | 0 | 1 | 1 | 0 | 0 | 0.52 | )*1,25 | 0 | 2 | 43136462 | 1 | 0 | 33 | 0 | 0 | 0 | 0 | 0 | 0 | 0 | 0 | 0 | 0 | 0 | 0 | 0 | 0 | 0 | 0 | 0 | 0 | 0 | 0 | 0 | 0 | 1.0231 | 1576.56 | 177.54 | 8.88 | 115.4 | 11.325
37 | 42938047 | 43136456 | 36020415 | 1 | 1 | 35973048 | 3 | 1.1-1-118 | ТСН-2001.1. Доп. 1-42. Р. 1, о. 1, поз. 118 | Вода | 1339 | 1007 | м3 | м3 | 1 | 0 | -862991314 | 5 | 36.34 | 0 | 0 | 0 | 7.07 | 0 | 0 | 0 | 5.14 | 1 | 1 | 1 | 0 | 1 | 0 | 0 | 0 | 5 |  | 0 | 2 | 43136463 | 1 | 0 | 34 | 0 | 0 | 0 | 0 | 0 | 0 | 0 | 0 | 0 | 0 | 0 | 0 | 0 | 0 | 0 | 0 | 0 | 0 | 0 | 0 | 0 | 0 | 7.87 | 36.34 | 7.07 | 5.14 | 35.35 | 0
37 | 42938047 | 43136456 | 36020974 | 1 | 1 | 35973048 | 3 | 1.1-1-766 | ТСН-2001.1. Доп. 1-42. Р. 1, о. 1, поз. 766 | Песок для строительных работ, рядовой | 1339 | 1007 | м3 | м3 | 1 | 0 | 2069056849 | 100 | 579.65 | 0 | 0 | 0 | 104.99 | 0 | 0 | 0 | 5.51 | 1 | 1 | 1 | 0 | 0 | 0 | 0 | 0 | 100 |  | 0 | 1 | -1 | 0 | 0 |  | 0 | 0 | 0 | 0 | 0 | 0 | 0 | 0 | 0 | 0 | 0 | 0 | 0 | 0 | 0 | 0 | 0 | 0 | 0 | 0 | 0 | 0 | 157.4 | 579.65 | 104.99 | 5.51 | 10499 | 0
39 | 42938047 | 43159511 | 35973053 | 35973048 | 1 | 35973048 | 1 | 9999990008 |  | Трудозатраты рабочих | 1191 | 1013 | чел.-ч. | чел.-ч. | 1 | 0 | 476480486 | 205.85 | 0 | 0 | 0 | 0 | 0 | 0 | 0 | 0 | 1 | 1 | 1 | 25.44 | 0 | 1 | 1 | 0 | 0 | 179 | )*1,15 | 1 | 2 | 43159626 | 1 | 0 | 36 | 0 | 0 | 0 | 0 | 0 | 0 | 0 | 0 | 0 | 0 | 0 | 0 | 0 | 0 | 0 | 0 | 0 | 0 | 0 | 0 | 0 | 0 | 242.903 | 0 | 0 | 25.44 | 0 | 0
39 | 42938047 | 43159511 | 36045025 | 1 | 1 | 35973048 | 2 | 2.1-13-14 | ТСН-2001.2. Доп. 56. п.1-13-14 (136001) | Аппараты сварочные постоянного тока (выпрямители) для ручной дуговой сварки, сварочный ток до 500 А | 1367 | 1011 | маш.-ч. | маш.-ч. | 1 | 0 | 49912578 | 150 | 0 | 55.97 | 0.51 | 0 | 0 | 6.15 | 0.02 | 0 | 1 | 9.1 | 25.44 | 1 | 0 | 1 | 1 | 0 | 0 | 120 | )*1,25 | 0 | 2 | 43159627 | 1 | 0 | 37 | 0 | 0 | 0 | 0 | 0 | 0 | 0 | 0 | 0 | 0 | 0 | 0 | 0 | 0 | 0 | 0 | 0 | 0 | 0 | 0 | 0 | 0 | 177 | 55.97 | 6.15 | 9.1 | 922.5 | 3
39 | 42938047 | 43159511 | 36045308 | 1 | 1 | 35973048 | 2 | 2.1-18-7 | ТСН-2001.2. Доп. 47. п.1-18-7 (183001) | Автомобили грузовые бортовые, грузоподъемность до 5 т | 1367 | 1011 | маш.-ч. | маш.-ч. | 1 | 0 | -628430174 | 1.6875 | 0 | 748.13 | 365.32 | 0 | 0 | 76.81 | 14.36 | 0 | 1 | 9.74 | 25.44 | 1 | 0 | 1 | 1 | 0 | 0 | 1.35 | )*1,25 | 0 | 2 | 43159628 | 1 | 0 | 38 | 0 | 0 | 0 | 0 | 0 | 0 | 0 | 0 | 0 | 0 | 0 | 0 | 0 | 0 | 0 | 0 | 0 | 0 | 0 | 0 | 0 | 0 | 1.9912 | 748.13 | 76.81 | 9.74 | 129.6125 | 24.2375
39 | 42938047 | 43159511 | 36045361 | 1 | 1 | 35973048 | 2 | 2.1-30-26 | ТСН-2001.2. Доп. 1-42, п. 1-30-26 (306001) | Пилы ручные электрические | 1367 | 1011 | маш.-ч. | маш.-ч. | 1 | 0 | 1189541023 | 0.125 | 0 | 4.25 | 1.02 | 0 | 0 | 0.53 | 0.04 | 0 | 1 | 8.02 | 25.44 | 1 | 0 | 1 | 1 | 0 | 0 | 0.1 | )*1,25 | 0 | 2 | 43159630 | 1 | 0 | 39 | 0 | 0 | 0 | 0 | 0 | 0 | 0 | 0 | 0 | 0 | 0 | 0 | 0 | 0 | 0 | 0 | 0 | 0 | 0 | 0 | 0 | 0 | 0.1475 | 4.25 | 0.53 | 8.02 | 0.0625 | 0
39 | 42938047 | 43159511 | 36044555 | 1 | 1 | 35973048 | 2 | 2.1-3-38 | ТСН-2001.2. Доп. 53. п.1-3-38 (032009) | Краны на автомобильном ходу, грузоподъемность до 16 т | 1367 | 1011 | маш.-ч. | маш.-ч. | 1 | 0 | -266174272 | 1.125 | 0 | 1636.27 | 461.74 | 0 | 0 | 190.93 | 18.15 | 0 | 1 | 8.57 | 25.44 | 1 | 0 | 1 | 1 | 0 | 0 | 0.9 | )*1,25 | 0 | 2 | 43159629 | 1 | 0 | 40 | 0 | 0 | 0 | 0 | 0 | 0 | 0 | 0 | 0 | 0 | 0 | 0 | 0 | 0 | 0 | 0 | 0 | 0 | 0 | 0 | 0 | 0 | 1.3275 | 1636.27 | 190.93 | 8.57 | 214.8 | 20.425
39 | 42938047 | 43159511 | 36044648 | 1 | 1 | 35973048 | 2 | 2.1-4-12 | ТСН-2001.2. Доп. 1-42, п. 1-4-12 (040205) | Погрузчики на автомобильном ходу, грузоподъемность до 5 т | 1367 | 1011 | маш.-ч. | маш.-ч. | 1 | 0 | 482200787 | 0.3125 | 0 | 730 | 429.94 | 0 | 0 | 73 | 16.9 | 0 | 1 | 10 | 25.44 | 1 | 0 | 1 | 1 | 0 | 0 | 0.25 | )*1,25 | 0 | 2 | 43159631 | 1 | 0 | 41 | 0 | 0 | 0 | 0 | 0 | 0 | 0 | 0 | 0 | 0 | 0 | 0 | 0 | 0 | 0 | 0 | 0 | 0 | 0 | 0 | 0 | 0 | 0.36875 | 730 | 73 | 10 | 22.8125 | 5.2875
39 | 42938047 | 43159511 | 36044839 | 1 | 1 | 35973048 | 2 | 2.1-6-52 | ТСН-2001.2. Доп. 1-42, п. 1-6-52 (069402) | Вибраторы глубинные | 1367 | 1011 | маш.-ч. | маш.-ч. | 1 | 0 | 1059521099 | 11.25 | 0 | 10.53 | 2.29 | 0 | 0 | 2.06 | 0.09 | 0 | 1 | 5.11 | 25.44 | 1 | 0 | 1 | 1 | 0 | 0 | 9 | )*1,25 | 0 | 2 | 43159632 | 1 | 0 | 42 | 0 | 0 | 0 | 0 | 0 | 0 | 0 | 0 | 0 | 0 | 0 | 0 | 0 | 0 | 0 | 0 | 0 | 0 | 0 | 0 | 0 | 0 | 13.275 | 10.53 | 2.06 | 5.11 | 23.175 | 1.0125
39 | 42938047 | 43159511 | 36020415 | 1 | 1 | 35973048 | 3 | 1.1-1-118 | ТСН-2001.1. Доп. 1-42. Р. 1, о. 1, поз. 118 | Вода | 1339 | 1007 | м3 | м3 | 1 | 0 | -862991314 | 0.73 | 36.34 | 0 | 0 | 0 | 7.07 | 0 | 0 | 0 | 5.14 | 1 | 1 | 1 | 0 | 1 | 1 | 0 | 0 | 0.73 |  | 0 | 2 | 43159634 | 1 | 0 | 44 | 0 | 0 | 0 | 0 | 0 | 0 | 0 | 0 | 0 | 0 | 0 | 0 | 0 | 0 | 0 | 0 | 0 | 0 | 0 | 0 | 0 | 0 | 0.8614 | 36.34 | 7.07 | 5.14 | 5.16 | 0
39 | 42938047 | 43159511 | 36020428 | 1 | 1 | 35973048 | 3 | 1.1-1-132 | ТСН-2001.1. Доп. 1-42. Р. 1, о. 1, поз. 132 | Гвозди строительные | 1348 | 1009 | т | т | 1000 | 0 | 563176784 | 0.002 | 58366.71 | 0 | 0 | 0 | 6521.42 | 0 | 0 | 0 | 8.95 | 1 | 1 | 1 | 0 | 1 | 1 | 0 | 0 | 0.002 |  | 0 | 2 | 43159635 | 1 | 0 | 45 | 0 | 0 | 0 | 0 | 0 | 0 | 0 | 0 | 0 | 0 | 0 | 0 | 0 | 0 | 0 | 0 | 0 | 0 | 0 | 0 | 0 | 0 | 0.00236 | 58366.71 | 6521.42 | 8.95 | 13.04 | 0
39 | 42938047 | 43159511 | 36021727 | 1 | 1 | 35973048 | 3 | 1.1-1-1566 | ТСН-2001.1. Доп. 1-42. Р. 1, о. 1, поз. 1566 | Электроды, тип Э-42, 46, 50, диаметр 4 - 6 мм | 1348 | 1009 | т | т | 1000 | 0 | 1310716689 | 0.16 | 117442.26 | 0 | 0 | 0 | 7191.81 | 0 | 0 | 0 | 16.33 | 1 | 1 | 1 | 0 | 1 | 1 | 0 | 0 | 0.16 |  | 0 | 2 | 43159636 | 1 | 0 | 46 | 0 | 0 | 0 | 0 | 0 | 0 | 0 | 0 | 0 | 0 | 0 | 0 | 0 | 0 | 0 | 0 | 0 | 0 | 0 | 0 | 0 | 0 | 0.1888 | 117442.26 | 7191.81 | 16.33 | 1150.69 | 0
39 | 42938047 | 43159511 | 36020519 | 1 | 1 | 35973048 | 3 | 1.1-1-227 | ТСН-2001.1. Доп. 1-42. Р. 1, о. 1, поз. 227 | Доски хвойных пород, обрезные, длина 2-6,5 м, сорт III, толщина 40-60 мм | 1339 | 1007 | м3 | м3 | 1 | 0 | -1939393675 | 0.04 | 7716.52 | 0 | 0 | 0 | 1828.56 | 0 | 0 | 0 | 4.22 | 1 | 1 | 1 | 0 | 1 | 1 | 0 | 0 | 0.04 |  | 0 | 2 | 43159637 | 1 | 0 | 47 | 0 | 0 | 0 | 0 | 0 | 0 | 0 | 0 | 0 | 0 | 0 | 0 | 0 | 0 | 0 | 0 | 0 | 0 | 0 | 0 | 0 | 0 | 0.0472 | 7716.52 | 1828.56 | 4.22 | 73.14 | 0
39 | 42938047 | 43159511 | 36020546 | 1 | 1 | 35973048 | 3 | 1.1-1-256 | ТСН-2001.1. Доп. 1-42. Р. 1, о. 1, поз. 256 | Известь негашеная комовая | 1348 | 1009 | т | т | 1000 | 0 | -1753839253 | 0.01 | 4677.27 | 0 | 0 | 0 | 1260.72 | 0 | 0 | 0 | 3.71 | 1 | 1 | 1 | 0 | 1 | 1 | 0 | 0 | 0.01 |  | 0 | 2 | 43159638 | 1 | 0 | 48 | 0 | 0 | 0 | 0 | 0 | 0 | 0 | 0 | 0 | 0 | 0 | 0 | 0 | 0 | 0 | 0 | 0 | 0 | 0 | 0 | 0 | 0 | 0.0118 | 4677.27 | 1260.72 | 3.71 | 12.61 | 0
39 | 42938047 | 43159511 | 36020898 | 1 | 1 | 35973048 | 3 | 1.1-1-655 | ТСН-2001.1. Доп. 1-42. Р. 1, о. 1, поз. 655 | Мешковина | 1327 | 1005 | м2 | м2 | 1 | 0 | -1476054991 | 30 | 29.19 | 0 | 0 | 0 | 7.39 | 0 | 0 | 0 | 3.95 | 1 | 1 | 1 | 0 | 1 | 1 | 0 | 0 | 30 |  | 0 | 2 | 43159639 | 1 | 0 | 49 | 0 | 0 | 0 | 0 | 0 | 0 | 0 | 0 | 0 | 0 | 0 | 0 | 0 | 0 | 0 | 0 | 0 | 0 | 0 | 0 | 0 | 0 | 35.4 | 29.19 | 7.39 | 3.95 | 221.7 | 0
39 | 42938047 | 43159511 | 36038791 | 1 | 1 | 35973048 | 3 | 1.3-1-38 | ТСН-2001.1. Доп. 1-42. Р. 3, о. 1, поз. 38 | Смеси бетонные, БСГ, тяжелого бетона на гранитном щебне, класс прочности В15 (М200); П3, фракция 5-20, F50-100, W0-2 | 1339 | 1007 | м3 | м3 | 1 | 0 | -758282629 | 101.5 | 4329.59 | 0 | 0 | 0 | 704.89 | 0 | 0 | 0 | 6.01 | 1 | 1 | 1 | 0 | 0 | 0 | 0 | 0 | 101.5 |  | 0 | 1 | -1 | 0 | 0 |  | 0 | 0 | 0 | 0 | 0 | 0 | 0 | 0 | 0 | 0 | 0 | 0 | 0 | 0 | 0 | 0 | 0 | 0 | 0 | 0 | 0 | 0 | 119.77 | 4329.59 | 704.89 | 6.01 | 71546.34 | 0
39 | 42938047 | 43159511 | 36039145 | 1 | 1 | 35973048 | 3 | 1.3-4-3 | ТСН-2001.1. Доп. 1-42. Р. 3, о. 4, поз. 3 | Арматурные заготовки (стержни, хомуты и т.п.), не собранные в каркасы или сетки, углеродистая сталь общего назначения и арматурная сталь гладкая, класс А-I, диаметр 10 мм | 1348 | 1009 | т | т | 1000 | 0 | 1058347035 | 7.7157 | 86348.93 | 0 | 0 | 0 | 5681.92 | 0 | 0 | 0 | 14.87 | 1 | 1 | 1 | 0 | 0 | 0 | 0 | 0 | 7.7157 |  | 0 | 1 | -1 | 0 | 0 |  | 0 | 0 | 0 | 0 | 0 | 0 | 0 | 0 | 0 | 0 | 0 | 0 | 0 | 0 | 0 | 0 | 0 | 0 | 0 | 0 | 0 | 0 | 9.1045 | 86348.93 | 5681.92 | 14.87 | 43839.87 | 0
39 | 42938047 | 43159511 | 36044236 | 1 | 1 | 35973048 | 3 | 1.9-11-4 | ТСН-2001.1. Доп. 1-42. Р. 9, о. 11, поз. 4 | Щиты деревянные для фундаментов, колонн, балок, перекрытий, стен, перегородок и других конструкций из досок, толщина 40 мм | 1327 | 1005 | м2 | м2 | 1 | 0 | -153668504 | 3.6 | 344.37 | 0 | 0 | 0 | 90.15 | 0 | 0 | 0 | 3.82 | 1 | 1 | 1 | 0 | 1 | 1 | 0 | 0 | 3.6 |  | 0 | 2 | 43159640 | 1 | 0 | 50 | 0 | 0 | 0 | 0 | 0 | 0 | 0 | 0 | 0 | 0 | 0 | 0 | 0 | 0 | 0 | 0 | 0 | 0 | 0 | 0 | 0 | 0 | 4.248 | 344.37 | 90.15 | 3.82 | 324.54 | 0
42 | 42938047 | 42938350 | 35973053 | 35973048 | 1 | 35973048 | 1 | 9999990008 |  | Трудозатраты рабочих | 1191 | 1013 | чел.-ч. | чел.-ч. | 1 | 0 | 476480486 | 31.855 | 0 | 0 | 0 | 0 | 0 | 0 | 0 | 0 | 1 | 1 | 1 | 25.44 | 0 | 1 | 1 | 0 | 0 | 27.7 | )*1,15 | 1 | 2 | 43137316 | 1 | 2048 | 52 | 0 | 0 | 0 | 0 | 0 | 0 | 0 | 0 | 0 | 0 | 0 | 0 | 0 | 0 | 0 | 0 | 0 | 0 | 0 | 0 | 0 | 0 | 25.0699 | 0 | 0 | 25.44 | 0 | 0
42 | 42938047 | 42938350 | 36044488 | 1 | 1 | 35973048 | 2 | 2.1-1-44 | ТСН-2001.2. Доп. 59. п.1-1-44 (012103) | Бульдозеры гусеничные, мощность до 79 кВт (108 л.с.) | 1367 | 1011 | маш.-ч. | маш.-ч. | 1 | 0 | 1387947568 | 3.15 | 0 | 1464.71 | 450.29 | 0 | 0 | 161.49 | 17.7 | 0 | 1 | 9.07 | 25.44 | 1 | 0 | 1 | 1 | 0 | 0 | 2.52 | )*1,25 | 0 | 2 | 43137317 | 1 | 0 | 53 | 0 | 0 | 0 | 0 | 0 | 0 | 0 | 0 | 0 | 0 | 0 | 0 | 0 | 0 | 0 | 0 | 0 | 0 | 0 | 0 | 0 | 0 | 2.479 | 1464.71 | 161.49 | 9.07 | 508.6875 | 55.75
42 | 42938047 | 42938350 | 36044727 | 1 | 1 | 35973048 | 2 | 2.1-5-10 | ТСН-2001.2. Доп. 55. п.1-5-10 (050304) | Катки дорожные самоходные на пневмоколесном ходу, масса до 30 т | 1367 | 1011 | маш.-ч. | маш.-ч. | 1 | 0 | -1293364201 | 1.275 | 0 | 2153.72 | 441.13 | 0 | 0 | 258.24 | 17.34 | 0 | 1 | 8.34 | 25.44 | 1 | 0 | 1 | 1 | 0 | 0 | 1.02 | )*1,25 | 0 | 2 | 43137318 | 1 | 0 | 54 | 0 | 0 | 0 | 0 | 0 | 0 | 0 | 0 | 0 | 0 | 0 | 0 | 0 | 0 | 0 | 0 | 0 | 0 | 0 | 0 | 0 | 0 | 1.0034 | 2153.72 | 258.24 | 8.34 | 329.25 | 22.1125
42 | 42938047 | 42938350 | 35994366 | 35973048 | 1 | 35973048 | 3 | 9999990006 |  | Стоимость прочих материалов (ЭСН) | 1344 | 1008 | руб. | руб. | 1 | 0 | -94250534 | 0.49 | 6.58 | 0 | 0 | 0 | 1 | 0 | 0 | 0 | 6.57 | 1 | 1 | 1 | 0 | 1 | 1 | 0 | 0 | 0.49 |  | 0 | 2 | 43137320 | 1 | 0 | 56 | 0 | 0 | 0 | 0 | 0 | 0 | 0 | 0 | 0 | 0 | 0 | 0 | 0 | 0 | 0 | 0 | 0 | 0 | 0 | 0 | 0 | 0 | 0.38563 | 6.58 | 1 | 6.57 | 0.49 | 0
42 | 42938047 | 42938350 | 0 | 0 | 1 | 35973048 | 3 | Цена поставщика |  | Подложка под искусственную траву RX40010 (10 мм) или аналог (расход с учетом нахлеста) | 1327 | 1005 | м2 | м2 | 1 | 0 | 128342379 | 1158.831 | 276.79 | 0 | 0 | 0 | 43.57 | 0 | 0 | 0 | 6.34 | 1 | 1 | 1 | 0 | 0 | 0 | 0 | 0 | 1158.831 |  | 0 | 1 | -1 | 0 | 0 |  | 0 | 0 | 0 | 0 | 0 | 0 | 0 | 0 | 0 | 0 | 0 | 0 | 0 | 0 | 0 | 0 | 0 | 0 | 0 | 0 | 0 | 0 | 912 | 276.79 | 43.57 | 6.34 | 50490.27 | 0
44 | 42938047 | 42938363 | 35973053 | 35973048 | 1 | 35973048 | 1 | 9999990008 |  | Трудозатраты рабочих | 1191 | 1013 | чел.-ч. | чел.-ч. | 1 | 0 | 476480486 | 9.3495 | 0 | 0 | 0 | 0 | 0 | 0 | 0 | 0 | 1 | 1 | 1 | 25.44 | 0 | 1 | 1 | 0 | 0 | 8.13 | )*1,15 | 1 | 2 | 42938378 | 1 | 0 | 57 | 0 | 0 | 0 | 0 | 0 | 0 | 0 | 0 | 0 | 0 | 0 | 0 | 0 | 0 | 0 | 0 | 0 | 0 | 0 | 0 | 0 | 0 | 73.5806 | 0 | 0 | 25.44 | 0 | 0
44 | 42938047 | 42938363 | 36045308 | 1 | 1 | 35973048 | 2 | 2.1-18-7 | ТСН-2001.2. Доп. 47. п.1-18-7 (183001) | Автомобили грузовые бортовые, грузоподъемность до 5 т | 1367 | 1011 | маш.-ч. | маш.-ч. | 1 | 0 | -628430174 | 0.0125 | 0 | 748.13 | 365.32 | 0 | 0 | 76.81 | 14.36 | 0 | 1 | 9.74 | 25.44 | 1 | 0 | 1 | 1 | 0 | 0 | 0.01 | )*1,25 | 0 | 2 | 42938379 | 1 | 0 | 58 | 0 | 0 | 0 | 0 | 0 | 0 | 0 | 0 | 0 | 0 | 0 | 0 | 0 | 0 | 0 | 0 | 0 | 0 | 0 | 0 | 0 | 0 | 0.098375 | 748.13 | 76.81 | 9.74 | 0.9625 | 0.175
44 | 42938047 | 42938363 | 36045419 | 1 | 1 | 35973048 | 2 | 2.1-30-90 | ТСН-2001.2. Доп. 46. п.1-30-90 (302501) | Дрель-миксеры, 150-650 об/мин | 1367 | 1011 | маш.-ч. | маш.-ч. | 1 | 0 | -1279784445 | 0.0875 | 0 | 10.3 | 0.25 | 0 | 0 | 1.76 | 0.01 | 0 | 1 | 5.85 | 25.44 | 1 | 0 | 1 | 1 | 0 | 0 | 0.07 | )*1,25 | 0 | 2 | 42938380 | 1 | 2048 | 59 | 0 | 0 | 0 | 0 | 0 | 0 | 0 | 0 | 0 | 0 | 0 | 0 | 0 | 0 | 0 | 0 | 0 | 0 | 0 | 0 | 0 | 0 | 0.68862 | 10.3 | 1.76 | 5.85 | 0.15 | 0
44 | 42938047 | 42938363 | 36044645 | 1 | 1 | 35973048 | 2 | 2.1-4-8 | ТСН-2001.2. Доп. 1-42, п. 1-4-8 (040201) | Погрузчики на автомобильном ходу, грузоподъемность до 1 т | 1367 | 1011 | маш.-ч. | маш.-ч. | 1 | 0 | -1264716692 | 0.0125 | 0 | 640.49 | 466.57 | 0 | 0 | 68.87 | 18.34 | 0 | 1 | 9.3 | 25.44 | 1 | 0 | 1 | 1 | 0 | 0 | 0.01 | )*1,25 | 0 | 2 | 42938381 | 1 | 0 | 60 | 0 | 0 | 0 | 0 | 0 | 0 | 0 | 0 | 0 | 0 | 0 | 0 | 0 | 0 | 0 | 0 | 0 | 0 | 0 | 0 | 0 | 0 | 0.098375 | 640.49 | 68.87 | 9.3 | 0.8625 | 0.225
44 | 42938047 | 42938363 | 36023369 | 1 | 1 | 35973048 | 3 | 1.1-1-3466 | ТСН-2001.1. Доп. 1-42. Р. 1, о. 1, поз. 3466 | Клей полиуретановый двухкомпонентный для искусственных газонов | 1346 | 1009 | кг | кг | 1 | 1 | -7625223 | -4.82 | 226.23 | 0 | 0 | 0 | 83.79 | 0 | 0 | 0 | 2.7 | 1 | 1 | 1 | 0 | 1 | 0 | 0 | 0 | -4.82 |  | 0 | 2 | 42938382 | 1 | 6144 | 61 | 0 | 0 | 0 | 0 | 0 | 0 | 0 | 0 | 0 | 0 | 0 | 0 | 0 | 0 | 0 | 0 | 0 | 0 | 0 | 0 | 0 | 0 | -37.9334 | 226.23 | 83.79 | 2.7 | -403.87 | 0
44 | 42938047 | 42938363 | 36023370 | 1 | 1 | 35973048 | 3 | 1.1-1-3467 | ТСН-2001.1. Доп. 1-42. Р. 1, о. 1, поз. 3467 | Лента из полиэстера для фиксации искусственных газонов | 1301 | 1003 | м | м | 1 | 1 | 610741217 | -24.7 | 52.78 | 0 | 0 | 0 | 7.33 | 0 | 0 | 0 | 7.2 | 1 | 1 | 1 | 0 | 1 | 0 | 0 | 0 | -24.7 |  | 0 | 2 | 42938383 | 1 | 6144 | 62 | 0 | 0 | 0 | 0 | 0 | 0 | 0 | 0 | 0 | 0 | 0 | 0 | 0 | 0 | 0 | 0 | 0 | 0 | 0 | 0 | 0 | 0 | -194.389 | 52.78 | 7.33 | 7.2 | -181.05 | 0
44 | 42938047 | 42938363 | 0 | 35973048 | 1 | 35973048 | 3 | Цена поставщика |  | Искусственная трава Domo, коллекция Golf Grass,«Golf» 13 мм ворс | 1327 | 1005 | м2 | м2 | 1 | 0 | 1341845180 | 101.9936 | 1593.75 | 0 | 0 | 0 | 251.38 | 0 | 0 | 0 | 6.34 | 1 | 1 | 1 | 0 | 0 | 0 | 0 | 0 | 101.9936 |  | 0 | 1 | -1 | 0 | 0 |  | 0 | 0 | 0 | 0 | 0 | 0 | 0 | 0 | 0 | 0 | 0 | 0 | 0 | 0 | 0 | 0 | 0 | 0 | 0 | 0 | 0 | 0 | 802.69 | 1593.75 | 251.38 | 6.34 | 25639.16 | 0
44 | 42938047 | 42938363 | 0 | 35973048 | 1 | 35973048 | 3 | Цена поставщика |  | Двухкомпонентный полиуретановый клей, не содержащий растворителей, для приклеивания искусственной травы GREEN PUR | 1346 | 1009 | кг | кг | 1 | 0 | -665283813 | 7.6239 | 340.01 | 0 | 0 | 0 | 53.63 | 0 | 0 | 0 | 6.34 | 1 | 1 | 1 | 0 | 0 | 0 | 0 | 0 | 7.6239 |  | 0 | 1 | -1 | 0 | 0 |  | 0 | 0 | 0 | 0 | 0 | 0 | 0 | 0 | 0 | 0 | 0 | 0 | 0 | 0 | 0 | 0 | 0 | 0 | 0 | 0 | 0 | 0 | 60 | 340.01 | 53.63 | 6.34 | 408.87 | 0
44 | 42938047 | 42938363 | 0 | 35973048 | 1 | 35973048 | 3 | Цена поставщика |  | Высококачественная серая клеевая смесь LITOSTONE K98 | 9347810 | 1009 | кг | 1 кг | 1 | 0 | -2139316730 | 397.0775 | 44.19 | 0 | 0 | 0 | 6.97 | 0 | 0 | 0 | 6.34 | 1 | 1 | 1 | 0 | 0 | 0 | 0 | 0 | 397.0775 |  | 0 | 1 | -1 | 0 | 0 |  | 0 | 0 | 0 | 0 | 0 | 0 | 0 | 0 | 0 | 0 | 0 | 0 | 0 | 0 | 0 | 0 | 0 | 0 | 0 | 0 | 0 | 0 | 3125 | 44.19 | 6.97 | 6.34 | 2767.63 | 0
44 | 42938047 | 42938363 | 0 | 35973048 | 1 | 35973048 | 3 | Цена поставщика |  | Шовная лента для искусственной травы | 9347830 | 1003 | м | 1 м | 1 | 0 | 835889972 | 25.413 | 65.43 | 0 | 0 | 0 | 10.32 | 0 | 0 | 0 | 6.34 | 1 | 1 | 1 | 0 | 0 | 0 | 0 | 0 | 25.413 |  | 0 | 1 | -1 | 0 | 0 |  | 0 | 0 | 0 | 0 | 0 | 0 | 0 | 0 | 0 | 0 | 0 | 0 | 0 | 0 | 0 | 0 | 0 | 0 | 0 | 0 | 0 | 0 | 200 | 65.43 | 10.32 | 6.34 | 262.26 | 0
51 | 42938047 | 43137270 | 35973053 | 35973048 | 1 | 35973048 | 1 | 9999990008 |  | Трудозатраты рабочих | 1191 | 1013 | чел.-ч. | чел.-ч. | 1 | 0 | 476480486 | 29.992 | 0 | 0 | 0 | 0 | 0 | 0 | 0 | 0 | 1 | 1 | 1 | 25.44 | 0 | 1 | 1 | 0 | 0 | 26.08 | )*1,15 | 1 | 2 | 43137298 | 1 | 2048 | 64 | 0 | 0 | 0 | 0 | 0 | 0 | 0 | 0 | 0 | 0 | 0 | 0 | 0 | 0 | 0 | 0 | 0 | 0 | 0 | 0 | 0 | 0 | 284.924 | 0 | 0 | 25.44 | 0 | 0
51 | 42938047 | 43137270 | 36044486 | 1 | 1 | 35973048 | 2 | 2.1-1-42 | ТСН-2001.2. Доп. 59. п.1-1-42 (012101) | Бульдозеры гусеничные, мощность до 37 кВт (50 л.с.) | 1367 | 1011 | маш.-ч. | маш.-ч. | 1 | 0 | -785900531 | 0.2375 | 0 | 779.3 | 326.4 | 0 | 0 | 73.45 | 12.83 | 0 | 1 | 10.61 | 25.44 | 1 | 0 | 1 | 1 | 0 | 0 | 0.19 | )*1,25 | 0 | 2 | 43137299 | 1 | 0 | 65 | 0 | 0 | 0 | 0 | 0 | 0 | 0 | 0 | 0 | 0 | 0 | 0 | 0 | 0 | 0 | 0 | 0 | 0 | 0 | 0 | 0 | 0 | 2.2563 | 779.3 | 73.45 | 10.61 | 17.45 | 3.05
51 | 42938047 | 43137270 | 36045308 | 1 | 1 | 35973048 | 2 | 2.1-18-7 | ТСН-2001.2. Доп. 47. п.1-18-7 (183001) | Автомобили грузовые бортовые, грузоподъемность до 5 т | 1367 | 1011 | маш.-ч. | маш.-ч. | 1 | 0 | -628430174 | 0.0375 | 0 | 748.13 | 365.32 | 0 | 0 | 76.81 | 14.36 | 0 | 1 | 9.74 | 25.44 | 1 | 0 | 1 | 1 | 0 | 0 | 0.03 | )*1,25 | 0 | 2 | 43137300 | 1 | 0 | 66 | 0 | 0 | 0 | 0 | 0 | 0 | 0 | 0 | 0 | 0 | 0 | 0 | 0 | 0 | 0 | 0 | 0 | 0 | 0 | 0 | 0 | 0 | 0.35625 | 748.13 | 76.81 | 9.74 | 2.875 | 0.5375
51 | 42938047 | 43137270 | 36045337 | 1 | 1 | 35973048 | 2 | 2.1-30-1 | ТСН-2001.2. Доп. 1-42, п. 1-30-1 (301201) | Трамбовки пневматические | 1367 | 1011 | маш.-ч. | маш.-ч. | 1 | 0 | 1280158331 | 0.975 | 0 | 3.85 | 2.29 | 0 | 0 | 0.56 | 0.09 | 0 | 1 | 6.88 | 25.44 | 1 | 0 | 1 | 1 | 0 | 0 | 0.78 | )*1,25 | 0 | 2 | 43137302 | 1 | 2048 | 67 | 0 | 0 | 0 | 0 | 0 | 0 | 0 | 0 | 0 | 0 | 0 | 0 | 0 | 0 | 0 | 0 | 0 | 0 | 0 | 0 | 0 | 0 | 9.2625 | 3.85 | 0.56 | 6.88 | 0.55 | 0.0875
51 | 42938047 | 43137270 | 36044555 | 1 | 1 | 35973048 | 2 | 2.1-3-38 | ТСН-2001.2. Доп. 53. п.1-3-38 (032009) | Краны на автомобильном ходу, грузоподъемность до 16 т | 1367 | 1011 | маш.-ч. | маш.-ч. | 1 | 0 | -266174272 | 0.0375 | 0 | 1636.27 | 461.74 | 0 | 0 | 190.93 | 18.15 | 0 | 1 | 8.57 | 25.44 | 1 | 0 | 1 | 1 | 0 | 0 | 0.03 | )*1,25 | 0 | 2 | 43137301 | 1 | 0 | 68 | 0 | 0 | 0 | 0 | 0 | 0 | 0 | 0 | 0 | 0 | 0 | 0 | 0 | 0 | 0 | 0 | 0 | 0 | 0 | 0 | 0 | 0 | 0.35625 | 1636.27 | 190.93 | 8.57 | 7.1625 | 0.675
51 | 42938047 | 43137270 | 35973762 | 35973048 | 1 | 35973048 | 2 | 9999990007 |  | Стоимость прочих машин (ЭСН) | 1344 | 1008 | руб. | руб. | 1 | 0 | -1180195794 | 0.0125 | 0 | 10.6 | 0 | 0 | 0 | 1 | 0 | 0 | 1 | 9.93 | 25.44 | 1 | 0 | 1 | 1 | 0 | 0 | 0.01 | )*1,25 | 0 | 2 | 43137303 | 1 | 0 | 69 | 0 | 0 | 0 | 0 | 0 | 0 | 0 | 0 | 0 | 0 | 0 | 0 | 0 | 0 | 0 | 0 | 0 | 0 | 0 | 0 | 0 | 0 | 0.11875 | 10.6 | 1 | 9.93 | 0.0125 | 0
51 | 42938047 | 43137270 | 36021690 | 1 | 1 | 35973048 | 3 | 1.1-1-1529 | ТСН-2001.1. Доп. 1-42. Р. 1, о. 1, поз. 1529 | Щебень из естественного камня для строительных работ, марка 1200-800, фракция 10-20 мм | 1339 | 1007 | м3 | м3 | 1 | 0 | 874290911 | 20 | 2533.52 | 0 | 0 | 0 | 230.95 | 0 | 0 | 0 | 10.97 | 1 | 1 | 1 | 0 | 1 | 1 | 0 | 0 | 20 |  | 0 | 2 | 43137304 | 1 | 0 | 70 | 0 | 0 | 0 | 0 | 0 | 0 | 0 | 0 | 0 | 0 | 0 | 0 | 0 | 0 | 0 | 0 | 0 | 0 | 0 | 0 | 0 | 0 | 190 | 2533.52 | 230.95 | 10.97 | 4619 | 0
51 | 42938047 | 43137270 | 36022065 | 1 | 1 | 35973048 | 3 | 1.1-1-1945 | ТСН-2001.1 Доп. 58, Р. 1, о. 1, поз. 1945 | Геотекстиль, марка КМ 2 | 1327 | 1005 | м2 | м2 | 1 | 0 | -650690830 | 270 | 51.34 | 0 | 0 | 0 | 16.56 | 0 | 0 | 0 | 3.1 | 1 | 1 | 1 | 0 | 1 | 1 | 0 | 0 | 270 |  | 0 | 2 | 43137305 | 1 | 0 | 71 | 0 | 0 | 0 | 0 | 0 | 0 | 0 | 0 | 0 | 0 | 0 | 0 | 0 | 0 | 0 | 0 | 0 | 0 | 0 | 0 | 0 | 0 | 2565 | 51.34 | 16.56 | 3.1 | 4471.2 | 0
51 | 42938047 | 43137270 | 36020974 | 1 | 1 | 35973048 | 3 | 1.1-1-766 | ТСН-2001.1. Доп. 1-42. Р. 1, о. 1, поз. 766 | Песок для строительных работ, рядовой | 1339 | 1007 | м3 | м3 | 1 | 0 | 2069056849 | 28 | 578.49 | 0 | 0 | 0 | 104.99 | 0 | 0 | 0 | 5.51 | 1 | 1 | 1 | 0 | 1 | 1 | 0 | 0 | 28 |  | 0 | 2 | 43137306 | 1 | 0 | 72 | 0 | 0 | 0 | 0 | 0 | 0 | 0 | 0 | 0 | 0 | 0 | 0 | 0 | 0 | 0 | 0 | 0 | 0 | 0 | 0 | 0 | 0 | 266 | 578.49 | 104.99 | 5.51 | 2939.72 | 0
51 | 42938047 | 43137270 | 0 | 0 | 1 | 35973048 | 3 | Цена поставщика |  | Дренажная труба 180/200 мм с геотекстильной тканью Wavin гофрированная или аналог | 1301 | 1003 | м | м | 1 | 0 | 1484712815 | 100 | 1468.11 | 0 | 0 | 0 | 230.87 | 0 | 0 | 0 | 6.34 | 1 | 1 | 1 | 0 | 0 | 0 | 0 | 0 | 100 |  | 0 | 1 | -1 | 0 | 0 |  | 0 | 0 | 0 | 0 | 0 | 0 | 0 | 0 | 0 | 0 | 0 | 0 | 0 | 0 | 0 | 0 | 0 | 0 | 0 | 0 | 0 | 0 | 950 | 1468.11 | 230.87 | 6.34 | 23087 | 0
53 | 42938047 | 43159296 | 35973053 | 35973048 | 1 | 35973048 | 1 | 9999990008 |  | Трудозатраты рабочих | 1191 | 1013 | чел.-ч. | чел.-ч. | 1 | 0 | 476480486 | 6.118 | 0 | 0 | 0 | 0 | 0 | 0 | 0 | 0 | 1 | 1 | 1 | 25.44 | 0 | 1 | 1 | 0 | 0 | 5.32 | )*1,15 | 1 | 2 | 43159336 | 1 | 2048 | 75 | 0 | 0 | 0 | 0 | 0 | 0 | 0 | 0 | 0 | 0 | 0 | 0 | 0 | 0 | 0 | 0 | 0 | 0 | 0 | 0 | 0 | 0 | 6.118 | 0 | 0 | 25.44 | 0 | 0
53 | 42938047 | 43159296 | 36045311 | 1 | 1 | 35973048 | 2 | 2.1-18-10 | ТСН-2001.2. Доп. 47. п.1-18-10 (183004) | Автомобили грузовые бортовые, грузоподъемность до 10 т | 1367 | 1011 | маш.-ч. | маш.-ч. | 1 | 0 | 739358316 | 0.025 | 0 | 1024.32 | 395.85 | 0 | 0 | 113.31 | 15.56 | 0 | 1 | 9.04 | 25.44 | 1 | 0 | 1 | 1 | 0 | 0 | 0.02 | )*1,25 | 0 | 2 | 43159337 | 1 | 0 | 76 | 0 | 0 | 0 | 0 | 0 | 0 | 0 | 0 | 0 | 0 | 0 | 0 | 0 | 0 | 0 | 0 | 0 | 0 | 0 | 0 | 0 | 0 | 0.025 | 1024.32 | 113.31 | 9.04 | 2.8375 | 0.3875
53 | 42938047 | 43159296 | 36045430 | 1 | 1 | 35973048 | 2 | 2.1-30-102 | ТСН-2001.2. Доп. 46. п.1-30-102 (303704) | Дрели электрические, мощность до 800 Вт | 1367 | 1011 | маш.-ч. | маш.-ч. | 1 | 0 | 1822400490 | 0.1375 | 0 | 7.6 | 1.02 | 0 | 0 | 2.21 | 0.04 | 0 | 1 | 3.44 | 25.44 | 1 | 0 | 1 | 1 | 0 | 0 | 0.11 | )*1,25 | 0 | 2 | 43159339 | 1 | 0 | 77 | 0 | 0 | 0 | 0 | 0 | 0 | 0 | 0 | 0 | 0 | 0 | 0 | 0 | 0 | 0 | 0 | 0 | 0 | 0 | 0 | 0 | 0 | 0.1375 | 7.6 | 2.21 | 3.44 | 0.3 | 0
53 | 42938047 | 43159296 | 36045388 | 1 | 1 | 35973048 | 2 | 2.1-30-56 | ТСН-2001.2. Доп. 1-42, п. 1-30-56 (309101) | Шуруповерты | 1367 | 1011 | маш.-ч. | маш.-ч. | 1 | 0 | 926785503 | 0.0375 | 0 | 5.81 | 1.02 | 0 | 0 | 0.64 | 0.04 | 0 | 1 | 9.08 | 25.44 | 1 | 0 | 1 | 1 | 0 | 0 | 0.03 | )*1,25 | 0 | 2 | 43159340 | 1 | 0 | 78 | 0 | 0 | 0 | 0 | 0 | 0 | 0 | 0 | 0 | 0 | 0 | 0 | 0 | 0 | 0 | 0 | 0 | 0 | 0 | 0 | 0 | 0 | 0.0375 | 5.81 | 0.64 | 9.08 | 0.025 | 0
53 | 42938047 | 43159296 | 36044555 | 1 | 1 | 35973048 | 2 | 2.1-3-38 | ТСН-2001.2. Доп. 53. п.1-3-38 (032009) | Краны на автомобильном ходу, грузоподъемность до 16 т | 1367 | 1011 | маш.-ч. | маш.-ч. | 1 | 0 | -266174272 | 0.025 | 0 | 1636.27 | 461.74 | 0 | 0 | 190.93 | 18.15 | 0 | 1 | 8.57 | 25.44 | 1 | 0 | 1 | 1 | 0 | 0 | 0.02 | )*1,25 | 0 | 2 | 43159338 | 1 | 0 | 79 | 0 | 0 | 0 | 0 | 0 | 0 | 0 | 0 | 0 | 0 | 0 | 0 | 0 | 0 | 0 | 0 | 0 | 0 | 0 | 0 | 0 | 0 | 0.025 | 1636.27 | 190.93 | 8.57 | 4.775 | 0.45
53 | 42938047 | 43159296 | 36020412 | 1 | 1 | 35973048 | 3 | 1.1-1-115 | ТСН-2001.1. Доп. 1-42. Р. 1, о. 1, поз. 115 | Ветошь | 1346 | 1009 | кг | кг | 1 | 0 | 622621594 | 0.5 | 50.88 | 0 | 0 | 0 | 1.61 | 0 | 0 | 0 | 31.6 | 1 | 1 | 1 | 0 | 1 | 1 | 0 | 0 | 0.5 |  | 0 | 2 | 43159341 | 1 | 0 | 80 | 0 | 0 | 0 | 0 | 0 | 0 | 0 | 0 | 0 | 0 | 0 | 0 | 0 | 0 | 0 | 0 | 0 | 0 | 0 | 0 | 0 | 0 | 0.5 | 50.88 | 1.61 | 31.6 | 0.81 | 0
53 | 42938047 | 43159296 | 36020415 | 1 | 1 | 35973048 | 3 | 1.1-1-118 | ТСН-2001.1. Доп. 1-42. Р. 1, о. 1, поз. 118 | Вода | 1339 | 1007 | м3 | м3 | 1 | 0 | -862991314 | 0.19 | 36.34 | 0 | 0 | 0 | 7.07 | 0 | 0 | 0 | 5.14 | 1 | 1 | 1 | 0 | 1 | 1 | 0 | 0 | 0.19 |  | 0 | 2 | 43159342 | 1 | 0 | 81 | 0 | 0 | 0 | 0 | 0 | 0 | 0 | 0 | 0 | 0 | 0 | 0 | 0 | 0 | 0 | 0 | 0 | 0 | 0 | 0 | 0 | 0 | 0.19 | 36.34 | 7.07 | 5.14 | 1.34 | 0
53 | 42938047 | 43159296 | 36022664 | 1 | 1 | 35973048 | 3 | 1.1-1-2628 | ТСН-2001.1. Доп. 1-42. Р. 1, о. 1, поз. 2628 | Винты самонарезающие оцинкованные 4х35 мм для металла | 1346 | 1009 | кг | кг | 1 | 0 | -774921586 | 0.0928 | 109.69 | 0 | 0 | 0 | 27.63 | 0 | 0 | 0 | 3.97 | 1 | 1 | 1 | 0 | 1 | 1 | 0 | 0 | 0.0928 |  | 0 | 2 | 43159343 | 1 | 0 | 82 | 0 | 0 | 0 | 0 | 0 | 0 | 0 | 0 | 0 | 0 | 0 | 0 | 0 | 0 | 0 | 0 | 0 | 0 | 0 | 0 | 0 | 0 | 0.0928 | 109.69 | 27.63 | 3.97 | 2.56 | 0
53 | 42938047 | 43159296 | 36020901 | 1 | 1 | 35973048 | 3 | 1.1-1-659 | ТСН-2001.1. Доп. 1-42. Р. 1, о. 1, поз. 659 | Мыло жидкое (мыловар) | 1348 | 1009 | т | т | 1000 | 0 | 2122386331 | 0.00015 | 14262.77 | 0 | 0 | 0 | 18054.14 | 0 | 0 | 0 | 0.79 | 1 | 1 | 1 | 0 | 1 | 1 | 0 | 0 | 0.00015 |  | 0 | 2 | 43159344 | 1 | 0 | 83 | 0 | 0 | 0 | 0 | 0 | 0 | 0 | 0 | 0 | 0 | 0 | 0 | 0 | 0 | 0 | 0 | 0 | 0 | 0 | 0 | 0 | 0 | 0.00015 | 14262.77 | 18054.14 | 0.79 | 2.71 | 0
53 | 42938047 | 43159296 | 36020974 | 1 | 1 | 35973048 | 3 | 1.1-1-766 | ТСН-2001.1. Доп. 1-42. Р. 1, о. 1, поз. 766 | Песок для строительных работ, рядовой | 1339 | 1007 | м3 | м3 | 1 | 0 | 2069056849 | 0.8613 | 578.49 | 0 | 0 | 0 | 104.99 | 0 | 0 | 0 | 5.51 | 1 | 1 | 1 | 0 | 1 | 1 | 0 | 0 | 0.8613 |  | 0 | 2 | 43159345 | 1 | 0 | 84 | 0 | 0 | 0 | 0 | 0 | 0 | 0 | 0 | 0 | 0 | 0 | 0 | 0 | 0 | 0 | 0 | 0 | 0 | 0 | 0 | 0 | 0 | 0.8613 | 578.49 | 104.99 | 5.51 | 90.43 | 0
53 | 42938047 | 43159296 | 36030000 | 1 | 1 | 35973048 | 3 | 1.17-8-17 | ТСН-2001.1. Доп. 1-42. Р. 17, о. 8, поз. 17 | Кольцо тела сборного канализационного колодца, полипропиленовое, с ребрами жесткости, лестницей, диаметр 800 мм, высота 500 мм | 1354 | 1010 | шт. | шт. | 1 | 0 | -809151191 | 0.5 | 21523.45 | 0 | 0 | 0 | 1902.4 | 0 | 0 | 0 | 11.28 | 1 | 1 | 1 | 0 | 0 | 1 | 0 | 0 | 0.5 |  | 0 | 1 | -1 | 0 | 0 |  | 0 | 0 | 0 | 0 | 0 | 0 | 0 | 0 | 0 | 0 | 0 | 0 | 0 | 0 | 0 | 0 | 0 | 0 | 0 | 0 | 0 | 0 | 0.5 | 21523.45 | 1902.4 | 11.28 | 951.2 | 0
53 | 42938047 | 43159296 | 36030003 | 1 | 1 | 35973048 | 3 | 1.17-8-20 | ТСН-2001.1. Доп. 1-42. Р. 17, о. 8, поз. 20 | Основание (кинета) сборного канализационного колодца, полипропиленовое, в сборе с дном, врезками (вход, выход), лотками, диаметр 800х250 мм | 1354 | 1010 | шт. | шт. | 1 | 0 | 472551583 | 1 | 74347.34 | 0 | 0 | 0 | 7360.97 | 0 | 0 | 0 | 10.07 | 1 | 1 | 1 | 0 | 0 | 0 | 0 | 0 | 1 |  | 0 | 1 | -1 | 0 | 0 |  | 0 | 0 | 0 | 0 | 0 | 0 | 0 | 0 | 0 | 0 | 0 | 0 | 0 | 0 | 0 | 0 | 0 | 0 | 0 | 0 | 0 | 0 | 1 | 74347.34 | 7360.97 | 10.07 | 7360.97 | 0
53 | 42938047 | 43159296 | 36030006 | 1 | 1 | 35973048 | 3 | 1.17-8-23 | ТСН-2001.1. Доп. 1-42. Р. 17, о. 8, поз. 23 | Переход (конус) от тела к телескопу сборного канализационного колодца, полипропиленовый, с резиновым уплотнением, диаметр 800х630 мм | 1354 | 1010 | шт. | шт. | 1 | 0 | -1841816724 | 1 | 10652.82 | 0 | 0 | 0 | 1732.62 | 0 | 0 | 0 | 6.13 | 1 | 1 | 1 | 0 | 0 | 0 | 0 | 0 | 1 |  | 0 | 1 | -1 | 0 | 0 |  | 0 | 0 | 0 | 0 | 0 | 0 | 0 | 0 | 0 | 0 | 0 | 0 | 0 | 0 | 0 | 0 | 0 | 0 | 0 | 0 | 0 | 0 | 1 | 10652.82 | 1732.62 | 6.13 | 1732.62 | 0
53 | 42938047 | 43159296 | 36042796 | 1 | 1 | 35973048 | 3 | 1.7-5-178 | ТСН-2001.1 Доп. 48, Р. 7, о. 5, поз. 178 | Анкер-шпилька распорный, стандартный, с шестигранной гайкой и шайбой, из горячеоцинкованной стали, для использования в бетоне без трещин, диаметр 10 мм, длина 83 мм, толщина прикрепляемой детали минимальная/максимальная 10/20 мм | 1354 | 1010 | шт. | шт. | 1 | 0 | -788421466 | 4 | 96.85 | 0 | 0 | 0 | 13 | 0 | 0 | 0 | 7.45 | 1 | 1 | 1 | 0 | 1 | 1 | 0 | 0 | 4 |  | 0 | 2 | 43159346 | 1 | 0 | 85 | 0 | 0 | 0 | 0 | 0 | 0 | 0 | 0 | 0 | 0 | 0 | 0 | 0 | 0 | 0 | 0 | 0 | 0 | 0 | 0 | 0 | 0 | 4 | 96.85 | 13 | 7.45 | 52 | 0
57 | 42938047 | 42938391 | 35973762 | 35973048 | 1 | 35973048 | 2 | 9999990007 |  | Стоимость прочих машин (ЭСН) | 1344 | 1008 | руб. | руб. | 1 | 0 | -1180195794 | 8.86 | 0 | 9.55 | 0 | 0 | 0 | 1 | 0 | 0 | 1 | 9.12 | 25.44 | 1 | 0 | 1 | 0 | 0 | 0 | 8.86 |  | 0 | 2 | 42938393 | 1 | 0 | 88 | 0 | 0 | 0 | 0 | 0 | 0 | 0 | 0 | 0 | 0 | 0 | 0 | 0 | 0 | 0 | 0 | 0 | 0 | 0 | 0 | 0 | 0 | 3393.38 | 9.55 | 1 | 9.12 | 8.86 | 0
58 | 42938047 | 42938394 | 36759507 | 1 | 1 | 35973048 | 2 | 2.1-18-41 | ТСН-2001.2. Доп. 43, п. 1-18-41 (184061) | Автомобили-самосвалы для перевозки строительного мусора, грузоподъемность до 8 т | 1367 | 1011 | маш.-ч. | маш.-ч. | 1 | 0 | -1132105959 | 1 | 0 | 115.66 | 14.4 | 0 | 0 | 115.66 | 14.4 | 0 | 1 | 1 | 1 | 1 | 0 | 1 | 0 | 0 | 0 | 1 |  | 0 | 2 | 42938396 | 1 | 0 | 89 | 0 | 0 | 0 | 0 | 0 | 0 | 0 | 0 | 0 | 0 | 0 | 0 | 0 | 0 | 0 | 0 | 0 | 0 | 0 | 0 | 0 | 0 | 383 | 115.66 | 115.66 | 1 | 115.66 | 14.4
59 | 42938047 | 43159660 | 35973762 | 35973048 | 1 | 35973048 | 2 | 9999990007 |  | Стоимость прочих машин (ЭСН) | 1344 | 1008 | руб. | руб. | 1 | 0 | -1180195794 | 17.84 | 0 | 1 | 0 | 0 | 0 | 1 | 0 | 0 | 1 | 1 | 1 | 1 | 0 | 1 | 0 | 0 | 0 | 17.84 |  | 0 | 2 | 43159661 | 1 | 0 | 90 | 0 | 0 | 0 | 0 | 0 | 0 | 0 | 0 | 0 | 0 | 0 | 0 | 0 | 0 | 0 | 0 | 0 | 0 | 0 | 0 | 0 | 0 | 5054.4288 | 1 | 1 | 1 | 17.84 | 0
60 | 42938047 | 43137268 | 35973053 | 35973048 | 1 | 35973048 | 1 | 9999990008 |  | Трудозатраты рабочих | 1191 | 1013 | чел.-ч. | чел.-ч. | 1 | 0 | 476480486 | 83 | 0 | 0 | 0 | 0 | 0 | 0 | 0 | 0 | 1 | 1 | 1 | 25.44 | 0 | 1 | 0 | 0 | 0 | 83 |  | 1 | 2 | 43137269 | 1 | 0 | 91 | 0 | 0 | 0 | 0 | 0 | 0 | 0 | 0 | 0 | 0 | 0 | 0 | 0 | 0 | 0 | 0 | 0 | 0 | 0 | 0 | 0 | 0 | 32.6605 | 0 | 0 | 25.44 | 0 | 0
61 | 42938047 | 43136855 | 36759504 | 1 | 1 | 35973048 | 2 | 2.1-18-38 | ТСН-2001.2. Доп. 43, п. 1-18-38 (184051) | Автомобили-самосвалы для перевозки грунта, грузоподъемность до 8 т | 1367 | 1011 | маш.-ч. | маш.-ч. | 1 | 0 | 1815391720 | 1 | 0 | 100.09 | 13.81 | 0 | 0 | 100.09 | 13.81 | 0 | 1 | 1 | 1 | 1 | 0 | 1 | 0 | 0 | 0 | 1 |  | 0 | 2 | 43136918 | 1 | 0 | 92 | 0 | 0 | 0 | 0 | 0 | 0 | 0 | 0 | 0 | 0 | 0 | 0 | 0 | 0 | 0 | 0 | 0 | 0 | 0 | 0 | 0 | 0 | 236.1 | 100.09 | 100.09 | 1 | 100.09 | 13.81
62 | 42938047 | 43136856 | 35973762 | 35973048 | 1 | 35973048 | 2 | 9999990007 |  | Стоимость прочих машин (ЭСН) | 1344 | 1008 | руб. | руб. | 1 | 0 | -1180195794 | 12.61 | 0 | 1 | 0 | 0 | 0 | 1 | 0 | 0 | 1 | 1 | 1 | 1 | 0 | 1 | 0 | 0 | 0 | 12.61 |  | 0 | 2 | 43136858 | 1 | 0 | 93 | 0 | 0 | 0 | 0 | 0 | 0 | 0 | 0 | 0 | 0 | 0 | 0 | 0 | 0 | 0 | 0 | 0 | 0 | 0 | 0 | 0 | 0 | 2977.221 | 1 | 1 | 1 | 12.61 | 0
98 | 42938047 | 42938397 | 35973053 | 35973048 | 1 | 35973048 | 1 | 9999990008 |  | Трудозатраты рабочих | 1191 | 1013 | чел.-ч. | чел.-ч. | 1 | 0 | 476480486 | 18.68 | 0 | 0 | 0 | 0 | 0 | 0 | 0 | 0 | 1 | 1 | 1 | 25.44 | 0 | 1 | 0 | 0 | 0 | 18.68 |  | 1 | 2 | 42938398 | 1 | 0 | 94 | 0 | 0 | 0 | 0 | 0 | 0 | 0 | 0 | 0 | 0 | 0 | 0 | 0 | 0 | 0 | 0 | 0 | 0 | 0 | 0 | 0 | 0 | 59.776 | 0 | 0 | 25.44 | 0 | 0
99 | 42938047 | 43136524 | 35973053 | 35973048 | 1 | 35973048 | 1 | 9999990008 |  | Трудозатраты рабочих | 1191 | 1013 | чел.-ч. | чел.-ч. | 1 | 0 | 476480486 | 11.73 | 0 | 0 | 0 | 0 | 0 | 0 | 0 | 0 | 1 | 1 | 1 | 25.44 | 0 | 1 | 1 | 0 | 0 | 10.2 | )*1,15 | 1 | 2 | 43136545 | 1 | 2048 | 95 | 0 | 0 | 0 | 0 | 0 | 0 | 0 | 0 | 0 | 0 | 0 | 0 | 0 | 0 | 0 | 0 | 0 | 0 | 0 | 0 | 0 | 0 | 37.536 | 0 | 0 | 25.44 | 0 | 0
100 | 42938047 | 43136546 | 35973053 | 35973048 | 1 | 35973048 | 1 | 9999990008 |  | Трудозатраты рабочих | 1191 | 1013 | чел.-ч. | чел.-ч. | 1 | 0 | 476480486 | 1.587 | 0 | 0 | 0 | 0 | 0 | 0 | 0 | 0 | 1 | 1 | 1 | 25.44 | 0 | 1 | 1 | 0 | 0 | 1.38 | )*1,15 | 1 | 2 | 43136547 | 1 | 2048 | 96 | 0 | 0 | 0 | 0 | 0 | 0 | 0 | 0 | 0 | 0 | 0 | 0 | 0 | 0 | 0 | 0 | 0 | 0 | 0 | 0 | 0 | 0 | 1.2696 | 0 | 0 | 25.44 | 0 | 0
100 | 42938047 | 43136546 | 36044463 | 1 | 1 | 35973048 | 2 | 2.1-1-4 | ТСН-2001.2. Доп. 61. п.1-1-4 (010105) | Экскаваторы на гусеничном ходу гидравлические, объем ковша до 0,5 м3 | 1367 | 1011 | маш.-ч. | маш.-ч. | 1 | 0 | -1422010832 | 4.9844 | 0 | 1608.41 | 445.45 | 0 | 0 | 180.72 | 17.51 | 0 | 1 | 8.9 | 25.44 | 1 | 0 | 1 | 1 | 0 | 0 | 3.9875 | )*1,25 | 0 | 2 | 43136548 | 1 | 0 | 97 | 0 | 0 | 0 | 0 | 0 | 0 | 0 | 0 | 0 | 0 | 0 | 0 | 0 | 0 | 0 | 0 | 0 | 0 | 0 | 0 | 0 | 0 | 3.9875 | 1608.41 | 180.72 | 8.9 | 900.775 | 87.275
100 | 42938047 | 43136546 | 36044488 | 1 | 1 | 35973048 | 2 | 2.1-1-44 | ТСН-2001.2. Доп. 59. п.1-1-44 (012103) | Бульдозеры гусеничные, мощность до 79 кВт (108 л.с.) | 1367 | 1011 | маш.-ч. | маш.-ч. | 1 | 0 | 1387947568 | 1.2463 | 0 | 1464.71 | 450.29 | 0 | 0 | 161.49 | 17.7 | 0 | 1 | 9.07 | 25.44 | 1 | 0 | 1 | 1 | 0 | 0 | 0.997 | )*1,25 | 0 | 2 | 43136549 | 1 | 0 | 98 | 0 | 0 | 0 | 0 | 0 | 0 | 0 | 0 | 0 | 0 | 0 | 0 | 0 | 0 | 0 | 0 | 0 | 0 | 0 | 0 | 0 | 0 | 0.997 | 1464.71 | 161.49 | 9.07 | 201.2625 | 22.0625
101 | 42938047 | 43136900 | 35973053 | 35973048 | 1 | 35973048 | 1 | 9999990008 |  | Трудозатраты рабочих | 1191 | 1013 | чел.-ч. | чел.-ч. | 1 | 0 | 476480486 | 24.84 | 0 | 0 | 0 | 0 | 0 | 0 | 0 | 0 | 1 | 1 | 1 | 25.44 | 0 | 1 | 1 | 0 | 0 | 21.6 | )*1,15 | 1 | 2 | 43136901 | 1 | 0 | 99 | 0 | 0 | 0 | 0 | 0 | 0 | 0 | 0 | 0 | 0 | 0 | 0 | 0 | 0 | 0 | 0 | 0 | 0 | 0 | 0 | 0 | 0 | 15.8976 | 0 | 0 | 25.44 | 0 | 0
101 | 42938047 | 43136900 | 36044487 | 1 | 1 | 35973048 | 2 | 2.1-1-43 | ТСН-2001.2. Доп. 59. п.1-1-43 (012102) | Бульдозеры гусеничные, мощность до 59 кВт (80 л.с.) | 1367 | 1011 | маш.-ч. | маш.-ч. | 1 | 0 | -1500897512 | 2.9375 | 0 | 1397.75 | 393.56 | 0 | 0 | 163.48 | 15.47 | 0 | 1 | 8.55 | 25.44 | 1 | 0 | 1 | 1 | 0 | 0 | 2.35 | )*1,25 | 0 | 2 | 43136902 | 1 | 0 | 100 | 0 | 0 | 0 | 0 | 0 | 0 | 0 | 0 | 0 | 0 | 0 | 0 | 0 | 0 | 0 | 0 | 0 | 0 | 0 | 0 | 0 | 0 | 1.88 | 1397.75 | 163.48 | 8.55 | 480.225 | 45.4375
101 | 42938047 | 43136900 | 36044734 | 1 | 1 | 35973048 | 2 | 2.1-5-18 | ТСН-2001.2. Доп. 56. п.1-5-18 (050902) | Машины поливомоечные, емкость цистерны до 8 м3 | 1367 | 1011 | маш.-ч. | маш.-ч. | 1 | 0 | 366114799 | 1.1375 | 0 | 2035.11 | 340.13 | 0 | 0 | 246.68 | 13.37 | 0 | 1 | 8.25 | 25.44 | 1 | 0 | 1 | 1 | 0 | 0 | 0.91 | )*1,25 | 0 | 2 | 43136903 | 1 | 0 | 101 | 0 | 0 | 0 | 0 | 0 | 0 | 0 | 0 | 0 | 0 | 0 | 0 | 0 | 0 | 0 | 0 | 0 | 0 | 0 | 0 | 0 | 0 | 0.728 | 2035.11 | 246.68 | 8.25 | 280.6 | 15.2125
101 | 42938047 | 43136900 | 36044719 | 1 | 1 | 35973048 | 2 | 2.1-5-2 | ТСН-2001.2. Доп. 55. п.1-5-2 (050102) | Катки самоходные вибрационные, масса до 8 т | 1367 | 1011 | маш.-ч. | маш.-ч. | 1 | 0 | -1882480599 | 8.9625 | 0 | 1447.02 | 382.11 | 0 | 0 | 169.44 | 15.02 | 0 | 1 | 8.54 | 25.44 | 1 | 0 | 1 | 1 | 0 | 0 | 7.17 | )*1,25 | 0 | 2 | 43136904 | 1 | 0 | 102 | 0 | 0 | 0 | 0 | 0 | 0 | 0 | 0 | 0 | 0 | 0 | 0 | 0 | 0 | 0 | 0 | 0 | 0 | 0 | 0 | 0 | 0 | 5.736 | 1447.02 | 169.44 | 8.54 | 1518.6 | 134.6125
101 | 42938047 | 43136900 | 36044720 | 1 | 1 | 35973048 | 2 | 2.1-5-3 | ТСН-2001.2. Доп. 55. п.1-5-3 (050103) | Катки самоходные вибрационные, масса до 14 т | 1367 | 1011 | маш.-ч. | маш.-ч. | 1 | 0 | -1920329426 | 18.25 | 0 | 1892.09 | 445.45 | 0 | 0 | 219.5 | 17.51 | 0 | 1 | 8.62 | 25.44 | 1 | 0 | 1 | 1 | 0 | 0 | 14.6 | )*1,25 | 0 | 2 | 43136905 | 1 | 0 | 103 | 0 | 0 | 0 | 0 | 0 | 0 | 0 | 0 | 0 | 0 | 0 | 0 | 0 | 0 | 0 | 0 | 0 | 0 | 0 | 0 | 0 | 0 | 11.68 | 1892.09 | 219.5 | 8.62 | 4005.875 | 319.5625
101 | 42938047 | 43136900 | 36044762 | 1 | 1 | 35973048 | 2 | 2.1-5-48 | ТСН-2001.2. Доп. 1-42, п. 1-5-48 (056003) | Автогрейдеры, мощность 99-147 кВт (130-200 л.с.) | 1367 | 1011 | маш.-ч. | маш.-ч. | 1 | 0 | 856318566 | 2.2375 | 0 | 1520.33 | 629.39 | 0 | 0 | 125.13 | 24.74 | 0 | 1 | 12.15 | 25.44 | 1 | 0 | 1 | 1 | 0 | 0 | 1.79 | )*1,25 | 0 | 2 | 43136906 | 1 | 0 | 104 | 0 | 0 | 0 | 0 | 0 | 0 | 0 | 0 | 0 | 0 | 0 | 0 | 0 | 0 | 0 | 0 | 0 | 0 | 0 | 0 | 0 | 0 | 1.432 | 1520.33 | 125.13 | 12.15 | 279.975 | 55.35
101 | 42938047 | 43136900 | 36044724 | 1 | 1 | 35973048 | 2 | 2.1-5-7 | ТСН-2001.2. Доп. 55. п.1-5-7 (050301) | Катки дорожные самоходные на пневмоколесном ходу, масса до 16 т | 1367 | 1011 | маш.-ч. | маш.-ч. | 1 | 0 | -646811103 | 0.65 | 0 | 1576.56 | 443.16 | 0 | 0 | 177.54 | 17.42 | 0 | 1 | 8.88 | 25.44 | 1 | 0 | 1 | 1 | 0 | 0 | 0.52 | )*1,25 | 0 | 2 | 43136907 | 1 | 0 | 105 | 0 | 0 | 0 | 0 | 0 | 0 | 0 | 0 | 0 | 0 | 0 | 0 | 0 | 0 | 0 | 0 | 0 | 0 | 0 | 0 | 0 | 0 | 0.416 | 1576.56 | 177.54 | 8.88 | 115.4 | 11.325
101 | 42938047 | 43136900 | 36020415 | 1 | 1 | 35973048 | 3 | 1.1-1-118 | ТСН-2001.1. Доп. 1-42. Р. 1, о. 1, поз. 118 | Вода | 1339 | 1007 | м3 | м3 | 1 | 0 | -862991314 | 7 | 36.34 | 0 | 0 | 0 | 7.07 | 0 | 0 | 0 | 5.14 | 1 | 1 | 1 | 0 | 1 | 0 | 0 | 0 | 7 |  | 0 | 2 | 43136908 | 1 | 0 | 106 | 0 | 0 | 0 | 0 | 0 | 0 | 0 | 0 | 0 | 0 | 0 | 0 | 0 | 0 | 0 | 0 | 0 | 0 | 0 | 0 | 0 | 0 | 4.48 | 36.34 | 7.07 | 5.14 | 49.49 | 0
101 | 42938047 | 43136900 | 36021680 | 1 | 1 | 35973048 | 3 | 1.1-1-1519 | ТСН-2001.1. Доп. 1-42. Р. 1, о. 1, поз. 1519 | Щебень из естественного камня для строительных работ, марка 300-200, фракция 10-20 мм | 1339 | 1007 | м3 | м3 | 1 | 0 | -1733926470 | 100 | 1658.44 | 0 | 0 | 0 | 183.09 | 0 | 0 | 0 | 9.04 | 1 | 1 | 1 | 0 | 0 | 0 | 0 | 0 | 100 |  | 0 | 1 | -1 | 0 | 0 |  | 0 | 0 | 0 | 0 | 0 | 0 | 0 | 0 | 0 | 0 | 0 | 0 | 0 | 0 | 0 | 0 | 0 | 0 | 0 | 0 | 0 | 0 | 64 | 1658.44 | 183.09 | 9.04 | 18309 | 0
103 | 42938047 | 42938522 | 35973053 | 35973048 | 1 | 35973048 | 1 | 9999990008 |  | Трудозатраты рабочих | 1191 | 1013 | чел.-ч. | чел.-ч. | 1 | 0 | 476480486 | 16.56 | 0 | 0 | 0 | 0 | 0 | 0 | 0 | 0 | 1 | 1 | 1 | 25.44 | 0 | 1 | 1 | 0 | 0 | 14.4 | )*1,15 | 1 | 2 | 42938612 | 1 | 0 | 108 | 0 | 0 | 0 | 0 | 0 | 0 | 0 | 0 | 0 | 0 | 0 | 0 | 0 | 0 | 0 | 0 | 0 | 0 | 0 | 0 | 0 | 0 | 10.5984 | 0 | 0 | 25.44 | 0 | 0
103 | 42938047 | 42938522 | 36044508 | 1 | 1 | 35973048 | 2 | 2.1-2-1 | ТСН-2001.2. Доп. 1-42, п. 1-2-1 (020101) | Тракторы на гусеничном ходу, мощность до 60 кВт (81 л.с.) | 1367 | 1011 | маш.-ч. | маш.-ч. | 1 | 0 | 1928543733 | 2.075 | 0 | 1242.54 | 595.55 | 0 | 0 | 116.89 | 23.41 | 0 | 1 | 10.63 | 25.44 | 1 | 0 | 1 | 1 | 0 | 0 | 1.66 | )*1,25 | 0 | 2 | 42938613 | 1 | 2048 | 109 | 0 | 0 | 0 | 0 | 0 | 0 | 0 | 0 | 0 | 0 | 0 | 0 | 0 | 0 | 0 | 0 | 0 | 0 | 0 | 0 | 0 | 0 | 1.328 | 1242.54 | 116.89 | 10.63 | 242.55 | 48.575
103 | 42938047 | 42938522 | 36044731 | 1 | 1 | 35973048 | 2 | 2.1-5-15 | ТСН-2001.2. Доп. 1-42, п. 1-5-15 (050703) | Катки прицепные пневмоколесные, масса до 50 т | 1367 | 1011 | маш.-ч. | маш.-ч. | 1 | 0 | 142191915 | 2.075 | 0 | 433.23 | 168.92 | 0 | 0 | 62.97 | 6.64 | 0 | 1 | 6.88 | 25.44 | 1 | 0 | 1 | 1 | 0 | 0 | 1.66 | )*1,25 | 0 | 2 | 42938614 | 1 | 2048 | 110 | 0 | 0 | 0 | 0 | 0 | 0 | 0 | 0 | 0 | 0 | 0 | 0 | 0 | 0 | 0 | 0 | 0 | 0 | 0 | 0 | 0 | 0 | 1.328 | 433.23 | 62.97 | 6.88 | 130.6625 | 13.775
103 | 42938047 | 42938522 | 36044734 | 1 | 1 | 35973048 | 2 | 2.1-5-18 | ТСН-2001.2. Доп. 56. п.1-5-18 (050902) | Машины поливомоечные, емкость цистерны до 8 м3 | 1367 | 1011 | маш.-ч. | маш.-ч. | 1 | 0 | 366114799 | 0.8125 | 0 | 2035.11 | 340.13 | 0 | 0 | 246.68 | 13.37 | 0 | 1 | 8.25 | 25.44 | 1 | 0 | 1 | 1 | 0 | 0 | 0.65 | )*1,25 | 0 | 2 | 42938615 | 1 | 0 | 111 | 0 | 0 | 0 | 0 | 0 | 0 | 0 | 0 | 0 | 0 | 0 | 0 | 0 | 0 | 0 | 0 | 0 | 0 | 0 | 0 | 0 | 0 | 0.52 | 2035.11 | 246.68 | 8.25 | 200.425 | 10.8625
103 | 42938047 | 42938522 | 36044762 | 1 | 1 | 35973048 | 2 | 2.1-5-48 | ТСН-2001.2. Доп. 1-42, п. 1-5-48 (056003) | Автогрейдеры, мощность 99-147 кВт (130-200 л.с.) | 1367 | 1011 | маш.-ч. | маш.-ч. | 1 | 0 | 856318566 | 1.9375 | 0 | 1520.33 | 629.39 | 0 | 0 | 125.13 | 24.74 | 0 | 1 | 12.15 | 25.44 | 1 | 0 | 1 | 1 | 0 | 0 | 1.55 | )*1,25 | 0 | 2 | 42938616 | 1 | 0 | 112 | 0 | 0 | 0 | 0 | 0 | 0 | 0 | 0 | 0 | 0 | 0 | 0 | 0 | 0 | 0 | 0 | 0 | 0 | 0 | 0 | 0 | 0 | 1.24 | 1520.33 | 125.13 | 12.15 | 242.4375 | 47.9375
103 | 42938047 | 42938522 | 36044724 | 1 | 1 | 35973048 | 2 | 2.1-5-7 | ТСН-2001.2. Доп. 55. п.1-5-7 (050301) | Катки дорожные самоходные на пневмоколесном ходу, масса до 16 т | 1367 | 1011 | маш.-ч. | маш.-ч. | 1 | 0 | -646811103 | 0.65 | 0 | 1576.56 | 443.16 | 0 | 0 | 177.54 | 17.42 | 0 | 1 | 8.88 | 25.44 | 1 | 0 | 1 | 1 | 0 | 0 | 0.52 | )*1,25 | 0 | 2 | 42938617 | 1 | 0 | 113 | 0 | 0 | 0 | 0 | 0 | 0 | 0 | 0 | 0 | 0 | 0 | 0 | 0 | 0 | 0 | 0 | 0 | 0 | 0 | 0 | 0 | 0 | 0.416 | 1576.56 | 177.54 | 8.88 | 115.4 | 11.325
103 | 42938047 | 42938522 | 36020415 | 1 | 1 | 35973048 | 3 | 1.1-1-118 | ТСН-2001.1. Доп. 1-42. Р. 1, о. 1, поз. 118 | Вода | 1339 | 1007 | м3 | м3 | 1 | 0 | -862991314 | 5 | 36.34 | 0 | 0 | 0 | 7.07 | 0 | 0 | 0 | 5.14 | 1 | 1 | 1 | 0 | 1 | 0 | 0 | 0 | 5 |  | 0 | 2 | 42938618 | 1 | 0 | 114 | 0 | 0 | 0 | 0 | 0 | 0 | 0 | 0 | 0 | 0 | 0 | 0 | 0 | 0 | 0 | 0 | 0 | 0 | 0 | 0 | 0 | 0 | 3.2 | 36.34 | 7.07 | 5.14 | 35.35 | 0
103 | 42938047 | 42938522 | 36020974 | 1 | 1 | 35973048 | 3 | 1.1-1-766 | ТСН-2001.1. Доп. 1-42. Р. 1, о. 1, поз. 766 | Песок для строительных работ, рядовой | 1339 | 1007 | м3 | м3 | 1 | 0 | 2069056849 | 100 | 579.65 | 0 | 0 | 0 | 104.99 | 0 | 0 | 0 | 5.51 | 1 | 1 | 1 | 0 | 0 | 0 | 0 | 0 | 100 |  | 0 | 1 | -1 | 0 | 0 |  | 0 | 0 | 0 | 0 | 0 | 0 | 0 | 0 | 0 | 0 | 0 | 0 | 0 | 0 | 0 | 0 | 0 | 0 | 0 | 0 | 0 | 0 | 64 | 579.65 | 104.99 | 5.51 | 10499 | 0
105 | 42938047 | 42938404 | 35973053 | 35973048 | 1 | 35973048 | 1 | 9999990008 |  | Трудозатраты рабочих | 1191 | 1013 | чел.-ч. | чел.-ч. | 1 | 0 | 476480486 | 12.42 | 0 | 0 | 0 | 0 | 0 | 0 | 0 | 0 | 1 | 1 | 1 | 25.44 | 0 | 1 | 1 | 0 | 0 | 10.8 | )*1,15 | 1 | 2 | 42938408 | 1 | 0 | 116 | 0 | 0 | 0 | 0 | 0 | 0 | 0 | 0 | 0 | 0 | 0 | 0 | 0 | 0 | 0 | 0 | 0 | 0 | 0 | 0 | 0 | 0 | 3.9744 | 0 | 0 | 25.44 | 0 | 0
105 | 42938047 | 42938404 | 36044927 | 1 | 1 | 35973048 | 2 | 2.1-10-5 | ТСН-2001.2. Доп. 46. п.1-10-5 (101002) | Компрессоры прицепные с двигателем внутреннего сгорания, производительность до 5 м3/мин, мощность двигателя до 29 кВт (39,4 л.с.) | 1367 | 1011 | маш.-ч. | маш.-ч. | 1 | 0 | -1426791 | 13.125 | 0 | 762.06 | 470.13 | 0 | 0 | 60.77 | 18.48 | 0 | 1 | 12.54 | 25.44 | 1 | 0 | 1 | 1 | 0 | 0 | 10.5 | )*1,25 | 0 | 2 | 42938409 | 1 | 0 | 117 | 0 | 0 | 0 | 0 | 0 | 0 | 0 | 0 | 0 | 0 | 0 | 0 | 0 | 0 | 0 | 0 | 0 | 0 | 0 | 0 | 0 | 0 | 4.2 | 762.06 | 60.77 | 12.54 | 797.6125 | 242.55
105 | 42938047 | 42938404 | 36045337 | 1 | 1 | 35973048 | 2 | 2.1-30-1 | ТСН-2001.2. Доп. 1-42, п. 1-30-1 (301201) | Трамбовки пневматические | 1367 | 1011 | маш.-ч. | маш.-ч. | 1 | 0 | 1280158331 | 13.125 | 0 | 3.85 | 2.29 | 0 | 0 | 0.56 | 0.09 | 0 | 1 | 6.88 | 25.44 | 1 | 0 | 1 | 1 | 0 | 0 | 10.5 | )*1,25 | 0 | 2 | 42938410 | 1 | 0 | 118 | 0 | 0 | 0 | 0 | 0 | 0 | 0 | 0 | 0 | 0 | 0 | 0 | 0 | 0 | 0 | 0 | 0 | 0 | 0 | 0 | 0 | 0 | 4.2 | 3.85 | 0.56 | 6.88 | 7.35 | 1.1875
106 | 42938047 | 42938411 | 35973053 | 35973048 | 1 | 35973048 | 1 | 9999990008 |  | Трудозатраты рабочих | 1191 | 1013 | чел.-ч. | чел.-ч. | 1 | 0 | 476480486 | 31.855 | 0 | 0 | 0 | 0 | 0 | 0 | 0 | 0 | 1 | 1 | 1 | 25.44 | 0 | 1 | 1 | 0 | 0 | 27.7 | )*1,15 | 1 | 2 | 42938423 | 1 | 2048 | 119 | 0 | 0 | 0 | 0 | 0 | 0 | 0 | 0 | 0 | 0 | 0 | 0 | 0 | 0 | 0 | 0 | 0 | 0 | 0 | 0 | 0 | 0 | 10.1936 | 0 | 0 | 25.44 | 0 | 0
106 | 42938047 | 42938411 | 36044488 | 1 | 1 | 35973048 | 2 | 2.1-1-44 | ТСН-2001.2. Доп. 59. п.1-1-44 (012103) | Бульдозеры гусеничные, мощность до 79 кВт (108 л.с.) | 1367 | 1011 | маш.-ч. | маш.-ч. | 1 | 0 | 1387947568 | 3.15 | 0 | 1464.71 | 450.29 | 0 | 0 | 161.49 | 17.7 | 0 | 1 | 9.07 | 25.44 | 1 | 0 | 1 | 1 | 0 | 0 | 2.52 | )*1,25 | 0 | 2 | 42938424 | 1 | 0 | 120 | 0 | 0 | 0 | 0 | 0 | 0 | 0 | 0 | 0 | 0 | 0 | 0 | 0 | 0 | 0 | 0 | 0 | 0 | 0 | 0 | 0 | 0 | 1.008 | 1464.71 | 161.49 | 9.07 | 508.6875 | 55.75
106 | 42938047 | 42938411 | 36044727 | 1 | 1 | 35973048 | 2 | 2.1-5-10 | ТСН-2001.2. Доп. 55. п.1-5-10 (050304) | Катки дорожные самоходные на пневмоколесном ходу, масса до 30 т | 1367 | 1011 | маш.-ч. | маш.-ч. | 1 | 0 | -1293364201 | 1.275 | 0 | 2153.72 | 441.13 | 0 | 0 | 258.24 | 17.34 | 0 | 1 | 8.34 | 25.44 | 1 | 0 | 1 | 1 | 0 | 0 | 1.02 | )*1,25 | 0 | 2 | 42938425 | 1 | 0 | 121 | 0 | 0 | 0 | 0 | 0 | 0 | 0 | 0 | 0 | 0 | 0 | 0 | 0 | 0 | 0 | 0 | 0 | 0 | 0 | 0 | 0 | 0 | 0.408 | 2153.72 | 258.24 | 8.34 | 329.25 | 22.1125
106 | 42938047 | 42938411 | 36021763 | 1 | 1 | 35973048 | 3 | 1.1-1-1605 | ТСН-2001.1 Доп. 55, Р. 1, о. 1, поз. 1605 | Полотно иглопробивное для дорожного строительства, ширина полотна 2,45 м | 1327 | 1005 | м2 | м2 | 1 | 0 | 544087257 | 1093.75 | 59.2 | 0 | 0 | 0 | 13.87 | 0 | 0 | 0 | 4.26 | 1 | 1 | 1 | 0 | 0 | 0 | 0 | 0 | 1093.75 |  | 0 | 1 | -1 | 0 | 0 |  | 0 | 0 | 0 | 0 | 0 | 0 | 0 | 0 | 0 | 0 | 0 | 0 | 0 | 0 | 0 | 0 | 0 | 0 | 0 | 0 | 0 | 0 | 350 | 59.2 | 13.87 | 4.26 | 15170.31 | 0
106 | 42938047 | 42938411 | 35994366 | 35973048 | 1 | 35973048 | 3 | 9999990006 |  | Стоимость прочих материалов (ЭСН) | 1344 | 1008 | руб. | руб. | 1 | 0 | -94250534 | 0.49 | 6.58 | 0 | 0 | 0 | 1 | 0 | 0 | 0 | 6.57 | 1 | 1 | 1 | 0 | 1 | 0 | 0 | 0 | 0.49 |  | 0 | 2 | 42938427 | 1 | 0 | 123 | 0 | 0 | 0 | 0 | 0 | 0 | 0 | 0 | 0 | 0 | 0 | 0 | 0 | 0 | 0 | 0 | 0 | 0 | 0 | 0 | 0 | 0 | 0.1568 | 6.58 | 1 | 6.57 | 0.49 | 0
108 | 42938047 | 42938431 | 35973053 | 35973048 | 1 | 35973048 | 1 | 9999990008 |  | Трудозатраты рабочих | 1191 | 1013 | чел.-ч. | чел.-ч. | 1 | 0 | 476480486 | 138.1035 | 0 | 0 | 0 | 0 | 0 | 0 | 0 | 0 | 1 | 1 | 1 | 25.44 | 0 | 1 | 1 | 0 | 0 | 120.09 | )*1,15 | 1 | 2 | 42938452 | 1 | 0 | 124 | 0 | 0 | 0 | 0 | 0 | 0 | 0 | 0 | 0 | 0 | 0 | 0 | 0 | 0 | 0 | 0 | 0 | 0 | 0 | 0 | 0 | 0 | 441.9312 | 0 | 0 | 25.44 | 0 | 0
108 | 42938047 | 42938431 | 36045202 | 1 | 1 | 35973048 | 2 | 2.1-17-82 | ТСН-2001.2. Доп. 1-42, п. 1-17-82 (177201) | Виброплиты для уплотнения песка, гравия и бетона | 1367 | 1011 | маш.-ч. | маш.-ч. | 1 | 0 | -1049359691 | 4.1 | 0 | 97.03 | 3.82 | 0 | 0 | 17.42 | 0.15 | 0 | 1 | 5.57 | 25.44 | 1 | 0 | 1 | 1 | 0 | 0 | 3.28 | )*1,25 | 0 | 2 | 42938453 | 1 | 0 | 125 | 0 | 0 | 0 | 0 | 0 | 0 | 0 | 0 | 0 | 0 | 0 | 0 | 0 | 0 | 0 | 0 | 0 | 0 | 0 | 0 | 0 | 0 | 13.12 | 97.03 | 17.42 | 5.57 | 71.425 | 0.6125
108 | 42938047 | 42938431 | 36045308 | 1 | 1 | 35973048 | 2 | 2.1-18-7 | ТСН-2001.2. Доп. 47. п.1-18-7 (183001) | Автомобили грузовые бортовые, грузоподъемность до 5 т | 1367 | 1011 | маш.-ч. | маш.-ч. | 1 | 0 | -628430174 | 1.0125 | 0 | 748.13 | 365.32 | 0 | 0 | 76.81 | 14.36 | 0 | 1 | 9.74 | 25.44 | 1 | 0 | 1 | 1 | 0 | 0 | 0.81 | )*1,25 | 0 | 2 | 42938454 | 1 | 2048 | 126 | 0 | 0 | 0 | 0 | 0 | 0 | 0 | 0 | 0 | 0 | 0 | 0 | 0 | 0 | 0 | 0 | 0 | 0 | 0 | 0 | 0 | 0 | 3.24 | 748.13 | 76.81 | 9.74 | 77.775 | 14.5375
108 | 42938047 | 42938431 | 36045362 | 1 | 1 | 35973048 | 2 | 2.1-30-27 | ТСН-2001.2. Доп. 1-42, п. 1-30-27 (306101) | Пилы дисковые электрические для резки пиломатериалов | 1367 | 1011 | маш.-ч. | маш.-ч. | 1 | 0 | 2073069139 | 0.4125 | 0 | 4.5 | 0.76 | 0 | 0 | 0.81 | 0.03 | 0 | 1 | 5.56 | 25.44 | 1 | 0 | 1 | 1 | 0 | 0 | 0.33 | )*1,25 | 0 | 2 | 42938456 | 1 | 2048 | 127 | 0 | 0 | 0 | 0 | 0 | 0 | 0 | 0 | 0 | 0 | 0 | 0 | 0 | 0 | 0 | 0 | 0 | 0 | 0 | 0 | 0 | 0 | 1.32 | 4.5 | 0.81 | 5.56 | 0.3375 | 0.0125
108 | 42938047 | 42938431 | 36044555 | 1 | 1 | 35973048 | 2 | 2.1-3-38 | ТСН-2001.2. Доп. 53. п.1-3-38 (032009) | Краны на автомобильном ходу, грузоподъемность до 16 т | 1367 | 1011 | маш.-ч. | маш.-ч. | 1 | 0 | -266174272 | 1.0125 | 0 | 1636.27 | 461.74 | 0 | 0 | 190.93 | 18.15 | 0 | 1 | 8.57 | 25.44 | 1 | 0 | 1 | 1 | 0 | 0 | 0.81 | )*1,25 | 0 | 2 | 42938455 | 1 | 2048 | 128 | 0 | 0 | 0 | 0 | 0 | 0 | 0 | 0 | 0 | 0 | 0 | 0 | 0 | 0 | 0 | 0 | 0 | 0 | 0 | 0 | 0 | 0 | 3.24 | 1636.27 | 190.93 | 8.57 | 193.3125 | 18.375
108 | 42938047 | 42938431 | 35973762 | 35973048 | 1 | 35973048 | 2 | 9999990007 |  | Стоимость прочих машин (ЭСН) | 1344 | 1008 | руб. | руб. | 1 | 0 | -1180195794 | 0.0125 | 0 | 8.21 | 0 | 0 | 0 | 1 | 0 | 0 | 1 | 8.21 | 25.44 | 1 | 0 | 1 | 1 | 0 | 0 | 0.01 | )*1,25 | 0 | 2 | 42938457 | 1 | 0 | 129 | 0 | 0 | 0 | 0 | 0 | 0 | 0 | 0 | 0 | 0 | 0 | 0 | 0 | 0 | 0 | 0 | 0 | 0 | 0 | 0 | 0 | 0 | 0.04 | 8.21 | 1 | 8.21 | 0.0125 | 0
108 | 42938047 | 42938431 | 36020974 | 1 | 1 | 35973048 | 3 | 1.1-1-766 | ТСН-2001.1. Доп. 1-42. Р. 1, о. 1, поз. 766 | Песок для строительных работ, рядовой | 1339 | 1007 | м3 | м3 | 1 | 0 | 2069056849 | 0.25 | 578.49 | 0 | 0 | 0 | 104.99 | 0 | 0 | 0 | 5.51 | 1 | 1 | 1 | 0 | 1 | 1 | 0 | 0 | 0.25 |  | 0 | 2 | 42938458 | 1 | 0 | 130 | 0 | 0 | 0 | 0 | 0 | 0 | 0 | 0 | 0 | 0 | 0 | 0 | 0 | 0 | 0 | 0 | 0 | 0 | 0 | 0 | 0 | 0 | 0.8 | 578.49 | 104.99 | 5.51 | 26.25 | 0
108 | 42938047 | 42938431 | 36038939 | 1 | 1 | 35973048 | 3 | 1.3-2-20 | ТСН-2001.1. Доп. 1-42. Р. 3, о. 2, поз. 20 | Смеси сухие монтажно-кладочные цементно-песчаные, В15 (М200), F100, крупность заполнителя не более 3,5 мм | 1348 | 1009 | т | т | 1000 | 0 | 1646049638 | 0.15625 | 4320.15 | 0 | 0 | 0 | 504.69 | 0 | 0 | 0 | 8.56 | 1 | 1 | 1 | 0 | 0 | 0 | 0 | 0 | 0.15625 |  | 0 | 1 | -1 | 0 | 0 |  | 0 | 0 | 0 | 0 | 0 | 0 | 0 | 0 | 0 | 0 | 0 | 0 | 0 | 0 | 0 | 0 | 0 | 0 | 0 | 0 | 0 | 0 | 0.5 | 4320.15 | 504.69 | 8.56 | 78.86 | 0
108 | 42938047 | 42938431 | 36042580 | 1 | 1 | 35973048 | 3 | 1.7-3-1 | ТСН-2001.1 Доп. 51, Р. 7, о. 3, поз. 1 | Диск отрезной сегментированный с алмазным покрытием, для резки бетона, кирпича и минеральных материалов, диаметр 230 мм | 1354 | 1010 | шт. | шт. | 1 | 0 | 1978578417 | 1 | 5902.18 | 0 | 0 | 0 | 2634.9 | 0 | 0 | 0 | 2.24 | 1 | 1 | 1 | 0 | 0 | 0 | 0 | 0 | 1 |  | 0 | 1 | -1 | 0 | 0 |  | 0 | 0 | 0 | 0 | 0 | 0 | 0 | 0 | 0 | 0 | 0 | 0 | 0 | 0 | 0 | 0 | 0 | 0 | 0 | 0 | 0 | 0 | 3.2 | 5902.18 | 2634.9 | 2.24 | 2634.9 | 0
108 | 42938047 | 42938431 | 0 | 0 | 1 | 35973048 | 3 | Цена поставщика |  | Тротуарная плитка Классико, Грифельный, h=60 мм BRAER | 1327 | 1005 | м2 | м2 | 1 | 0 | 1727115970 | 112.5 | 852.54 | 0 | 0 | 0 | 134.47 | 0 | 0 | 0 | 6.34 | 1 | 1 | 1 | 0 | 0 | 0 | 0 | 0 | 112.5 |  | 0 | 1 | -1 | 0 | 0 |  | 0 | 0 | 0 | 0 | 0 | 0 | 0 | 0 | 0 | 0 | 0 | 0 | 0 | 0 | 0 | 0 | 0 | 0 | 0 | 0 | 0 | 0 | 360 | 852.54 | 134.47 | 6.34 | 15127.88 | 0
112 | 42938047 | 42938626 | 35973762 | 35973048 | 1 | 35973048 | 2 | 9999990007 |  | Стоимость прочих машин (ЭСН) | 1344 | 1008 | руб. | руб. | 1 | 0 | -1180195794 | 8.86 | 0 | 9.55 | 0 | 0 | 0 | 1 | 0 | 0 | 1 | 9.12 | 25.44 | 1 | 0 | 1 | 0 | 0 | 0 | 8.86 |  | 0 | 2 | 42938628 | 1 | 0 | 134 | 0 | 0 | 0 | 0 | 0 | 0 | 0 | 0 | 0 | 0 | 0 | 0 | 0 | 0 | 0 | 0 | 0 | 0 | 0 | 0 | 0 | 0 | 544.3584 | 9.55 | 1 | 9.12 | 8.86 | 0
113 | 42938047 | 42938627 | 36759507 | 1 | 1 | 35973048 | 2 | 2.1-18-41 | ТСН-2001.2. Доп. 43, п. 1-18-41 (184061) | Автомобили-самосвалы для перевозки строительного мусора, грузоподъемность до 8 т | 1367 | 1011 | маш.-ч. | маш.-ч. | 1 | 0 | -1132105959 | 1 | 0 | 115.66 | 14.4 | 0 | 0 | 115.66 | 14.4 | 0 | 1 | 1 | 1 | 1 | 0 | 1 | 0 | 0 | 0 | 1 |  | 0 | 2 | 42938629 | 1 | 0 | 135 | 0 | 0 | 0 | 0 | 0 | 0 | 0 | 0 | 0 | 0 | 0 | 0 | 0 | 0 | 0 | 0 | 0 | 0 | 0 | 0 | 0 | 0 | 61.44 | 115.66 | 115.66 | 1 | 115.66 | 14.4
114 | 42938047 | 42938630 | 35973762 | 35973048 | 1 | 35973048 | 2 | 9999990007 |  | Стоимость прочих машин (ЭСН) | 1344 | 1008 | руб. | руб. | 1 | 0 | -1180195794 | 21.71 | 0 | 1 | 0 | 0 | 0 | 1 | 0 | 0 | 1 | 1 | 1 | 1 | 0 | 1 | 0 | 0 | 0 | 21.71 |  | 0 | 2 | 42938631 | 1 | 0 | 136 | 0 | 0 | 0 | 0 | 0 | 0 | 0 | 0 | 0 | 0 | 0 | 0 | 0 | 0 | 0 | 0 | 0 | 0 | 0 | 0 | 0 | 0 | 1333.8624 | 1 | 1 | 1 | 21.71 | 0
115 | 42938047 | 43136913 | 36759504 | 1 | 1 | 35973048 | 2 | 2.1-18-38 | ТСН-2001.2. Доп. 43, п. 1-18-38 (184051) | Автомобили-самосвалы для перевозки грунта, грузоподъемность до 8 т | 1367 | 1011 | маш.-ч. | маш.-ч. | 1 | 0 | 1815391720 | 1 | 0 | 100.09 | 13.81 | 0 | 0 | 100.09 | 13.81 | 0 | 1 | 1 | 1 | 1 | 0 | 1 | 0 | 0 | 0 | 1 |  | 0 | 2 | 43136917 | 1 | 0 | 137 | 0 | 0 | 0 | 0 | 0 | 0 | 0 | 0 | 0 | 0 | 0 | 0 | 0 | 0 | 0 | 0 | 0 | 0 | 0 | 0 | 0 | 0 | 120 | 100.09 | 100.09 | 1 | 100.09 | 13.81
116 | 42938047 | 43136914 | 35973762 | 35973048 | 1 | 35973048 | 2 | 9999990007 |  | Стоимость прочих машин (ЭСН) | 1344 | 1008 | руб. | руб. | 1 | 0 | -1180195794 | 12.61 | 0 | 1 | 0 | 0 | 0 | 1 | 0 | 0 | 1 | 1 | 1 | 1 | 0 | 1 | 0 | 0 | 0 | 12.61 |  | 0 | 2 | 43136916 | 1 | 0 | 138 | 0 | 0 | 0 | 0 | 0 | 0 | 0 | 0 | 0 | 0 | 0 | 0 | 0 | 0 | 0 | 0 | 0 | 0 | 0 | 0 | 0 | 0 | 1513.2 | 1 | 1 | 1 | 12.61 | 0
152 | 42938047 | 42938308 | 35973053 | 35973048 | 1 | 35973048 | 1 | 9999990008 |  | Трудозатраты рабочих | 1191 | 1013 | чел.-ч. | чел.-ч. | 1 | 0 | 476480486 | 76.7 | 0 | 0 | 0 | 0 | 0 | 0 | 0 | 0 | 1 | 1 | 1 | 25.44 | 0 | 1 | 0 | 0 | 0 | 76.7 |  | 1 | 2 | 43136571 | 1 | 0 | 139 | 0 | 0 | 0 | 0 | 0 | 0 | 0 | 0 | 0 | 0 | 0 | 0 | 0 | 0 | 0 | 0 | 0 | 0 | 0 | 0 | 0 | 0 | 730.951 | 0 | 0 | 25.44 | 0 | 0
153 | 42938047 | 43136689 | 35973053 | 35973048 | 1 | 35973048 | 1 | 9999990008 |  | Трудозатраты рабочих | 1191 | 1013 | чел.-ч. | чел.-ч. | 1 | 0 | 476480486 | 221.605 | 0 | 0 | 0 | 0 | 0 | 0 | 0 | 0 | 1 | 1 | 1 | 25.44 | 0 | 1 | 1 | 0 | 0 | 192.7 | )*1,15 | 1 | 2 | 43136698 | 1 | 2048 | 140 | 0 | 0 | 0 | 0 | 0 | 0 | 0 | 0 | 0 | 0 | 0 | 0 | 0 | 0 | 0 | 0 | 0 | 0 | 0 | 0 | 0 | 0 | 168.9517 | 0 | 0 | 25.44 | 0 | 0
154 | 42938047 | 42938309 | 35973053 | 35973048 | 1 | 35973048 | 1 | 9999990008 |  | Трудозатраты рабочих | 1191 | 1013 | чел.-ч. | чел.-ч. | 1 | 0 | 476480486 | 72.956 | 0 | 0 | 0 | 0 | 0 | 0 | 0 | 0 | 1 | 1 | 1 | 25.44 | 0 | 1 | 1 | 0 | 0 | 63.44 | )*1,15 | 1 | 2 | 43136572 | 1 | 2048 | 141 | 0 | 0 | 0 | 0 | 0 | 0 | 0 | 0 | 0 | 0 | 0 | 0 | 0 | 0 | 0 | 0 | 0 | 0 | 0 | 0 | 0 | 0 | 695.2707 | 0 | 0 | 25.44 | 0 | 0
154 | 42938047 | 42938309 | 36045308 | 1 | 1 | 35973048 | 2 | 2.1-18-7 | ТСН-2001.2. Доп. 47. п.1-18-7 (183001) | Автомобили грузовые бортовые, грузоподъемность до 5 т | 1367 | 1011 | маш.-ч. | маш.-ч. | 1 | 0 | -628430174 | 0.175 | 0 | 748.13 | 365.32 | 0 | 0 | 76.81 | 14.36 | 0 | 1 | 9.74 | 25.44 | 1 | 0 | 1 | 1 | 0 | 0 | 0.14 | )*1,25 | 0 | 2 | 43136573 | 1 | 2048 | 142 | 0 | 0 | 0 | 0 | 0 | 0 | 0 | 0 | 0 | 0 | 0 | 0 | 0 | 0 | 0 | 0 | 0 | 0 | 0 | 0 | 0 | 0 | 1.6677 | 748.13 | 76.81 | 9.74 | 13.4375 | 2.5125
154 | 42938047 | 42938309 | 36044555 | 1 | 1 | 35973048 | 2 | 2.1-3-38 | ТСН-2001.2. Доп. 53. п.1-3-38 (032009) | Краны на автомобильном ходу, грузоподъемность до 16 т | 1367 | 1011 | маш.-ч. | маш.-ч. | 1 | 0 | -266174272 | 0.175 | 0 | 1636.27 | 461.74 | 0 | 0 | 190.93 | 18.15 | 0 | 1 | 8.57 | 25.44 | 1 | 0 | 1 | 1 | 0 | 0 | 0.14 | )*1,25 | 0 | 2 | 43136574 | 1 | 2048 | 143 | 0 | 0 | 0 | 0 | 0 | 0 | 0 | 0 | 0 | 0 | 0 | 0 | 0 | 0 | 0 | 0 | 0 | 0 | 0 | 0 | 0 | 0 | 1.6677 | 1636.27 | 190.93 | 8.57 | 33.4125 | 3.175
154 | 42938047 | 42938309 | 36044648 | 1 | 1 | 35973048 | 2 | 2.1-4-12 | ТСН-2001.2. Доп. 1-42, п. 1-4-12 (040205) | Погрузчики на автомобильном ходу, грузоподъемность до 5 т | 1367 | 1011 | маш.-ч. | маш.-ч. | 1 | 0 | 482200787 | 0.275 | 0 | 730 | 429.94 | 0 | 0 | 73 | 16.9 | 0 | 1 | 10 | 25.44 | 1 | 0 | 1 | 1 | 0 | 0 | 0.22 | )*1,25 | 0 | 2 | 43136575 | 1 | 0 | 144 | 0 | 0 | 0 | 0 | 0 | 0 | 0 | 0 | 0 | 0 | 0 | 0 | 0 | 0 | 0 | 0 | 0 | 0 | 0 | 0 | 0 | 0 | 2.6208 | 730 | 73 | 10 | 20.075 | 4.65
154 | 42938047 | 42938309 | 36020428 | 1 | 1 | 35973048 | 3 | 1.1-1-132 | ТСН-2001.1. Доп. 1-42. Р. 1, о. 1, поз. 132 | Гвозди строительные | 1348 | 1009 | т | т | 1000 | 0 | 563176784 | 0.001 | 58366.71 | 0 | 0 | 0 | 6521.42 | 0 | 0 | 0 | 8.95 | 1 | 1 | 1 | 0 | 1 | 0 | 0 | 0 | 0.001 |  | 0 | 2 | 43136576 | 1 | 0 | 145 | 0 | 0 | 0 | 0 | 0 | 0 | 0 | 0 | 0 | 0 | 0 | 0 | 0 | 0 | 0 | 0 | 0 | 0 | 0 | 0 | 0 | 0 | 0.00953 | 58366.71 | 6521.42 | 8.95 | 6.52 | 0
154 | 42938047 | 42938309 | 36021686 | 1 | 1 | 35973048 | 3 | 1.1-1-1525 | ТСН-2001.1. Доп. 1-42. Р. 1, о. 1, поз. 1525 | Щебень из естественного камня для строительных работ, марка 600-400, фракция 20-40 мм | 1339 | 1007 | м3 | м3 | 1 | 0 | -1030024616 | 2.0986 | 1939.67 | 0 | 0 | 0 | 185.17 | 0 | 0 | 0 | 10.17 | 1 | 1 | 1 | 0 | 0 | 0 | 0 | 0 | 2.0986 |  | 0 | 1 | -1 | 0 | 0 |  | 0 | 0 | 0 | 0 | 0 | 0 | 0 | 0 | 0 | 0 | 0 | 0 | 0 | 0 | 0 | 0 | 0 | 0 | 0 | 0 | 0 | 0 | 20 | 1939.67 | 185.17 | 10.17 | 388.6 | 0
154 | 42938047 | 42938309 | 36020522 | 1 | 1 | 35973048 | 3 | 1.1-1-230 | ТСН-2001.1. Доп. 1-42. Р. 1, о. 1, поз. 230 | Доски хвойных пород, обрезные, длина 2-6,5 м, сорт IV, толщина 19-22 мм | 1339 | 1007 | м3 | м3 | 1 | 0 | -164923881 | 0.17 | 3035.41 | 0 | 0 | 0 | 1828.56 | 0 | 0 | 0 | 1.66 | 1 | 1 | 1 | 0 | 1 | 0 | 0 | 0 | 0.17 |  | 0 | 2 | 43136577 | 1 | 0 | 146 | 0 | 0 | 0 | 0 | 0 | 0 | 0 | 0 | 0 | 0 | 0 | 0 | 0 | 0 | 0 | 0 | 0 | 0 | 0 | 0 | 0 | 0 | 1.6201 | 3035.41 | 1828.56 | 1.66 | 310.86 | 0
154 | 42938047 | 42938309 | 36038791 | 1 | 1 | 35973048 | 3 | 1.3-1-38 | ТСН-2001.1. Доп. 1-42. Р. 3, о. 1, поз. 38 | Смеси бетонные, БСГ, тяжелого бетона на гранитном щебне, класс прочности В15 (М200); П3, фракция 5-20, F50-100, W0-2 | 1339 | 1007 | м3 | м3 | 1 | 1 | -758282629 | -4.8 | 4363.48 | 0 | 0 | 0 | 704.89 | 0 | 0 | 0 | 6.01 | 1 | 1 | 1 | 0 | 1 | 0 | 0 | 0 | -4.8 |  | 0 | 2 | 43136578 | 1 | 6144 | 147 | 0 | 0 | 0 | 0 | 0 | 0 | 0 | 0 | 0 | 0 | 0 | 0 | 0 | 0 | 0 | 0 | 0 | 0 | 0 | 0 | 0 | 0 | -45.744 | 4363.48 | 704.89 | 6.01 | -3383.47 | 0
154 | 42938047 | 42938309 | 36038791 | 1 | 1 | 35973048 | 3 | 1.3-1-38 | ТСН-2001.1. Доп. 1-42. Р. 3, о. 1, поз. 38 | Смеси бетонные, БСГ, тяжелого бетона на гранитном щебне, класс прочности В15 (М200); П3, фракция 5-20, F50-100, W0-2 | 1339 | 1007 | м3 | м3 | 1 | 0 | -758282629 | 1.9937 | 4363.48 | 0 | 0 | 0 | 704.89 | 0 | 0 | 0 | 6.01 | 1 | 1 | 1 | 0 | 0 | 0 | 0 | 0 | 1.9937 |  | 0 | 1 | -1 | 0 | 0 |  | 0 | 0 | 0 | 0 | 0 | 0 | 0 | 0 | 0 | 0 | 0 | 0 | 0 | 0 | 0 | 0 | 0 | 0 | 0 | 0 | 0 | 0 | 19 | 4363.48 | 704.89 | 6.01 | 1405.34 | 0
154 | 42938047 | 42938309 | 36038925 | 1 | 1 | 35973048 | 3 | 1.3-2-5 | ТСН-2001.1. Доп. 1-42. Р. 3, о. 2, поз. 5 | Растворы цементные, марка 100 | 1339 | 1007 | м3 | м3 | 1 | 0 | -718781615 | 0.02 | 2991.06 | 0 | 0 | 0 | 451.14 | 0 | 0 | 0 | 6.63 | 1 | 1 | 1 | 0 | 1 | 0 | 0 | 0 | 0.02 |  | 0 | 2 | 43136579 | 1 | 0 | 148 | 0 | 0 | 0 | 0 | 0 | 0 | 0 | 0 | 0 | 0 | 0 | 0 | 0 | 0 | 0 | 0 | 0 | 0 | 0 | 0 | 0 | 0 | 0.1906 | 2991.06 | 451.14 | 6.63 | 9.02 | 0
159 | 42938047 | 42938310 | 35973762 | 35973048 | 1 | 35973048 | 2 | 9999990007 |  | Стоимость прочих машин (ЭСН) | 1344 | 1008 | руб. | руб. | 1 | 0 | -1180195794 | 8.86 | 0 | 9.55 | 0 | 0 | 0 | 1 | 0 | 0 | 1 | 9.12 | 25.44 | 1 | 0 | 1 | 0 | 0 | 0 | 8.86 |  | 0 | 2 | 42938661 | 1 | 0 | 150 | 0 | 0 | 0 | 0 | 0 | 0 | 0 | 0 | 0 | 0 | 0 | 0 | 0 | 0 | 0 | 0 | 0 | 0 | 0 | 0 | 0 | 0 | 879.8246 | 9.55 | 1 | 9.12 | 8.86 | 0
160 | 42938047 | 42938662 | 36759507 | 1 | 1 | 35973048 | 2 | 2.1-18-41 | ТСН-2001.2. Доп. 43, п. 1-18-41 (184061) | Автомобили-самосвалы для перевозки строительного мусора, грузоподъемность до 8 т | 1367 | 1011 | маш.-ч. | маш.-ч. | 1 | 0 | -1132105959 | 1 | 0 | 115.66 | 14.4 | 0 | 0 | 115.66 | 14.4 | 0 | 1 | 1 | 1 | 1 | 0 | 1 | 0 | 0 | 0 | 1 |  | 0 | 2 | 42938664 | 1 | 0 | 151 | 0 | 0 | 0 | 0 | 0 | 0 | 0 | 0 | 0 | 0 | 0 | 0 | 0 | 0 | 0 | 0 | 0 | 0 | 0 | 0 | 0 | 0 | 99.303 | 115.66 | 115.66 | 1 | 115.66 | 14.4
161 | 42938047 | 42938665 | 35973762 | 35973048 | 1 | 35973048 | 2 | 9999990007 |  | Стоимость прочих машин (ЭСН) | 1344 | 1008 | руб. | руб. | 1 | 0 | -1180195794 | 21.71 | 0 | 1 | 0 | 0 | 0 | 1 | 0 | 0 | 1 | 1 | 1 | 1 | 0 | 1 | 0 | 0 | 0 | 21.71 |  | 0 | 2 | 42938666 | 1 | 0 | 152 | 0 | 0 | 0 | 0 | 0 | 0 | 0 | 0 | 0 | 0 | 0 | 0 | 0 | 0 | 0 | 0 | 0 | 0 | 0 | 0 | 0 | 0 | 2155.8681 | 1 | 1 | 1 | 21.71 | 0
162 | 42938047 | 43136699 | 36759504 | 1 | 1 | 35973048 | 2 | 2.1-18-38 | ТСН-2001.2. Доп. 43, п. 1-18-38 (184051) | Автомобили-самосвалы для перевозки грунта, грузоподъемность до 8 т | 1367 | 1011 | маш.-ч. | маш.-ч. | 1 | 0 | 1815391720 | 1 | 0 | 100.09 | 13.81 | 0 | 0 | 100.09 | 13.81 | 0 | 1 | 1 | 1 | 1 | 0 | 1 | 0 | 0 | 0 | 1 |  | 0 | 2 | 43136703 | 1 | 0 | 153 | 0 | 0 | 0 | 0 | 0 | 0 | 0 | 0 | 0 | 0 | 0 | 0 | 0 | 0 | 0 | 0 | 0 | 0 | 0 | 0 | 0 | 0 | 83.86 | 100.09 | 100.09 | 1 | 100.09 | 13.81
163 | 42938047 | 43136704 | 35973762 | 35973048 | 1 | 35973048 | 2 | 9999990007 |  | Стоимость прочих машин (ЭСН) | 1344 | 1008 | руб. | руб. | 1 | 0 | -1180195794 | 12.61 | 0 | 1 | 0 | 0 | 0 | 1 | 0 | 0 | 1 | 1 | 1 | 1 | 0 | 1 | 0 | 0 | 0 | 12.61 |  | 0 | 2 | 43136705 | 1 | 0 | 154 | 0 | 0 | 0 | 0 | 0 | 0 | 0 | 0 | 0 | 0 | 0 | 0 | 0 | 0 | 0 | 0 | 0 | 0 | 0 | 0 | 0 | 0 | 1057.4746 | 1 | 1 | 1 | 12.61 | 0
199 | 42938047 | 42938667 | 35973053 | 35973048 | 1 | 35973048 | 1 | 9999990008 |  | Трудозатраты рабочих | 1191 | 1013 | чел.-ч. | чел.-ч. | 1 | 0 | 476480486 | 2.6565 | 0 | 0 | 0 | 0 | 0 | 0 | 0 | 0 | 1 | 1 | 1 | 25.44 | 0 | 1 | 1 | 0 | 0 | 2.31 | )*1,15 | 1 | 2 | 42938690 | 1 | 0 | 155 | 0 | 0 | 0 | 0 | 0 | 0 | 0 | 0 | 0 | 0 | 0 | 0 | 0 | 0 | 0 | 0 | 0 | 0 | 0 | 0 | 0 | 0 | 33.2062 | 0 | 0 | 25.44 | 0 | 0
200 | 42938047 | 42938724 | 35973053 | 35973048 | 1 | 35973048 | 1 | 9999990008 |  | Трудозатраты рабочих | 1191 | 1013 | чел.-ч. | чел.-ч. | 1 | 0 | 476480486 | 31.855 | 0 | 0 | 0 | 0 | 0 | 0 | 0 | 0 | 1 | 1 | 1 | 25.44 | 0 | 1 | 1 | 0 | 0 | 27.7 | )*1,15 | 1 | 2 | 42938730 | 1 | 2048 | 156 | 0 | 0 | 0 | 0 | 0 | 0 | 0 | 0 | 0 | 0 | 0 | 0 | 0 | 0 | 0 | 0 | 0 | 0 | 0 | 0 | 0 | 0 | 3.9819 | 0 | 0 | 25.44 | 0 | 0
200 | 42938047 | 42938724 | 36044488 | 1 | 1 | 35973048 | 2 | 2.1-1-44 | ТСН-2001.2. Доп. 59. п.1-1-44 (012103) | Бульдозеры гусеничные, мощность до 79 кВт (108 л.с.) | 1367 | 1011 | маш.-ч. | маш.-ч. | 1 | 0 | 1387947568 | 3.15 | 0 | 1464.71 | 450.29 | 0 | 0 | 161.49 | 17.7 | 0 | 1 | 9.07 | 25.44 | 1 | 0 | 1 | 1 | 0 | 0 | 2.52 | )*1,25 | 0 | 2 | 42938731 | 1 | 0 | 157 | 0 | 0 | 0 | 0 | 0 | 0 | 0 | 0 | 0 | 0 | 0 | 0 | 0 | 0 | 0 | 0 | 0 | 0 | 0 | 0 | 0 | 0 | 0.39375 | 1464.71 | 161.49 | 9.07 | 508.6875 | 55.75
200 | 42938047 | 42938724 | 36044727 | 1 | 1 | 35973048 | 2 | 2.1-5-10 | ТСН-2001.2. Доп. 55. п.1-5-10 (050304) | Катки дорожные самоходные на пневмоколесном ходу, масса до 30 т | 1367 | 1011 | маш.-ч. | маш.-ч. | 1 | 0 | -1293364201 | 1.275 | 0 | 2153.72 | 441.13 | 0 | 0 | 258.24 | 17.34 | 0 | 1 | 8.34 | 25.44 | 1 | 0 | 1 | 1 | 0 | 0 | 1.02 | )*1,25 | 0 | 2 | 42938732 | 1 | 0 | 158 | 0 | 0 | 0 | 0 | 0 | 0 | 0 | 0 | 0 | 0 | 0 | 0 | 0 | 0 | 0 | 0 | 0 | 0 | 0 | 0 | 0 | 0 | 0.15937 | 2153.72 | 258.24 | 8.34 | 329.25 | 22.1125
200 | 42938047 | 42938724 | 36021763 | 1 | 1 | 35973048 | 3 | 1.1-1-1605 | ТСН-2001.1 Доп. 55, Р. 1, о. 1, поз. 1605 | Полотно иглопробивное для дорожного строительства, ширина полотна 2,45 м | 1327 | 1005 | м2 | м2 | 1 | 0 | 544087257 | 1093.75 | 59.2 | 0 | 0 | 0 | 13.87 | 0 | 0 | 0 | 4.26 | 1 | 1 | 1 | 0 | 0 | 0 | 0 | 0 | 1093.75 |  | 0 | 1 | -1 | 0 | 0 |  | 0 | 0 | 0 | 0 | 0 | 0 | 0 | 0 | 0 | 0 | 0 | 0 | 0 | 0 | 0 | 0 | 0 | 0 | 0 | 0 | 0 | 0 | 136.7188 | 59.2 | 13.87 | 4.26 | 15170.31 | 0
200 | 42938047 | 42938724 | 35994366 | 35973048 | 1 | 35973048 | 3 | 9999990006 |  | Стоимость прочих материалов (ЭСН) | 1344 | 1008 | руб. | руб. | 1 | 0 | -94250534 | 0.49 | 6.58 | 0 | 0 | 0 | 1 | 0 | 0 | 0 | 6.57 | 1 | 1 | 1 | 0 | 1 | 0 | 0 | 0 | 0.49 |  | 0 | 2 | 42938734 | 1 | 0 | 160 | 0 | 0 | 0 | 0 | 0 | 0 | 0 | 0 | 0 | 0 | 0 | 0 | 0 | 0 | 0 | 0 | 0 | 0 | 0 | 0 | 0 | 0 | 0.06125 | 6.58 | 1 | 6.57 | 0.49 | 0
202 | 42938047 | 42938746 | 35973053 | 35973048 | 1 | 35973048 | 1 | 9999990008 |  | Трудозатраты рабочих | 1191 | 1013 | чел.-ч. | чел.-ч. | 1 | 0 | 476480486 | 8.7975 | 0 | 0 | 0 | 0 | 0 | 0 | 0 | 0 | 1 | 1 | 1 | 25.44 | 0 | 1 | 1 | 0 | 0 | 7.65 | )*1,15 | 1 | 2 | 42938770 | 1 | 0 | 161 | 0 | 0 | 0 | 0 | 0 | 0 | 0 | 0 | 0 | 0 | 0 | 0 | 0 | 0 | 0 | 0 | 0 | 0 | 0 | 0 | 0 | 0 | 9.7652 | 0 | 0 | 25.44 | 0 | 0
202 | 42938047 | 42938746 | 35973762 | 35973048 | 1 | 35973048 | 2 | 9999990007 |  | Стоимость прочих машин (ЭСН) | 1344 | 1008 | руб. | руб. | 1 | 0 | -1180195794 | 7.45 | 0 | 10.97 | 0 | 0 | 0 | 1 | 0 | 0 | 1 | 10.48 | 25.44 | 1 | 0 | 1 | 1 | 0 | 0 | 5.96 | )*1,25 | 0 | 2 | 42938771 | 1 | 0 | 162 | 0 | 0 | 0 | 0 | 0 | 0 | 0 | 0 | 0 | 0 | 0 | 0 | 0 | 0 | 0 | 0 | 0 | 0 | 0 | 0 | 0 | 0 | 8.2695 | 10.97 | 1 | 10.48 | 7.45 | 0
202 | 42938047 | 42938746 | 36020428 | 1 | 1 | 35973048 | 3 | 1.1-1-132 | ТСН-2001.1. Доп. 1-42. Р. 1, о. 1, поз. 132 | Гвозди строительные | 1348 | 1009 | т | т | 1000 | 1 | 563176784 | -0.00042 | 58366.71 | 0 | 0 | 0 | 6521.42 | 0 | 0 | 0 | 8.95 | 1 | 1 | 1 | 0 | 1 | 0 | 0 | 0 | -0.00042 |  | 0 | 2 | 42938772 | 1 | 6144 | 163 | 0 | 0 | 0 | 0 | 0 | 0 | 0 | 0 | 0 | 0 | 0 | 0 | 0 | 0 | 0 | 0 | 0 | 0 | 0 | 0 | 0 | 0 | -0.0004662 | 58366.71 | 6521.42 | 8.95 | -2.74 | 0
202 | 42938047 | 42938746 | 0 | 0 | 1 | 35973048 | 3 | Цена поставщика |  | Пластиковый борт -кайма для отсыпки | 1301 | 1003 | м | м | 1 | 0 | 1078315712 | 100 | 184.11 | 0 | 0 | 0 | 29.04 | 0 | 0 | 0 | 6.34 | 1 | 1 | 1 | 0 | 0 | 0 | 0 | 0 | 100 |  | 0 | 1 | -1 | 0 | 0 |  | 0 | 0 | 0 | 0 | 0 | 0 | 0 | 0 | 0 | 0 | 0 | 0 | 0 | 0 | 0 | 0 | 0 | 0 | 0 | 0 | 0 | 0 | 111 | 184.11 | 29.04 | 6.34 | 2904 | 0
202 | 42938047 | 42938746 | 0 | 0 | 1 | 35973048 | 3 | Цена поставщика |  | Платиковый штифт | 1354 | 1010 | шт. | шт. | 1 | 0 | 2056681691 | 100 | 16.99 | 0 | 0 | 0 | 2.68 | 0 | 0 | 0 | 6.34 | 1 | 1 | 1 | 0 | 0 | 0 | 0 | 0 | 100 |  | 0 | 1 | -1 | 0 | 0 |  | 0 | 0 | 0 | 0 | 0 | 0 | 0 | 0 | 0 | 0 | 0 | 0 | 0 | 0 | 0 | 0 | 0 | 0 | 0 | 0 | 0 | 0 | 111 | 16.99 | 2.68 | 6.34 | 268 | 0
206 | 42938047 | 43136948 | 35973053 | 35973048 | 1 | 35973048 | 1 | 9999990008 |  | Трудозатраты рабочих | 1191 | 1013 | чел.-ч. | чел.-ч. | 1 | 0 | 476480486 | 8 | 0 | 0 | 0 | 0 | 0 | 0 | 0 | 0 | 1 | 1 | 1 | 25.44 | 0 | 1 | 0 | 0 | 0 | 8 |  | 1 | 2 | 43136949 | 1 | 0 | 166 | 0 | 0 | 0 | 0 | 0 | 0 | 0 | 0 | 0 | 0 | 0 | 0 | 0 | 0 | 0 | 0 | 0 | 0 | 0 | 0 | 0 | 0 | 10 | 0 | 0 | 25.44 | 0 | 0
206 | 42938047 | 43136948 | 35973762 | 35973048 | 1 | 35973048 | 2 | 9999990007 |  | Стоимость прочих машин (ЭСН) | 1344 | 1008 | руб. | руб. | 1 | 0 | -1180195794 | 35.38 | 0 | 12.18 | 0 | 0 | 0 | 1 | 0 | 0 | 1 | 11.63 | 25.44 | 1 | 0 | 1 | 0 | 0 | 0 | 35.38 |  | 0 | 2 | 43136950 | 1 | 0 | 167 | 0 | 0 | 0 | 0 | 0 | 0 | 0 | 0 | 0 | 0 | 0 | 0 | 0 | 0 | 0 | 0 | 0 | 0 | 0 | 0 | 0 | 0 | 44.225 | 12.18 | 1 | 11.63 | 35.38 | 0
206 | 42938047 | 43136948 | 36022456 | 1 | 1 | 35973048 | 3 | 1.1-1-2388 | ТСН-2001.1 Доп. 44, Р. 1, о. 1, поз. 2388 | Отсев гранитный | 1339 | 1007 | м3 | м3 | 1 | 1 | -1664154218 | -5.8 | 2116.48 | 0 | 0 | 0 | 264.97 | 0 | 0 | 0 | 7.94 | 1 | 1 | 1 | 0 | 1 | 0 | 0 | 0 | -5.8 |  | 0 | 2 | 43136951 | 1 | 6144 | 168 | 0 | 0 | 0 | 0 | 0 | 0 | 0 | 0 | 0 | 0 | 0 | 0 | 0 | 0 | 0 | 0 | 0 | 0 | 0 | 0 | 0 | 0 | -7.25 | 2116.48 | 264.97 | 7.94 | -1536.83 | 0
206 | 42938047 | 43136948 | 0 | 0 | 1 | 35973048 | 3 | Цена поставщика |  | Щебень мраморный "Уфалей" белый 20-40 фр. | 1339 | 1007 | м3 | м3 | 1 | 0 | 324134868 | 5.8 | 11025.65 | 0 | 0 | 0 | 1728.69 | 0 | 0 | 0 | 6.34 | 1 | 1 | 1 | 0 | 0 | 0 | 0 | 0 | 5.8 |  | 0 | 1 | -1 | 0 | 0 |  | 0 | 0 | 0 | 0 | 0 | 0 | 0 | 0 | 0 | 0 | 0 | 0 | 0 | 0 | 0 | 0 | 0 | 0 | 0 | 0 | 0 | 0 | 7.25 | 11025.65 | 1728.69 | 6.34 | 10026.4 | 0
209 | 42938047 | 43136956 | 35973053 | 35973048 | 1 | 35973048 | 1 | 9999990008 |  | Трудозатраты рабочих | 1191 | 1013 | чел.-ч. | чел.-ч. | 1 | 0 | 476480486 | 5.75 | 0 | 0 | 0 | 0 | 0 | 0 | 0 | 0 | 1 | 1 | 1 | 25.44 | 0 | 1 | 1 | 0 | 0 | 1 | )*1,15*5 | 1 | 2 | 43159288 | 1 | 0 | 169 | 0 | 0 | 0 | 0 | 0 | 0 | 0 | 0 | 0 | 0 | 0 | 0 | 0 | 0 | 0 | 0 | 0 | 0 | 0 | 0 | 0 | 0 | 7.1875 | 0 | 0 | 25.44 | 0 | 0
209 | 42938047 | 43136956 | 36022456 | 1 | 1 | 35973048 | 3 | 1.1-1-2388 | ТСН-2001.1 Доп. 44, Р. 1, о. 1, поз. 2388 | Отсев гранитный | 1339 | 1007 | м3 | м3 | 1 | 1 | -1664154218 | -5.8 | 2116.48 | 0 | 0 | 0 | 264.97 | 0 | 0 | 0 | 7.94 | 1 | 1 | 1 | 0 | 1 | 1 | 0 | 0 | -1.16 | *5 | 0 | 2 | 43159289 | 1 | 6144 | 170 | 0 | 0 | 0 | 0 | 0 | 0 | 0 | 0 | 0 | 0 | 0 | 0 | 0 | 0 | 0 | 0 | 0 | 0 | 0 | 0 | 0 | 0 | -7.25 | 2116.48 | 264.97 | 7.94 | -1536.85 | 0
209 | 42938047 | 43136956 | 0 | 0 | 1 | 35973048 | 3 | Цена поставщика |  | Щебень мраморный "Уфалей" белый 20-40 фр. | 1339 | 1007 | м3 | м3 | 1 | 0 | 324134868 | 5.8 | 11025.65 | 0 | 0 | 0 | 1728.69 | 0 | 0 | 0 | 6.34 | 1 | 1 | 1 | 0 | 0 | 1 | 0 | 0 | 1.16 | *5 | 0 | 1 | -1 | 0 | 0 |  | 0 | 0 | 0 | 0 | 0 | 0 | 0 | 0 | 0 | 0 | 0 | 0 | 0 | 0 | 0 | 0 | 0 | 0 | 0 | 0 | 0 | 0 | 7.25 | 11025.65 | 1728.69 | 6.34 | 10026.4 | 0
212 | 42938047 | 43136964 | 36759504 | 1 | 1 | 35973048 | 2 | 2.1-18-38 | ТСН-2001.2. Доп. 43, п. 1-18-38 (184051) | Автомобили-самосвалы для перевозки грунта, грузоподъемность до 8 т | 1367 | 1011 | маш.-ч. | маш.-ч. | 1 | 0 | 1815391720 | 1 | 0 | 100.09 | 13.81 | 0 | 0 | 100.09 | 13.81 | 0 | 1 | 1 | 1 | 1 | 0 | 1 | 0 | 0 | 0 | 1 |  | 0 | 2 | 43136966 | 1 | 0 | 171 | 0 | 0 | 0 | 0 | 0 | 0 | 0 | 0 | 0 | 0 | 0 | 0 | 0 | 0 | 0 | 0 | 0 | 0 | 0 | 0 | 0 | 0 | 18.75 | 100.09 | 100.09 | 1 | 100.09 | 13.81
213 | 42938047 | 43136965 | 35973762 | 35973048 | 1 | 35973048 | 2 | 9999990007 |  | Стоимость прочих машин (ЭСН) | 1344 | 1008 | руб. | руб. | 1 | 0 | -1180195794 | 12.61 | 0 | 1 | 0 | 0 | 0 | 1 | 0 | 0 | 1 | 1 | 1 | 1 | 0 | 1 | 0 | 0 | 0 | 12.61 |  | 0 | 2 | 43136967 | 1 | 0 | 172 | 0 | 0 | 0 | 0 | 0 | 0 | 0 | 0 | 0 | 0 | 0 | 0 | 0 | 0 | 0 | 0 | 0 | 0 | 0 | 0 | 0 | 0 | 236.4375 | 1 | 1 | 1 | 12.61 | 0
249 | 42938047 | 42939399 | 35973053 | 35973048 | 1 | 35973048 | 1 | 9999990008 |  | Трудозатраты рабочих | 1191 | 1013 | чел.-ч. | чел.-ч. | 1 | 0 | 476480486 | 14.26 | 0 | 0 | 0 | 0 | 0 | 0 | 0 | 0 | 1 | 1 | 1 | 25.44 | 0 | 1 | 0 | 0 | 0 | 14.26 |  | 1 | 2 | 43143081 | 1 | 0 | 173 | 0 | 0 | 0 | 0 | 0 | 0 | 0 | 0 | 0 | 0 | 0 | 0 | 0 | 0 | 0 | 0 | 0 | 0 | 0 | 0 | 0 | 0 | 23.6716 | 0 | 0 | 25.44 | 0 | 0
249 | 42938047 | 42939399 | 35973762 | 35973048 | 1 | 35973048 | 2 | 9999990007 |  | Стоимость прочих машин (ЭСН) | 1344 | 1008 | руб. | руб. | 1 | 0 | -1180195794 | 0.02 | 0 | 6.28 | 0 | 0 | 0 | 1 | 0 | 0 | 1 | 6 | 25.44 | 1 | 0 | 1 | 0 | 0 | 0 | 0.02 |  | 0 | 2 | 43143082 | 1 | 0 | 174 | 0 | 0 | 0 | 0 | 0 | 0 | 0 | 0 | 0 | 0 | 0 | 0 | 0 | 0 | 0 | 0 | 0 | 0 | 0 | 0 | 0 | 0 | 0.0332 | 6.28 | 1 | 6 | 0.02 | 0
249 | 42938047 | 42939399 | 35994352 | 35973048 | 1 | 35973048 | 3 | 9999990001 |  | Масса мусора | 1348 | 1009 | т | т | 1000 | 0 | 1489638031 | 3.62 | 0 | 0 | 0 | 0 | 0 | 0 | 0 | 0 | 1 | 1 | 1 | 1 | 0 | 1 | 0 | 0 | 0 | 3.62 |  | 0 | 2 | 43143083 | 1 | 0 | 175 | 0 | 0 | 0 | 0 | 0 | 0 | 0 | 0 | 0 | 0 | 0 | 0 | 0 | 0 | 0 | 0 | 0 | 0 | 0 | 0 | 0 | 0 | 6.0092 | 0 | 0 | 1 | 0 | 0
250 | 42938047 | 42939356 | 35973053 | 35973048 | 1 | 35973048 | 1 | 9999990008 |  | Трудозатраты рабочих | 1191 | 1013 | чел.-ч. | чел.-ч. | 1 | 0 | 476480486 | 2.6565 | 0 | 0 | 0 | 0 | 0 | 0 | 0 | 0 | 1 | 1 | 1 | 25.44 | 0 | 1 | 1 | 0 | 0 | 2.31 | )*1,15 | 1 | 2 | 42939416 | 1 | 0 | 176 | 0 | 0 | 0 | 0 | 0 | 0 | 0 | 0 | 0 | 0 | 0 | 0 | 0 | 0 | 0 | 0 | 0 | 0 | 0 | 0 | 0 | 0 | 44.0979 | 0 | 0 | 25.44 | 0 | 0
251 | 42938047 | 42939417 | 35973053 | 35973048 | 1 | 35973048 | 1 | 9999990008 |  | Трудозатраты рабочих | 1191 | 1013 | чел.-ч. | чел.-ч. | 1 | 0 | 476480486 | 31.855 | 0 | 0 | 0 | 0 | 0 | 0 | 0 | 0 | 1 | 1 | 1 | 25.44 | 0 | 1 | 1 | 0 | 0 | 27.7 | )*1,15 | 1 | 2 | 42939419 | 1 | 2048 | 177 | 0 | 0 | 0 | 0 | 0 | 0 | 0 | 0 | 0 | 0 | 0 | 0 | 0 | 0 | 0 | 0 | 0 | 0 | 0 | 0 | 0 | 0 | 5.2879 | 0 | 0 | 25.44 | 0 | 0
251 | 42938047 | 42939417 | 36044488 | 1 | 1 | 35973048 | 2 | 2.1-1-44 | ТСН-2001.2. Доп. 59. п.1-1-44 (012103) | Бульдозеры гусеничные, мощность до 79 кВт (108 л.с.) | 1367 | 1011 | маш.-ч. | маш.-ч. | 1 | 0 | 1387947568 | 3.15 | 0 | 1464.71 | 450.29 | 0 | 0 | 161.49 | 17.7 | 0 | 1 | 9.07 | 25.44 | 1 | 0 | 1 | 1 | 0 | 0 | 2.52 | )*1,25 | 0 | 2 | 42939420 | 1 | 0 | 178 | 0 | 0 | 0 | 0 | 0 | 0 | 0 | 0 | 0 | 0 | 0 | 0 | 0 | 0 | 0 | 0 | 0 | 0 | 0 | 0 | 0 | 0 | 0.5229 | 1464.71 | 161.49 | 9.07 | 508.6875 | 55.75
251 | 42938047 | 42939417 | 36044727 | 1 | 1 | 35973048 | 2 | 2.1-5-10 | ТСН-2001.2. Доп. 55. п.1-5-10 (050304) | Катки дорожные самоходные на пневмоколесном ходу, масса до 30 т | 1367 | 1011 | маш.-ч. | маш.-ч. | 1 | 0 | -1293364201 | 1.275 | 0 | 2153.72 | 441.13 | 0 | 0 | 258.24 | 17.34 | 0 | 1 | 8.34 | 25.44 | 1 | 0 | 1 | 1 | 0 | 0 | 1.02 | )*1,25 | 0 | 2 | 42939421 | 1 | 0 | 179 | 0 | 0 | 0 | 0 | 0 | 0 | 0 | 0 | 0 | 0 | 0 | 0 | 0 | 0 | 0 | 0 | 0 | 0 | 0 | 0 | 0 | 0 | 0.21165 | 2153.72 | 258.24 | 8.34 | 329.25 | 22.1125
251 | 42938047 | 42939417 | 36021763 | 1 | 1 | 35973048 | 3 | 1.1-1-1605 | ТСН-2001.1 Доп. 55, Р. 1, о. 1, поз. 1605 | Полотно иглопробивное для дорожного строительства, ширина полотна 2,45 м | 1327 | 1005 | м2 | м2 | 1 | 0 | 544087257 | 1000 | 59.2 | 0 | 0 | 0 | 13.87 | 0 | 0 | 0 | 4.26 | 1 | 1 | 1 | 0 | 0 | 0 | 0 | 0 | 1000 |  | 0 | 1 | -1 | 0 | 0 |  | 0 | 0 | 0 | 0 | 0 | 0 | 0 | 0 | 0 | 0 | 0 | 0 | 0 | 0 | 0 | 0 | 0 | 0 | 0 | 0 | 0 | 0 | 166 | 59.2 | 13.87 | 4.26 | 13870 | 0
251 | 42938047 | 42939417 | 35994366 | 35973048 | 1 | 35973048 | 3 | 9999990006 |  | Стоимость прочих материалов (ЭСН) | 1344 | 1008 | руб. | руб. | 1 | 0 | -94250534 | 0.49 | 6.58 | 0 | 0 | 0 | 1 | 0 | 0 | 0 | 6.57 | 1 | 1 | 1 | 0 | 1 | 0 | 0 | 0 | 0.49 |  | 0 | 2 | 42939423 | 1 | 0 | 181 | 0 | 0 | 0 | 0 | 0 | 0 | 0 | 0 | 0 | 0 | 0 | 0 | 0 | 0 | 0 | 0 | 0 | 0 | 0 | 0 | 0 | 0 | 0.08134 | 6.58 | 1 | 6.57 | 0.49 | 0
253 | 42938047 | 42939427 | 35973053 | 35973048 | 1 | 35973048 | 1 | 9999990008 |  | Трудозатраты рабочих | 1191 | 1013 | чел.-ч. | чел.-ч. | 1 | 0 | 476480486 | 8.7975 | 0 | 0 | 0 | 0 | 0 | 0 | 0 | 0 | 1 | 1 | 1 | 25.44 | 0 | 1 | 1 | 0 | 0 | 7.65 | )*1,15 | 1 | 2 | 42939432 | 1 | 0 | 182 | 0 | 0 | 0 | 0 | 0 | 0 | 0 | 0 | 0 | 0 | 0 | 0 | 0 | 0 | 0 | 0 | 0 | 0 | 0 | 0 | 0 | 0 | 12.9323 | 0 | 0 | 25.44 | 0 | 0
253 | 42938047 | 42939427 | 35973762 | 35973048 | 1 | 35973048 | 2 | 9999990007 |  | Стоимость прочих машин (ЭСН) | 1344 | 1008 | руб. | руб. | 1 | 0 | -1180195794 | 7.45 | 0 | 10.97 | 0 | 0 | 0 | 1 | 0 | 0 | 1 | 10.48 | 25.44 | 1 | 0 | 1 | 1 | 0 | 0 | 5.96 | )*1,25 | 0 | 2 | 42939433 | 1 | 0 | 183 | 0 | 0 | 0 | 0 | 0 | 0 | 0 | 0 | 0 | 0 | 0 | 0 | 0 | 0 | 0 | 0 | 0 | 0 | 0 | 0 | 0 | 0 | 10.9515 | 10.97 | 1 | 10.48 | 7.45 | 0
253 | 42938047 | 42939427 | 36020428 | 1 | 1 | 35973048 | 3 | 1.1-1-132 | ТСН-2001.1. Доп. 1-42. Р. 1, о. 1, поз. 132 | Гвозди строительные | 1348 | 1009 | т | т | 1000 | 1 | 563176784 | -0.00042 | 58366.71 | 0 | 0 | 0 | 6521.42 | 0 | 0 | 0 | 8.95 | 1 | 1 | 1 | 0 | 1 | 0 | 0 | 0 | -0.00042 |  | 0 | 2 | 42939434 | 1 | 6144 | 184 | 0 | 0 | 0 | 0 | 0 | 0 | 0 | 0 | 0 | 0 | 0 | 0 | 0 | 0 | 0 | 0 | 0 | 0 | 0 | 0 | 0 | 0 | -0.0006174 | 58366.71 | 6521.42 | 8.95 | -2.74 | 0
253 | 42938047 | 42939427 | 0 | 35973048 | 1 | 35973048 | 3 | Цена поставщика |  | Пластиковый борт -кайма для отсыпки | 1301 | 1003 | м | м | 1 | 0 | 1078315712 | 101.3605 | 184.11 | 0 | 0 | 0 | 29.04 | 0 | 0 | 0 | 6.34 | 1 | 1 | 1 | 0 | 0 | 0 | 0 | 0 | 101.3605 |  | 0 | 1 | -1 | 0 | 0 |  | 0 | 0 | 0 | 0 | 0 | 0 | 0 | 0 | 0 | 0 | 0 | 0 | 0 | 0 | 0 | 0 | 0 | 0 | 0 | 0 | 0 | 0 | 149 | 184.11 | 29.04 | 6.34 | 2943.51 | 0
253 | 42938047 | 42939427 | 0 | 0 | 1 | 35973048 | 3 | Цена поставщика |  | Пластиковый штифт | 1354 | 1010 | шт. | шт. | 1 | 0 | -517367561 | 101.3605 | 16.99 | 0 | 0 | 0 | 2.68 | 0 | 0 | 0 | 6.34 | 1 | 1 | 1 | 0 | 0 | 0 | 0 | 0 | 101.3605 |  | 0 | 1 | -1 | 0 | 0 |  | 0 | 0 | 0 | 0 | 0 | 0 | 0 | 0 | 0 | 0 | 0 | 0 | 0 | 0 | 0 | 0 | 0 | 0 | 0 | 0 | 0 | 0 | 149 | 16.99 | 2.68 | 6.34 | 271.65 | 0
257 | 42938047 | 43143088 | 35973053 | 35973048 | 1 | 35973048 | 1 | 9999990008 |  | Трудозатраты рабочих | 1191 | 1013 | чел.-ч. | чел.-ч. | 1 | 0 | 476480486 | 109.02 | 0 | 0 | 0 | 0 | 0 | 0 | 0 | 0 | 1 | 1 | 1 | 25.44 | 0 | 1 | 1 | 0 | 0 | 94.8 | )*1,15 | 1 | 2 | 43143114 | 1 | 2048 | 187 | 0 | 0 | 0 | 0 | 0 | 0 | 0 | 0 | 0 | 0 | 0 | 0 | 0 | 0 | 0 | 0 | 0 | 0 | 0 | 0 | 0 | 0 | 180.9732 | 0 | 0 | 25.44 | 0 | 0
257 | 42938047 | 43143088 | 35973762 | 35973048 | 1 | 35973048 | 2 | 9999990007 |  | Стоимость прочих машин (ЭСН) | 1344 | 1008 | руб. | руб. | 1 | 0 | -1180195794 | 371.0375 | 0 | 11.17 | 0 | 0 | 0 | 1 | 0 | 0 | 1 | 10.67 | 25.44 | 1 | 0 | 1 | 1 | 0 | 0 | 296.83 | )*1,25 | 0 | 2 | 43143115 | 1 | 2048 | 188 | 0 | 0 | 0 | 0 | 0 | 0 | 0 | 0 | 0 | 0 | 0 | 0 | 0 | 0 | 0 | 0 | 0 | 0 | 0 | 0 | 0 | 0 | 615.9222 | 11.17 | 1 | 10.67 | 371.0375 | 0
257 | 42938047 | 43143088 | 36020974 | 1 | 1 | 35973048 | 3 | 1.1-1-766 | ТСН-2001.1. Доп. 1-42. Р. 1, о. 1, поз. 766 | Песок для строительных работ, рядовой | 1339 | 1007 | м3 | м3 | 1 | 0 | 2069056849 | 0.43 | 578.49 | 0 | 0 | 0 | 104.99 | 0 | 0 | 0 | 5.51 | 1 | 1 | 1 | 0 | 1 | 1 | 0 | 0 | 0.43 |  | 0 | 2 | 43143116 | 1 | 0 | 189 | 0 | 0 | 0 | 0 | 0 | 0 | 0 | 0 | 0 | 0 | 0 | 0 | 0 | 0 | 0 | 0 | 0 | 0 | 0 | 0 | 0 | 0 | 0.7138 | 578.49 | 104.99 | 5.51 | 45.15 | 0
257 | 42938047 | 43143088 | 0 | 35973048 | 1 | 35973048 | 3 | Цена поставщика |  | Валун "Лиана" (Фракция от 10 см до 40 см) | 1339 | 1007 | м3 | м3 | 1 | 0 | -1096414798 | 25 | 16727.98 | 0 | 0 | 0 | 2574.13 | 0 | 0 | 0 | 6.34 | 1 | 1 | 1 | 0 | 0 | 0 | 0 | 0 | 25 |  | 0 | 1 | -1 | 0 | 0 |  | 0 | 0 | 0 | 0 | 0 | 0 | 0 | 0 | 0 | 0 | 0 | 0 | 0 | 0 | 0 | 0 | 0 | 0 | 0 | 0 | 0 | 0 | 41.5 | 16727.98 | 2574.13 | 6.34 | 64353.25 | 0
259 | 42938047 | 42939514 | 35973762 | 35973048 | 1 | 35973048 | 2 | 9999990007 |  | Стоимость прочих машин (ЭСН) | 1344 | 1008 | руб. | руб. | 1 | 0 | -1180195794 | 8.86 | 0 | 9.55 | 0 | 0 | 0 | 1 | 0 | 0 | 1 | 9.12 | 25.44 | 1 | 0 | 1 | 0 | 0 | 0 | 8.86 |  | 0 | 2 | 42939516 | 1 | 0 | 191 | 0 | 0 | 0 | 0 | 0 | 0 | 0 | 0 | 0 | 0 | 0 | 0 | 0 | 0 | 0 | 0 | 0 | 0 | 0 | 0 | 0 | 0 | 702.0664 | 9.55 | 1 | 9.12 | 8.86 | 0
260 | 42938047 | 42939517 | 36759507 | 1 | 1 | 35973048 | 2 | 2.1-18-41 | ТСН-2001.2. Доп. 43, п. 1-18-41 (184061) | Автомобили-самосвалы для перевозки строительного мусора, грузоподъемность до 8 т | 1367 | 1011 | маш.-ч. | маш.-ч. | 1 | 0 | -1132105959 | 1 | 0 | 115.66 | 14.4 | 0 | 0 | 115.66 | 14.4 | 0 | 1 | 1 | 1 | 1 | 0 | 1 | 0 | 0 | 0 | 1 |  | 0 | 2 | 42939519 | 1 | 0 | 192 | 0 | 0 | 0 | 0 | 0 | 0 | 0 | 0 | 0 | 0 | 0 | 0 | 0 | 0 | 0 | 0 | 0 | 0 | 0 | 0 | 0 | 0 | 79.24 | 115.66 | 115.66 | 1 | 115.66 | 14.4
261 | 42938047 | 43136968 | 36759504 | 1 | 1 | 35973048 | 2 | 2.1-18-38 | ТСН-2001.2. Доп. 43, п. 1-18-38 (184051) | Автомобили-самосвалы для перевозки грунта, грузоподъемность до 8 т | 1367 | 1011 | маш.-ч. | маш.-ч. | 1 | 0 | 1815391720 | 1 | 0 | 100.09 | 13.81 | 0 | 0 | 100.09 | 13.81 | 0 | 1 | 1 | 1 | 1 | 0 | 1 | 0 | 0 | 0 | 1 |  | 0 | 2 | 43136970 | 1 | 0 | 193 | 0 | 0 | 0 | 0 | 0 | 0 | 0 | 0 | 0 | 0 | 0 | 0 | 0 | 0 | 0 | 0 | 0 | 0 | 0 | 0 | 0 | 0 | 24.9 | 100.09 | 100.09 | 1 | 100.09 | 13.81
262 | 42938047 | 43136969 | 35973762 | 35973048 | 1 | 35973048 | 2 | 9999990007 |  | Стоимость прочих машин (ЭСН) | 1344 | 1008 | руб. | руб. | 1 | 0 | -1180195794 | 12.61 | 0 | 1 | 0 | 0 | 0 | 1 | 0 | 0 | 1 | 1 | 1 | 1 | 0 | 1 | 0 | 0 | 0 | 12.61 |  | 0 | 2 | 43136971 | 1 | 0 | 194 | 0 | 0 | 0 | 0 | 0 | 0 | 0 | 0 | 0 | 0 | 0 | 0 | 0 | 0 | 0 | 0 | 0 | 0 | 0 | 0 | 0 | 0 | 313.989 | 1 | 1 | 1 | 12.61 | 0
298 | 42938047 | 42939523 | 35973053 | 35973048 | 1 | 35973048 | 1 | 9999990008 |  | Трудозатраты рабочих | 1191 | 1013 | чел.-ч. | чел.-ч. | 1 | 0 | 476480486 | 62.2809 | 0 | 0 | 0 | 0 | 0 | 0 | 0 | 0 | 1 | 1 | 1 | 25.44 | 0 | 1 | 1 | 0 | 0 | 188.73 | *0,33 | 1 | 2 | 43137342 | 1 | 0 | 195 | 0 | 0 | 0 | 0 | 0 | 0 | 0 | 0 | 0 | 0 | 0 | 0 | 0 | 0 | 0 | 0 | 0 | 0 | 0 | 0 | 0 | 0 | 747.3708 | 0 | 0 | 25.44 | 0 | 0
298 | 42938047 | 42939523 | 36044926 | 1 | 1 | 35973048 | 2 | 2.1-10-4 | ТСН-2001.2. Доп. 46. п.1-10-4 (101001) | Компрессоры прицепные с двигателем внутреннего сгорания, производительность до 2,5 м3/мин, мощность двигателя до 23 кВт (31,3 л.с.) | 1367 | 1011 | маш.-ч. | маш.-ч. | 1 | 0 | -668768829 | 7.79 | 0 | 489.04 | 339.12 | 0 | 0 | 41.62 | 13.33 | 0 | 1 | 11.75 | 25.44 | 1 | 0 | 1 | 0 | 0 | 0 | 7.79 |  | 0 | 2 | 43137343 | 1 | 0 | 196 | 0 | 0 | 0 | 0 | 0 | 0 | 0 | 0 | 0 | 0 | 0 | 0 | 0 | 0 | 0 | 0 | 0 | 0 | 0 | 0 | 0 | 0 | 93.48 | 489.04 | 41.62 | 11.75 | 324.22 | 103.84
298 | 42938047 | 42939523 | 36045386 | 1 | 1 | 35973048 | 2 | 2.1-30-54 | ТСН-2001.2. Доп. 1-42, п. 1-30-54 (308901) | Молотки отбойные | 1367 | 1011 | маш.-ч. | маш.-ч. | 1 | 0 | -48163219 | 7.79 | 0 | 6.26 | 1.02 | 0 | 0 | 3.16 | 0.04 | 0 | 1 | 1.98 | 25.44 | 1 | 0 | 1 | 0 | 0 | 0 | 7.79 |  | 0 | 2 | 43137344 | 1 | 0 | 197 | 0 | 0 | 0 | 0 | 0 | 0 | 0 | 0 | 0 | 0 | 0 | 0 | 0 | 0 | 0 | 0 | 0 | 0 | 0 | 0 | 0 | 0 | 93.48 | 6.26 | 3.16 | 1.98 | 24.62 | 0.31
298 | 42938047 | 42939523 | 35973762 | 35973048 | 1 | 35973048 | 2 | 9999990007 |  | Стоимость прочих машин (ЭСН) | 1344 | 1008 | руб. | руб. | 1 | 0 | -1180195794 | 162.8 | 0 | 11.5 | 0 | 0 | 0 | 1 | 0 | 0 | 1 | 10.98 | 25.44 | 1 | 0 | 1 | 0 | 0 | 0 | 162.8 |  | 0 | 2 | 43137345 | 1 | 0 | 198 | 0 | 0 | 0 | 0 | 0 | 0 | 0 | 0 | 0 | 0 | 0 | 0 | 0 | 0 | 0 | 0 | 0 | 0 | 0 | 0 | 0 | 0 | 1953.6 | 11.5 | 1 | 10.98 | 162.8 | 0
298 | 42938047 | 42939523 | 35994352 | 35973048 | 1 | 35973048 | 3 | 9999990001 |  | Масса мусора | 1348 | 1009 | т | т | 1000 | 0 | 1489638031 | 22.64 | 0 | 0 | 0 | 0 | 0 | 0 | 0 | 0 | 1 | 1 | 1 | 1 | 0 | 1 | 0 | 0 | 0 | 22.64 |  | 0 | 2 | 43137346 | 1 | 0 | 199 | 0 | 0 | 0 | 0 | 0 | 0 | 0 | 0 | 0 | 0 | 0 | 0 | 0 | 0 | 0 | 0 | 0 | 0 | 0 | 0 | 0 | 0 | 271.68 | 0 | 0 | 1 | 0 | 0
299 | 42938047 | 43137380 | 35973053 | 35973048 | 1 | 35973048 | 1 | 9999990008 |  | Трудозатраты рабочих | 1191 | 1013 | чел.-ч. | чел.-ч. | 1 | 0 | 476480486 | 49.5 | 0 | 0 | 0 | 0 | 0 | 0 | 0 | 0 | 1 | 1 | 1 | 25.44 | 0 | 1 | 0 | 0 | 0 | 49.5 |  | 1 | 2 | 43137381 | 1 | 0 | 200 | 0 | 0 | 0 | 0 | 0 | 0 | 0 | 0 | 0 | 0 | 0 | 0 | 0 | 0 | 0 | 0 | 0 | 0 | 0 | 0 | 0 | 0 | 5.94 | 0 | 0 | 25.44 | 0 | 0
299 | 42938047 | 43137380 | 36044487 | 1 | 1 | 35973048 | 2 | 2.1-1-43 | ТСН-2001.2. Доп. 59. п.1-1-43 (012102) | Бульдозеры гусеничные, мощность до 59 кВт (80 л.с.) | 1367 | 1011 | маш.-ч. | маш.-ч. | 1 | 0 | -1500897512 | 2.87 | 0 | 1397.75 | 393.56 | 0 | 0 | 163.48 | 15.47 | 0 | 1 | 8.55 | 25.44 | 1 | 0 | 1 | 0 | 0 | 0 | 2.87 |  | 0 | 2 | 43137382 | 1 | 0 | 201 | 0 | 0 | 0 | 0 | 0 | 0 | 0 | 0 | 0 | 0 | 0 | 0 | 0 | 0 | 0 | 0 | 0 | 0 | 0 | 0 | 0 | 0 | 0.3444 | 1397.75 | 163.48 | 8.55 | 469.19 | 44.4
299 | 42938047 | 43137380 | 36044464 | 1 | 1 | 35973048 | 2 | 2.1-1-5 | ТСН-2001.2. Доп. 61. п.1-1-5 (010109) | Экскаваторы на гусеничном ходу гидравлические, объем ковша до 0,65 м3 | 1367 | 1011 | маш.-ч. | маш.-ч. | 1 | 0 | 268767630 | 7.86 | 0 | 1784.19 | 465.55 | 0 | 0 | 220.27 | 18.3 | 0 | 1 | 8.1 | 25.44 | 1 | 0 | 1 | 0 | 0 | 0 | 7.86 |  | 0 | 2 | 43137383 | 1 | 0 | 202 | 0 | 0 | 0 | 0 | 0 | 0 | 0 | 0 | 0 | 0 | 0 | 0 | 0 | 0 | 0 | 0 | 0 | 0 | 0 | 0 | 0 | 0 | 0.9432 | 1784.19 | 220.27 | 8.1 | 1731.32 | 143.84
299 | 42938047 | 43137380 | 35973762 | 35973048 | 1 | 35973048 | 2 | 9999990007 |  | Стоимость прочих машин (ЭСН) | 1344 | 1008 | руб. | руб. | 1 | 0 | -1180195794 | 5.21 | 0 | 8.59 | 0 | 0 | 0 | 1 | 0 | 0 | 1 | 8.2 | 25.44 | 1 | 0 | 1 | 0 | 0 | 0 | 5.21 |  | 0 | 2 | 43137384 | 1 | 0 | 203 | 0 | 0 | 0 | 0 | 0 | 0 | 0 | 0 | 0 | 0 | 0 | 0 | 0 | 0 | 0 | 0 | 0 | 0 | 0 | 0 | 0 | 0 | 0.6252 | 8.59 | 1 | 8.2 | 5.21 | 0
300 | 42938047 | 42939555 | 36044716 | 1 | 1 | 35973048 | 2 | 2.1-4-91 | ТСН-2001.2. Доп. 1-42, п. 1-4-91 (040601) | Мини-погрузчики многофункциональные, грузоподъемность до 1 т | 1367 | 1011 | маш.-ч. | маш.-ч. | 1 | 0 | 1732017783 | 0.65 | 0 | 865.96 | 457.92 | 0 | 0 | 92.32 | 18 | 0 | 1 | 9.38 | 25.44 | 1 | 0 | 1 | 0 | 0 | 0 | 0.65 |  | 0 | 2 | 42939642 | 1 | 0 | 204 | 0 | 0 | 0 | 0 | 0 | 0 | 0 | 0 | 0 | 0 | 0 | 0 | 0 | 0 | 0 | 0 | 0 | 0 | 0 | 0 | 0 | 0 | 0.1755 | 865.96 | 92.32 | 9.38 | 60.01 | 11.7
301 | 42938047 | 42939534 | 35973762 | 35973048 | 1 | 35973048 | 2 | 9999990007 |  | Стоимость прочих машин (ЭСН) | 1344 | 1008 | руб. | руб. | 1 | 0 | -1180195794 | 8.86 | 0 | 9.55 | 0 | 0 | 0 | 1 | 0 | 0 | 1 | 9.12 | 25.44 | 1 | 0 | 1 | 0 | 0 | 0 | 8.86 |  | 0 | 2 | 42939536 | 1 | 0 | 205 | 0 | 0 | 0 | 0 | 0 | 0 | 0 | 0 | 0 | 0 | 0 | 0 | 0 | 0 | 0 | 0 | 0 | 0 | 0 | 0 | 0 | 0 | 2647.7933 | 9.55 | 1 | 9.12 | 8.86 | 0
302 | 42938047 | 42939537 | 36759507 | 1 | 1 | 35973048 | 2 | 2.1-18-41 | ТСН-2001.2. Доп. 43, п. 1-18-41 (184061) | Автомобили-самосвалы для перевозки строительного мусора, грузоподъемность до 8 т | 1367 | 1011 | маш.-ч. | маш.-ч. | 1 | 0 | -1132105959 | 1 | 0 | 115.66 | 14.4 | 0 | 0 | 115.66 | 14.4 | 0 | 1 | 1 | 1 | 1 | 0 | 1 | 0 | 0 | 0 | 1 |  | 0 | 2 | 42939539 | 1 | 0 | 206 | 0 | 0 | 0 | 0 | 0 | 0 | 0 | 0 | 0 | 0 | 0 | 0 | 0 | 0 | 0 | 0 | 0 | 0 | 0 | 0 | 0 | 0 | 298.848 | 115.66 | 115.66 | 1 | 115.66 | 14.4
303 | 42938047 | 43137347 | 35973762 | 35973048 | 1 | 35973048 | 2 | 9999990007 |  | Стоимость прочих машин (ЭСН) | 1344 | 1008 | руб. | руб. | 1 | 0 | -1180195794 | 21.71 | 0 | 1 | 0 | 0 | 0 | 1 | 0 | 0 | 1 | 1 | 1 | 1 | 0 | 1 | 0 | 0 | 0 | 21.71 |  | 0 | 2 | 43137350 | 1 | 0 | 207 | 0 | 0 | 0 | 0 | 0 | 0 | 0 | 0 | 0 | 0 | 0 | 0 | 0 | 0 | 0 | 0 | 0 | 0 | 0 | 0 | 0 | 0 | 6487.9901 | 1 | 1 | 1 | 21.71 | 0
340 | 42938047 | 42939707 | 35973053 | 35973048 | 1 | 35973048 | 1 | 9999990008 |  | Трудозатраты рабочих | 1191 | 1013 | чел.-ч. | чел.-ч. | 1 | 0 | 476480486 | 152.95 | 0 | 0 | 0 | 0 | 0 | 0 | 0 | 0 | 1 | 1 | 1 | 25.44 | 0 | 1 | 1 | 0 | 0 | 133 | )*1,15 | 1 | 2 | 42939852 | 1 | 0 | 208 | 0 | 0 | 0 | 0 | 0 | 0 | 0 | 0 | 0 | 0 | 0 | 0 | 0 | 0 | 0 | 0 | 0 | 0 | 0 | 0 | 0 | 0 | 41.2965 | 0 | 0 | 25.44 | 0 | 0
340 | 42938047 | 42939707 | 35973762 | 35973048 | 1 | 35973048 | 2 | 9999990007 |  | Стоимость прочих машин (ЭСН) | 1344 | 1008 | руб. | руб. | 1 | 0 | -1180195794 | 333.8125 | 0 | 10.54 | 0 | 0 | 0 | 1 | 0 | 0 | 1 | 10.28 | 25.44 | 1 | 0 | 1 | 1 | 0 | 0 | 267.05 | )*1,25 | 0 | 2 | 42939853 | 1 | 0 | 209 | 0 | 0 | 0 | 0 | 0 | 0 | 0 | 0 | 0 | 0 | 0 | 0 | 0 | 0 | 0 | 0 | 0 | 0 | 0 | 0 | 0 | 0 | 90.1294 | 10.54 | 1 | 10.28 | 333.8125 | 0
340 | 42938047 | 42939707 | 36021213 | 1 | 1 | 35973048 | 3 | 1.1-1-1029 | ТСН-2001.1. Доп. 1-42. Р. 1, о. 1, поз. 1029 | Сетка проволочная штукатурная тканая, квадрат 5х5 мм, толщина 1,6 мм | 1327 | 1005 | м2 | м2 | 1 | 0 | 1732130389 | 108 | 693.01 | 0 | 0 | 0 | 33.56 | 0 | 0 | 0 | 20.65 | 1 | 1 | 1 | 0 | 1 | 0 | 0 | 0 | 108 |  | 0 | 2 | 42939855 | 1 | 0 | 211 | 0 | 0 | 0 | 0 | 0 | 0 | 0 | 0 | 0 | 0 | 0 | 0 | 0 | 0 | 0 | 0 | 0 | 0 | 0 | 0 | 0 | 0 | 29.16 | 693.01 | 33.56 | 20.65 | 3624.48 | 0
340 | 42938047 | 42939707 | 36020415 | 1 | 1 | 35973048 | 3 | 1.1-1-118 | ТСН-2001.1. Доп. 1-42. Р. 1, о. 1, поз. 118 | Вода | 1339 | 1007 | м3 | м3 | 1 | 0 | -862991314 | 0.18228 | 36.34 | 0 | 0 | 0 | 7.07 | 0 | 0 | 0 | 5.14 | 1 | 1 | 1 | 0 | 0 | 0 | 0 | 0 | 0.18228 |  | 0 | 1 | -1 | 0 | 0 |  | 0 | 0 | 0 | 0 | 0 | 0 | 0 | 0 | 0 | 0 | 0 | 0 | 0 | 0 | 0 | 0 | 0 | 0 | 0 | 0 | 0 | 0 | 0.049216 | 36.34 | 7.07 | 5.14 | 1.29 | 0
340 | 42938047 | 42939707 | 36020528 | 1 | 1 | 35973048 | 3 | 1.1-1-236 | ТСН-2001.1. Доп. 1-42. Р. 1, о. 1, поз. 236 | Дюбели с насаженными шайбами | 1348 | 1009 | т | т | 1000 | 0 | 1693650758 | 0.0025 | 177666.34 | 0 | 0 | 0 | 20166.44 | 0 | 0 | 0 | 8.81 | 1 | 1 | 1 | 0 | 1 | 0 | 0 | 0 | 0.0025 |  | 0 | 2 | 42939856 | 1 | 0 | 212 | 0 | 0 | 0 | 0 | 0 | 0 | 0 | 0 | 0 | 0 | 0 | 0 | 0 | 0 | 0 | 0 | 0 | 0 | 0 | 0 | 0 | 0 | 0.000675 | 177666.34 | 20166.44 | 8.81 | 50.42 | 0
340 | 42938047 | 42939707 | 36020955 | 1 | 1 | 35973048 | 3 | 1.1-1-740 | ТСН-2001.1. Доп. 1-42. Р. 1, о. 1, поз. 740 | Пакля пропитанная | 1346 | 1009 | кг | кг | 1 | 0 | 1241994263 | 12 | 72.77 | 0 | 0 | 0 | 9.86 | 0 | 0 | 0 | 7.38 | 1 | 1 | 1 | 0 | 1 | 0 | 0 | 0 | 12 |  | 0 | 2 | 42939857 | 1 | 0 | 213 | 0 | 0 | 0 | 0 | 0 | 0 | 0 | 0 | 0 | 0 | 0 | 0 | 0 | 0 | 0 | 0 | 0 | 0 | 0 | 0 | 0 | 0 | 3.24 | 72.77 | 9.86 | 7.38 | 118.32 | 0
340 | 42938047 | 42939707 | 36039003 | 1 | 1 | 35973048 | 3 | 1.3-2-120 | ТСН-2001.1 Доп. 55, Р. 3, о. 2, поз. 120 | Смесь сухая, крупнозернистая, цементная с наполнителем из полимерной фибры, ремонтная, безусадочная, сульфатостойкая, наружного применения, прочность на сжатие не менее 60 МПа, прочность на изгиб не менее 8 МПа, прочность сцепления с бетоном не менее 2,5 МПа, не менее W16, не менее F300, для конструкционного ремонта бетонных покрытий дорог, аэродромов, мостов, портов, гидротехнических сооружений, бетонных покрытий цехов, армированных, в том числе преднапряженных конструкций, омоноличивания стыков сборных железобетонных конструкций, защиты бетона от агрессивных сред, воздействия морской воды, масел, при глубине разрушений бетона от 20 до 40 мм (применительно) | 1348 | 1009 | т | т | 1000 | 0 | 591180676 | 5.4444 | 33185.33 | 0 | 0 | 0 | 18855.3 | 0 | 0 | 0 | 1.76 | 1 | 1 | 1 | 0 | 0 | 0 | 0 | 0 | 5.4444 |  | 0 | 1 | -1 | 0 | 0 |  | 0 | 0 | 0 | 0 | 0 | 0 | 0 | 0 | 0 | 0 | 0 | 0 | 0 | 0 | 0 | 0 | 0 | 0 | 0 | 0 | 0 | 0 | 1.47 | 33185.33 | 18855.3 | 1.76 | 102656.62 | 0
340 | 42938047 | 42939707 | 35994366 | 35973048 | 1 | 35973048 | 3 | 9999990006 |  | Стоимость прочих материалов (ЭСН) | 1344 | 1008 | руб. | руб. | 1 | 0 | -94250534 | 3 | 20.07 | 0 | 0 | 0 | 1 | 0 | 0 | 0 | 20.07 | 1 | 1 | 1 | 0 | 1 | 0 | 0 | 0 | 3 |  | 0 | 2 | 42939860 | 1 | 0 | 216 | 0 | 0 | 0 | 0 | 0 | 0 | 0 | 0 | 0 | 0 | 0 | 0 | 0 | 0 | 0 | 0 | 0 | 0 | 0 | 0 | 0 | 0 | 0.81 | 20.07 | 1 | 20.07 | 3 | 0
343 | 42938047 | 42939646 | 35973053 | 35973048 | 1 | 35973048 | 1 | 9999990008 |  | Трудозатраты рабочих | 1191 | 1013 | чел.-ч. | чел.-ч. | 1 | 0 | 476480486 | 107.64 | 0 | 0 | 0 | 0 | 0 | 0 | 0 | 0 | 1 | 1 | 1 | 25.44 | 0 | 1 | 1 | 0 | 0 | 46.8 | *2)*1,15 | 1 | 2 | 42939988 | 1 | 2048 | 217 | 0 | 0 | 0 | 0 | 0 | 0 | 0 | 0 | 0 | 0 | 0 | 0 | 0 | 0 | 0 | 0 | 0 | 0 | 0 | 0 | 0 | 0 | 29.0628 | 0 | 0 | 25.44 | 0 | 0
343 | 42938047 | 42939646 | 35973762 | 35973048 | 1 | 35973048 | 2 | 9999990007 |  | Стоимость прочих машин (ЭСН) | 1344 | 1008 | руб. | руб. | 1 | 0 | -1180195794 | 65.125 | 0 | 10.74 | 0 | 0 | 0 | 1 | 0 | 0 | 1 | 10.48 | 25.44 | 1 | 0 | 1 | 1 | 0 | 0 | 26.05 | *2)*1,25 | 0 | 2 | 42939989 | 1 | 0 | 218 | 0 | 0 | 0 | 0 | 0 | 0 | 0 | 0 | 0 | 0 | 0 | 0 | 0 | 0 | 0 | 0 | 0 | 0 | 0 | 0 | 0 | 0 | 17.5838 | 10.74 | 1 | 10.48 | 65.125 | 0
343 | 42938047 | 42939646 | 36021648 | 1 | 1 | 35973048 | 3 | 1.1-1-1487 | ТСН-2001.1. Доп. 1-42. Р. 1, о. 1, поз. 1487 | Шпатлевка масляно-клеевая универсальная | 1348 | 1009 | т | т | 1000 | 0 | 1793685401 | 0.1014 | 13331.21 | 0 | 0 | 0 | 2278.84 | 0 | 0 | 0 | 5.85 | 1 | 1 | 1 | 0 | 0 | 1 | 0 | 0 | 0.0507 | *2 | 0 | 1 | -1 | 0 | 0 |  | 0 | 0 | 0 | 0 | 0 | 0 | 0 | 0 | 0 | 0 | 0 | 0 | 0 | 0 | 0 | 0 | 0 | 0 | 0 | 0 | 0 | 0 | 0.027378 | 13331.21 | 2278.84 | 5.85 | 231.08 | 0
343 | 42938047 | 42939646 | 36020948 | 1 | 1 | 35973048 | 3 | 1.1-1-732 | ТСН-2001.1. Доп. 1-42. Р. 1, о. 1, поз. 732 | Олифа для окраски комбинированная "Оксоль" | 1346 | 1009 | кг | кг | 1 | 0 | -1082935818 | 25.6 | 58.15 | 0 | 0 | 0 | 20.19 | 0 | 0 | 0 | 2.88 | 1 | 1 | 1 | 0 | 0 | 1 | 0 | 0 | 12.8 | *2 | 0 | 1 | -1 | 0 | 0 |  | 0 | 0 | 0 | 0 | 0 | 0 | 0 | 0 | 0 | 0 | 0 | 0 | 0 | 0 | 0 | 0 | 0 | 0 | 0 | 0 | 0 | 0 | 6.912 | 58.15 | 20.19 | 2.88 | 516.86 | 0
343 | 42938047 | 42939646 | 35994366 | 35973048 | 1 | 35973048 | 3 | 9999990006 |  | Стоимость прочих материалов (ЭСН) | 1344 | 1008 | руб. | руб. | 1 | 0 | -94250534 | 8.68 | 6.58 | 0 | 0 | 0 | 1 | 0 | 0 | 0 | 6.58 | 1 | 1 | 1 | 0 | 1 | 1 | 0 | 0 | 4.34 | *2 | 0 | 2 | 42939993 | 1 | 0 | 222 | 0 | 0 | 0 | 0 | 0 | 0 | 0 | 0 | 0 | 0 | 0 | 0 | 0 | 0 | 0 | 0 | 0 | 0 | 0 | 0 | 0 | 0 | 2.3436 | 6.58 | 1 | 6.58 | 8.68 | 0
343 | 42938047 | 42939646 | 0 | 35973048 | 1 | 35973048 | 3 | Цена поставщика |  | Tikkurila Novasil / Тиккурила Beckers Akrylatfarg / Беккерс Акрилатфарг универсальная фасадная краска или аналог | 3209553 | 1012 | т | тонна | 1 | 0 | 582006861 | 0.118 | 727599.96 | 0 | 0 | 0 | 114763.4 | 0 | 0 | 0 | 6.34 | 1 | 1 | 1 | 0 | 0 | 1 | 0 | 0 | 0.059 | *2 | 0 | 1 | -1 | 0 | 0 |  | 0 | 0 | 0 | 0 | 0 | 0 | 0 | 0 | 0 | 0 | 0 | 0 | 0 | 0 | 0 | 0 | 0 | 0 | 0 | 0 | 0 | 0 | 0.03186 | 727599.96 | 114763.4 | 6.34 | 13542.08 | 0
382 | 42938047 | 43135324 | 35973053 | 35973048 | 1 | 35973048 | 1 | 9999990008 |  | Трудозатраты рабочих | 1191 | 1013 | чел.-ч. | чел.-ч. | 1 | 0 | 476480486 | 1.587 | 0 | 0 | 0 | 0 | 0 | 0 | 0 | 0 | 1 | 1 | 1 | 25.44 | 0 | 1 | 1 | 0 | 0 | 1.38 | )*1,15 | 1 | 2 | 43135325 | 1 | 2048 | 223 | 0 | 0 | 0 | 0 | 0 | 0 | 0 | 0 | 0 | 0 | 0 | 0 | 0 | 0 | 0 | 0 | 0 | 0 | 0 | 0 | 0 | 0 | 4.0469 | 0 | 0 | 25.44 | 0 | 0
382 | 42938047 | 43135324 | 36044463 | 1 | 1 | 35973048 | 2 | 2.1-1-4 | ТСН-2001.2. Доп. 61. п.1-1-4 (010105) | Экскаваторы на гусеничном ходу гидравлические, объем ковша до 0,5 м3 | 1367 | 1011 | маш.-ч. | маш.-ч. | 1 | 0 | -1422010832 | 4.9844 | 0 | 1608.41 | 445.45 | 0 | 0 | 180.72 | 17.51 | 0 | 1 | 8.9 | 25.44 | 1 | 0 | 1 | 1 | 0 | 0 | 3.9875 | )*1,25 | 0 | 2 | 43135326 | 1 | 0 | 224 | 0 | 0 | 0 | 0 | 0 | 0 | 0 | 0 | 0 | 0 | 0 | 0 | 0 | 0 | 0 | 0 | 0 | 0 | 0 | 0 | 0 | 0 | 12.7102 | 1608.41 | 180.72 | 8.9 | 900.775 | 87.275
382 | 42938047 | 43135324 | 36044488 | 1 | 1 | 35973048 | 2 | 2.1-1-44 | ТСН-2001.2. Доп. 59. п.1-1-44 (012103) | Бульдозеры гусеничные, мощность до 79 кВт (108 л.с.) | 1367 | 1011 | маш.-ч. | маш.-ч. | 1 | 0 | 1387947568 | 1.2463 | 0 | 1464.71 | 450.29 | 0 | 0 | 161.49 | 17.7 | 0 | 1 | 9.07 | 25.44 | 1 | 0 | 1 | 1 | 0 | 0 | 0.997 | )*1,25 | 0 | 2 | 43135327 | 1 | 0 | 225 | 0 | 0 | 0 | 0 | 0 | 0 | 0 | 0 | 0 | 0 | 0 | 0 | 0 | 0 | 0 | 0 | 0 | 0 | 0 | 0 | 0 | 0 | 3.1779 | 1464.71 | 161.49 | 9.07 | 201.2625 | 22.0625
383 | 42938047 | 43135800 | 35973053 | 35973048 | 1 | 35973048 | 1 | 9999990008 |  | Трудозатраты рабочих | 1191 | 1013 | чел.-ч. | чел.-ч. | 1 | 0 | 476480486 | 11.73 | 0 | 0 | 0 | 0 | 0 | 0 | 0 | 0 | 1 | 1 | 1 | 25.44 | 0 | 1 | 1 | 0 | 0 | 10.2 | )*1,15 | 1 | 2 | 43159357 | 1 | 2048 | 226 | 0 | 0 | 0 | 0 | 0 | 0 | 0 | 0 | 0 | 0 | 0 | 0 | 0 | 0 | 0 | 0 | 0 | 0 | 0 | 0 | 0 | 0 | 99.705 | 0 | 0 | 25.44 | 0 | 0
383 | 42938047 | 43135800 | 36044648 | 1 | 1 | 35973048 | 2 | 2.1-4-12 | ТСН-2001.2. Доп. 1-42, п. 1-4-12 (040205) | Погрузчики на автомобильном ходу, грузоподъемность до 5 т | 1367 | 1011 | маш.-ч. | маш.-ч. | 1 | 0 | 482200787 | 0.5875 | 0 | 730 | 429.94 | 0 | 0 | 73 | 16.9 | 0 | 1 | 10 | 25.44 | 1 | 0 | 1 | 1 | 0 | 0 | 0.47 | )*1,25 | 0 | 2 | 43159358 | 1 | 2048 | 227 | 0 | 0 | 0 | 0 | 0 | 0 | 0 | 0 | 0 | 0 | 0 | 0 | 0 | 0 | 0 | 0 | 0 | 0 | 0 | 0 | 0 | 0 | 4.9938 | 730 | 73 | 10 | 42.8875 | 9.925
383 | 42938047 | 43135800 | 36021684 | 1 | 1 | 35973048 | 3 | 1.1-1-1523 | ТСН-2001.1. Доп. 1-42. Р. 1, о. 1, поз. 1523 | Щебень из естественного камня для строительных работ, марка 600-400, фракция 5-10 мм | 1339 | 1007 | м3 | м3 | 1 | 0 | -1749493504 | 12.5 | 1948.21 | 0 | 0 | 0 | 216.06 | 0 | 0 | 0 | 8.99 | 1 | 1 | 1 | 0 | 0 | 0 | 0 | 0 | 12.5 |  | 0 | 1 | -1 | 0 | 0 |  | 0 | 0 | 0 | 0 | 0 | 0 | 0 | 0 | 0 | 0 | 0 | 0 | 0 | 0 | 0 | 0 | 0 | 0 | 0 | 0 | 0 | 0 | 106.25 | 1948.21 | 216.06 | 8.99 | 2700.75 | 0
385 | 42938047 | 43135350 | 35973053 | 35973048 | 1 | 35973048 | 1 | 9999990008 |  | Трудозатраты рабочих | 1191 | 1013 | чел.-ч. | чел.-ч. | 1 | 0 | 476480486 | 11.73 | 0 | 0 | 0 | 0 | 0 | 0 | 0 | 0 | 1 | 1 | 1 | 25.44 | 0 | 1 | 1 | 0 | 0 | 10.2 | )*1,15 | 1 | 2 | 43143179 | 1 | 2048 | 229 | 0 | 0 | 0 | 0 | 0 | 0 | 0 | 0 | 0 | 0 | 0 | 0 | 0 | 0 | 0 | 0 | 0 | 0 | 0 | 0 | 0 | 0 | 199.41 | 0 | 0 | 25.44 | 0 | 0
385 | 42938047 | 43135350 | 36044648 | 1 | 1 | 35973048 | 2 | 2.1-4-12 | ТСН-2001.2. Доп. 1-42, п. 1-4-12 (040205) | Погрузчики на автомобильном ходу, грузоподъемность до 5 т | 1367 | 1011 | маш.-ч. | маш.-ч. | 1 | 0 | 482200787 | 0.4 | 0 | 730 | 429.94 | 0 | 0 | 73 | 16.9 | 0 | 1 | 10 | 25.44 | 1 | 0 | 1 | 1 | 0 | 0 | 0.32 | )*1,25 | 0 | 2 | 43143180 | 1 | 0 | 230 | 0 | 0 | 0 | 0 | 0 | 0 | 0 | 0 | 0 | 0 | 0 | 0 | 0 | 0 | 0 | 0 | 0 | 0 | 0 | 0 | 0 | 0 | 6.8 | 730 | 73 | 10 | 29.2 | 6.7625
385 | 42938047 | 43135350 | 36020974 | 1 | 1 | 35973048 | 3 | 1.1-1-766 | ТСН-2001.1. Доп. 1-42. Р. 1, о. 1, поз. 766 | Песок для строительных работ, рядовой | 1339 | 1007 | м3 | м3 | 1 | 0 | 2069056849 | 11 | 580.23 | 0 | 0 | 0 | 104.99 | 0 | 0 | 0 | 5.51 | 1 | 1 | 1 | 0 | 0 | 0 | 0 | 0 | 11 |  | 0 | 1 | -1 | 0 | 0 |  | 0 | 0 | 0 | 0 | 0 | 0 | 0 | 0 | 0 | 0 | 0 | 0 | 0 | 0 | 0 | 0 | 0 | 0 | 0 | 0 | 0 | 0 | 187 | 580.23 | 104.99 | 5.51 | 1154.89 | 0
387 | 42938047 | 43135328 | 35973053 | 35973048 | 1 | 35973048 | 1 | 9999990008 |  | Трудозатраты рабочих | 1191 | 1013 | чел.-ч. | чел.-ч. | 1 | 0 | 476480486 | 20.654 | 0 | 0 | 0 | 0 | 0 | 0 | 0 | 0 | 1 | 1 | 1 | 25.44 | 0 | 1 | 1 | 0 | 0 | 17.96 | )*1,15 | 1 | 2 | 43135466 | 1 | 0 | 232 | 0 | 0 | 0 | 0 | 0 | 0 | 0 | 0 | 0 | 0 | 0 | 0 | 0 | 0 | 0 | 0 | 0 | 0 | 0 | 0 | 0 | 0 | 351.118 | 0 | 0 | 25.44 | 0 | 0
387 | 42938047 | 43135328 | 36044992 | 1 | 1 | 35973048 | 2 | 2.1-11-90 | ТСН-2001.2. Доп. 1-42, п. 1-11-90 (111301) | Агрегаты электронасосные для опрессовки сосудов, котлов и систем трубопроводов, подача 0,252 м3/ч | 1367 | 1011 | маш.-ч. | маш.-ч. | 1 | 0 | -799529772 | 4.375 | 0 | 35.57 | 7.38 | 0 | 0 | 8.12 | 0.29 | 0 | 1 | 4.38 | 25.44 | 1 | 0 | 1 | 1 | 0 | 0 | 3.5 | )*1,25 | 0 | 2 | 43135467 | 1 | 0 | 233 | 0 | 0 | 0 | 0 | 0 | 0 | 0 | 0 | 0 | 0 | 0 | 0 | 0 | 0 | 0 | 0 | 0 | 0 | 0 | 0 | 0 | 0 | 74.375 | 35.57 | 8.12 | 4.38 | 35.525 | 1.275
387 | 42938047 | 43135328 | 36044705 | 1 | 1 | 35973048 | 2 | 2.1-4-80 | ТСН-2001.2. Доп. 1-42, п. 1-4-80 (043801) | Краны-манипуляторы на шасси автомобиля, грузоподъемность до 3 т | 1367 | 1011 | маш.-ч. | маш.-ч. | 1 | 0 | -1988072652 | 0.0625 | 0 | 540.01 | 391.78 | 0 | 0 | 56.31 | 15.4 | 0 | 1 | 9.59 | 25.44 | 1 | 0 | 1 | 1 | 0 | 0 | 0.05 | )*1,25 | 0 | 2 | 43135468 | 1 | 0 | 234 | 0 | 0 | 0 | 0 | 0 | 0 | 0 | 0 | 0 | 0 | 0 | 0 | 0 | 0 | 0 | 0 | 0 | 0 | 0 | 0 | 0 | 0 | 1.0625 | 540.01 | 56.31 | 9.59 | 3.525 | 0.9625
387 | 42938047 | 43135328 | 36020415 | 1 | 1 | 35973048 | 3 | 1.1-1-118 | ТСН-2001.1. Доп. 1-42. Р. 1, о. 1, поз. 118 | Вода | 1339 | 1007 | м3 | м3 | 1 | 0 | -862991314 | 0.1963 | 36.34 | 0 | 0 | 0 | 7.07 | 0 | 0 | 0 | 5.14 | 1 | 1 | 1 | 0 | 1 | 0 | 0 | 0 | 0.1963 |  | 0 | 2 | 43135469 | 1 | 0 | 235 | 0 | 0 | 0 | 0 | 0 | 0 | 0 | 0 | 0 | 0 | 0 | 0 | 0 | 0 | 0 | 0 | 0 | 0 | 0 | 0 | 0 | 0 | 3.3371 | 36.34 | 7.07 | 5.14 | 1.39 | 0
388 | 42938047 | 43135377 | 36759504 | 1 | 1 | 35973048 | 2 | 2.1-18-38 | ТСН-2001.2. Доп. 43, п. 1-18-38 (184051) | Автомобили-самосвалы для перевозки грунта, грузоподъемность до 8 т | 1367 | 1011 | маш.-ч. | маш.-ч. | 1 | 0 | 1815391720 | 1 | 0 | 100.09 | 13.81 | 0 | 0 | 100.09 | 13.81 | 0 | 1 | 1 | 1 | 1 | 0 | 1 | 0 | 0 | 0 | 1 |  | 0 | 2 | 43136993 | 1 | 0 | 237 | 0 | 0 | 0 | 0 | 0 | 0 | 0 | 0 | 0 | 0 | 0 | 0 | 0 | 0 | 0 | 0 | 0 | 0 | 0 | 0 | 0 | 0 | 382.5 | 100.09 | 100.09 | 1 | 100.09 | 13.81
389 | 42938047 | 43136994 | 35973762 | 35973048 | 1 | 35973048 | 2 | 9999990007 |  | Стоимость прочих машин (ЭСН) | 1344 | 1008 | руб. | руб. | 1 | 0 | -1180195794 | 12.61 | 0 | 1 | 0 | 0 | 0 | 1 | 0 | 0 | 1 | 1 | 1 | 1 | 0 | 1 | 0 | 0 | 0 | 12.61 |  | 0 | 2 | 43136995 | 1 | 0 | 238 | 0 | 0 | 0 | 0 | 0 | 0 | 0 | 0 | 0 | 0 | 0 | 0 | 0 | 0 | 0 | 0 | 0 | 0 | 0 | 0 | 0 | 0 | 4823.325 | 1 | 1 | 1 | 12.61 | 0
390 | 42938047 | 43135861 | 35973053 | 35973048 | 1 | 35973048 | 1 | 9999990008 |  | Трудозатраты рабочих | 1191 | 1013 | чел.-ч. | чел.-ч. | 1 | 0 | 476480486 | 8.7975 | 0 | 0 | 0 | 0 | 0 | 0 | 0 | 0 | 1 | 1 | 1 | 25.44 | 0 | 1 | 1 | 0 | 0 | 7.65 | )*1,15 | 1 | 2 | 43135866 | 1 | 0 | 239 | 0 | 0 | 0 | 0 | 0 | 0 | 0 | 0 | 0 | 0 | 0 | 0 | 0 | 0 | 0 | 0 | 0 | 0 | 0 | 0 | 0 | 0 | 3.9589 | 0 | 0 | 25.44 | 0 | 0
390 | 42938047 | 43135861 | 35973762 | 35973048 | 1 | 35973048 | 2 | 9999990007 |  | Стоимость прочих машин (ЭСН) | 1344 | 1008 | руб. | руб. | 1 | 0 | -1180195794 | 7.45 | 0 | 10.97 | 0 | 0 | 0 | 1 | 0 | 0 | 1 | 10.48 | 25.44 | 1 | 0 | 1 | 1 | 0 | 0 | 5.96 | )*1,25 | 0 | 2 | 43135867 | 1 | 0 | 240 | 0 | 0 | 0 | 0 | 0 | 0 | 0 | 0 | 0 | 0 | 0 | 0 | 0 | 0 | 0 | 0 | 0 | 0 | 0 | 0 | 0 | 0 | 3.3525 | 10.97 | 1 | 10.48 | 7.45 | 0
390 | 42938047 | 43135861 | 36020428 | 1 | 1 | 35973048 | 3 | 1.1-1-132 | ТСН-2001.1. Доп. 1-42. Р. 1, о. 1, поз. 132 | Гвозди строительные | 1348 | 1009 | т | т | 1000 | 1 | 563176784 | -0.00042 | 58366.71 | 0 | 0 | 0 | 6521.42 | 0 | 0 | 0 | 8.95 | 1 | 1 | 1 | 0 | 1 | 0 | 0 | 0 | -0.00042 |  | 0 | 2 | 43135868 | 1 | 6144 | 241 | 0 | 0 | 0 | 0 | 0 | 0 | 0 | 0 | 0 | 0 | 0 | 0 | 0 | 0 | 0 | 0 | 0 | 0 | 0 | 0 | 0 | 0 | -0.000189 | 58366.71 | 6521.42 | 8.95 | -2.74 | 0
390 | 42938047 | 43135861 | 0 | 35973048 | 1 | 35973048 | 3 | Цена поставщика |  | Пластиковый борт -кайма для отсыпки | 1301 | 1003 | м | м | 1 | 0 | 1078315712 | 100.9333 | 49.14 | 0 | 0 | 0 | 7.75 | 0 | 0 | 0 | 6.34 | 1 | 1 | 1 | 0 | 0 | 0 | 0 | 0 | 100.9333 |  | 0 | 1 | -1 | 0 | 0 |  | 0 | 0 | 0 | 0 | 0 | 0 | 0 | 0 | 0 | 0 | 0 | 0 | 0 | 0 | 0 | 0 | 0 | 0 | 0 | 0 | 0 | 0 | 45.42 | 49.14 | 7.75 | 6.34 | 782.23 | 0
393 | 42938047 | 43135496 | 35973053 | 35973048 | 1 | 35973048 | 1 | 9999990008 |  | Трудозатраты рабочих | 1191 | 1013 | чел.-ч. | чел.-ч. | 1 | 0 | 476480486 | 15.41 | 0 | 0 | 0 | 0 | 0 | 0 | 0 | 0 | 1 | 1 | 1 | 25.44 | 0 | 1 | 1 | 0 | 0 | 13.4 | )*1,15 | 1 | 2 | 43135497 | 1 | 2048 | 244 | 0 | 0 | 0 | 0 | 0 | 0 | 0 | 0 | 0 | 0 | 0 | 0 | 0 | 0 | 0 | 0 | 0 | 0 | 0 | 0 | 0 | 0 | 15.41 | 0 | 0 | 25.44 | 0 | 0
393 | 42938047 | 43135496 | 36045308 | 1 | 1 | 35973048 | 2 | 2.1-18-7 | ТСН-2001.2. Доп. 47. п.1-18-7 (183001) | Автомобили грузовые бортовые, грузоподъемность до 5 т | 1367 | 1011 | маш.-ч. | маш.-ч. | 1 | 0 | -628430174 | 0.2 | 0 | 748.13 | 365.32 | 0 | 0 | 76.81 | 14.36 | 0 | 1 | 9.74 | 25.44 | 1 | 0 | 1 | 1 | 0 | 0 | 0.16 | )*1,25 | 0 | 2 | 43135498 | 1 | 0 | 245 | 0 | 0 | 0 | 0 | 0 | 0 | 0 | 0 | 0 | 0 | 0 | 0 | 0 | 0 | 0 | 0 | 0 | 0 | 0 | 0 | 0 | 0 | 0.2 | 748.13 | 76.81 | 9.74 | 15.3625 | 2.875
393 | 42938047 | 43135496 | 36044555 | 1 | 1 | 35973048 | 2 | 2.1-3-38 | ТСН-2001.2. Доп. 53. п.1-3-38 (032009) | Краны на автомобильном ходу, грузоподъемность до 16 т | 1367 | 1011 | маш.-ч. | маш.-ч. | 1 | 0 | -266174272 | 0.1375 | 0 | 1636.27 | 461.74 | 0 | 0 | 190.93 | 18.15 | 0 | 1 | 8.57 | 25.44 | 1 | 0 | 1 | 1 | 0 | 0 | 0.11 | )*1,25 | 0 | 2 | 43135499 | 1 | 0 | 246 | 0 | 0 | 0 | 0 | 0 | 0 | 0 | 0 | 0 | 0 | 0 | 0 | 0 | 0 | 0 | 0 | 0 | 0 | 0 | 0 | 0 | 0 | 0.1375 | 1636.27 | 190.93 | 8.57 | 26.25 | 2.5
393 | 42938047 | 43135496 | 36020415 | 1 | 1 | 35973048 | 3 | 1.1-1-118 | ТСН-2001.1. Доп. 1-42. Р. 1, о. 1, поз. 118 | Вода | 1339 | 1007 | м3 | м3 | 1 | 0 | -862991314 | 2.52 | 36.34 | 0 | 0 | 0 | 7.07 | 0 | 0 | 0 | 5.14 | 1 | 1 | 1 | 0 | 1 | 0 | 0 | 0 | 2.52 |  | 0 | 2 | 43135500 | 1 | 0 | 247 | 0 | 0 | 0 | 0 | 0 | 0 | 0 | 0 | 0 | 0 | 0 | 0 | 0 | 0 | 0 | 0 | 0 | 0 | 0 | 0 | 0 | 0 | 2.52 | 36.34 | 7.07 | 5.14 | 17.82 | 0
393 | 42938047 | 43135496 | 36022529 | 1 | 1 | 35973048 | 3 | 1.1-1-2481 | ТСН-2001.1. Доп. 1-42. Р. 1, о. 1, поз. 2481 | Волокно льняное №11 для уплотнения резьбовых соединений при монтаже систем водоснабжения и отопления | 1346 | 1009 | кг | кг | 1 | 0 | 1037702096 | 0.02 | 214.7 | 0 | 0 | 0 | 38 | 0 | 0 | 0 | 5.65 | 1 | 1 | 1 | 0 | 1 | 0 | 0 | 0 | 0.02 |  | 0 | 2 | 43135501 | 1 | 0 | 248 | 0 | 0 | 0 | 0 | 0 | 0 | 0 | 0 | 0 | 0 | 0 | 0 | 0 | 0 | 0 | 0 | 0 | 0 | 0 | 0 | 0 | 0 | 0.02 | 214.7 | 38 | 5.65 | 0.76 | 0
393 | 42938047 | 43135496 | 36020746 | 1 | 1 | 35973048 | 3 | 1.1-1-467 | ТСН-2001.1. Доп. 1-42. Р. 1, о. 1, поз. 467 | Краски масляные жидкотертые цветные (готовые к употреблению) для наружных и внутренних работ, марка МА-15, сурик железный для окраски по металлу | 1348 | 1009 | т | т | 1000 | 0 | -434568416 | 5e-05 | 44124.9 | 0 | 0 | 0 | 16222.39 | 0 | 0 | 0 | 2.72 | 1 | 1 | 1 | 0 | 1 | 0 | 0 | 0 | 5e-05 |  | 0 | 2 | 43135502 | 1 | 0 | 249 | 0 | 0 | 0 | 0 | 0 | 0 | 0 | 0 | 0 | 0 | 0 | 0 | 0 | 0 | 0 | 0 | 0 | 0 | 0 | 0 | 0 | 0 | 5e-05 | 44124.9 | 16222.39 | 2.72 | 0.81 | 0
393 | 42938047 | 43135496 | 36020948 | 1 | 1 | 35973048 | 3 | 1.1-1-732 | ТСН-2001.1. Доп. 1-42. Р. 1, о. 1, поз. 732 | Олифа для окраски комбинированная "Оксоль" | 1346 | 1009 | кг | кг | 1 | 0 | -1082935818 | 0.006 | 58.15 | 0 | 0 | 0 | 20.19 | 0 | 0 | 0 | 2.88 | 1 | 1 | 1 | 0 | 1 | 0 | 0 | 0 | 0.006 |  | 0 | 2 | 43135503 | 1 | 0 | 250 | 0 | 0 | 0 | 0 | 0 | 0 | 0 | 0 | 0 | 0 | 0 | 0 | 0 | 0 | 0 | 0 | 0 | 0 | 0 | 0 | 0 | 0 | 0.006 | 58.15 | 20.19 | 2.88 | 0.12 | 0
394 | 42938047 | 43135549 | 35973053 | 35973048 | 1 | 35973048 | 1 | 9999990008 |  | Трудозатраты рабочих | 1191 | 1013 | чел.-ч. | чел.-ч. | 1 | 0 | 476480486 | 0.8625 | 0 | 0 | 0 | 0 | 0 | 0 | 0 | 0 | 1 | 1 | 1 | 25.44 | 0 | 1 | 1 | 0 | 0 | 0.75 | )*1,15 | 1 | 2 | 43135553 | 1 | 2048 | 253 | 0 | 0 | 0 | 0 | 0 | 0 | 0 | 0 | 0 | 0 | 0 | 0 | 0 | 0 | 0 | 0 | 0 | 0 | 0 | 0 | 0 | 0 | 0.8625 | 0 | 0 | 25.44 | 0 | 0
394 | 42938047 | 43135549 | 36045025 | 1 | 1 | 35973048 | 2 | 2.1-13-14 | ТСН-2001.2. Доп. 56. п.1-13-14 (136001) | Аппараты сварочные постоянного тока (выпрямители) для ручной дуговой сварки, сварочный ток до 500 А | 1367 | 1011 | маш.-ч. | маш.-ч. | 1 | 0 | 49912578 | 0.3 | 0 | 55.97 | 0.51 | 0 | 0 | 6.15 | 0.02 | 0 | 1 | 9.1 | 25.44 | 1 | 0 | 1 | 1 | 0 | 0 | 0.24 | )*1,25 | 0 | 2 | 43135554 | 1 | 0 | 254 | 0 | 0 | 0 | 0 | 0 | 0 | 0 | 0 | 0 | 0 | 0 | 0 | 0 | 0 | 0 | 0 | 0 | 0 | 0 | 0 | 0 | 0 | 0.3 | 55.97 | 6.15 | 9.1 | 1.85 | 0
394 | 42938047 | 43135549 | 36045308 | 1 | 1 | 35973048 | 2 | 2.1-18-7 | ТСН-2001.2. Доп. 47. п.1-18-7 (183001) | Автомобили грузовые бортовые, грузоподъемность до 5 т | 1367 | 1011 | маш.-ч. | маш.-ч. | 1 | 0 | -628430174 | 0.04 | 0 | 748.13 | 365.32 | 0 | 0 | 76.81 | 14.36 | 0 | 1 | 9.74 | 25.44 | 1 | 0 | 1 | 1 | 0 | 0 | 0.032 | )*1,25 | 0 | 2 | 43135555 | 1 | 0 | 255 | 0 | 0 | 0 | 0 | 0 | 0 | 0 | 0 | 0 | 0 | 0 | 0 | 0 | 0 | 0 | 0 | 0 | 0 | 0 | 0 | 0 | 0 | 0.04 | 748.13 | 76.81 | 9.74 | 3.075 | 0.575
394 | 42938047 | 43135549 | 36044555 | 1 | 1 | 35973048 | 2 | 2.1-3-38 | ТСН-2001.2. Доп. 53. п.1-3-38 (032009) | Краны на автомобильном ходу, грузоподъемность до 16 т | 1367 | 1011 | маш.-ч. | маш.-ч. | 1 | 0 | -266174272 | 0.00125 | 0 | 1636.27 | 461.74 | 0 | 0 | 190.93 | 18.15 | 0 | 1 | 8.57 | 25.44 | 1 | 0 | 1 | 1 | 0 | 0 | 0.001 | )*1,25 | 0 | 2 | 43135556 | 1 | 0 | 256 | 0 | 0 | 0 | 0 | 0 | 0 | 0 | 0 | 0 | 0 | 0 | 0 | 0 | 0 | 0 | 0 | 0 | 0 | 0 | 0 | 0 | 0 | 0.00125 | 1636.27 | 190.93 | 8.57 | 0.2375 | 0.025
394 | 42938047 | 43135549 | 35973762 | 35973048 | 1 | 35973048 | 2 | 9999990007 |  | Стоимость прочих машин (ЭСН) | 1344 | 1008 | руб. | руб. | 1 | 0 | -1180195794 | 0.0125 | 0 | 10.09 | 0 | 0 | 0 | 1 | 0 | 0 | 1 | 9.46 | 25.44 | 1 | 0 | 1 | 1 | 0 | 0 | 0.01 | )*1,25 | 0 | 2 | 43135557 | 1 | 0 | 257 | 0 | 0 | 0 | 0 | 0 | 0 | 0 | 0 | 0 | 0 | 0 | 0 | 0 | 0 | 0 | 0 | 0 | 0 | 0 | 0 | 0 | 0 | 0.0125 | 10.09 | 1 | 9.46 | 0.0125 | 0
394 | 42938047 | 43135549 | 36021727 | 1 | 1 | 35973048 | 3 | 1.1-1-1566 | ТСН-2001.1. Доп. 1-42. Р. 1, о. 1, поз. 1566 | Электроды, тип Э-42, 46, 50, диаметр 4 - 6 мм | 1348 | 1009 | т | т | 1000 | 0 | 1310716689 | 7e-05 | 117442.26 | 0 | 0 | 0 | 7191.81 | 0 | 0 | 0 | 16.33 | 1 | 1 | 1 | 0 | 1 | 0 | 0 | 0 | 7e-05 |  | 0 | 2 | 43135558 | 1 | 0 | 258 | 0 | 0 | 0 | 0 | 0 | 0 | 0 | 0 | 0 | 0 | 0 | 0 | 0 | 0 | 0 | 0 | 0 | 0 | 0 | 0 | 0 | 0 | 7e-05 | 117442.26 | 7191.81 | 16.33 | 0.5 | 0
395 | 42938047 | 43135550 | 35973053 | 35973048 | 1 | 35973048 | 1 | 9999990008 |  | Трудозатраты рабочих | 1191 | 1013 | чел.-ч. | чел.-ч. | 1 | 0 | 476480486 | 14.95 | 0 | 0 | 0 | 0 | 0 | 0 | 0 | 0 | 1 | 1 | 1 | 25.44 | 0 | 1 | 1 | 0 | 0 | 13 | )*1,15 | 1 | 2 | 43135561 | 1 | 0 | 260 | 0 | 0 | 0 | 0 | 0 | 0 | 0 | 0 | 0 | 0 | 0 | 0 | 0 | 0 | 0 | 0 | 0 | 0 | 0 | 0 | 0 | 0 | 29.9 | 0 | 0 | 25.44 | 0 | 0
395 | 42938047 | 43135550 | 35973762 | 35973048 | 1 | 35973048 | 2 | 9999990007 |  | Стоимость прочих машин (ЭСН) | 1344 | 1008 | руб. | руб. | 1 | 0 | -1180195794 | 19.075 | 0 | 10.61 | 0 | 0 | 0 | 1 | 0 | 0 | 1 | 9.94 | 25.44 | 1 | 0 | 1 | 1 | 0 | 0 | 15.26 | )*1,25 | 0 | 2 | 43135562 | 1 | 0 | 261 | 0 | 0 | 0 | 0 | 0 | 0 | 0 | 0 | 0 | 0 | 0 | 0 | 0 | 0 | 0 | 0 | 0 | 0 | 0 | 0 | 0 | 0 | 38.15 | 10.61 | 1 | 9.94 | 19.075 | 0
395 | 42938047 | 43135550 | 36027633 | 1 | 1 | 35973048 | 3 | 1.12-9-3 | ТСН-2001.1 Доп. 53, Р. 12, о. 9, поз. 3 | Фланец стальной плоский приварной с соединительным выступом, из стали Ст3сп, номинальное давление PN 1,0 (10) МПа (кгс/см2), номинальный диаметр DN 40 мм | 1354 | 1010 | шт. | шт. | 1 | 0 | 680485650 | 1 | 199.82 | 0 | 0 | 0 | 37.63 | 0 | 0 | 0 | 5.31 | 1 | 1 | 1 | 0 | 1 | 0 | 0 | 0 | 1 |  | 0 | 2 | 43135563 | 1 | 0 | 262 | 0 | 0 | 0 | 0 | 0 | 0 | 0 | 0 | 0 | 0 | 0 | 0 | 0 | 0 | 0 | 0 | 0 | 0 | 0 | 0 | 0 | 0 | 2 | 199.82 | 37.63 | 5.31 | 37.63 | 0
395 | 42938047 | 43135550 | 36027634 | 1 | 1 | 35973048 | 3 | 1.12-9-4 | ТСН-2001.1 Доп. 53, Р. 12, о. 9, поз. 4 | Фланец стальной плоский приварной с соединительным выступом, из стали Ст3сп, номинальное давление PN 1,0 (10) МПа (кгс/см2), номинальный диаметр DN 50 мм | 1354 | 1010 | шт. | шт. | 1 | 0 | 3391382 | 1 | 212.75 | 0 | 0 | 0 | 45.95 | 0 | 0 | 0 | 4.63 | 1 | 1 | 1 | 0 | 1 | 0 | 0 | 0 | 1 |  | 0 | 2 | 43135564 | 1 | 0 | 263 | 0 | 0 | 0 | 0 | 0 | 0 | 0 | 0 | 0 | 0 | 0 | 0 | 0 | 0 | 0 | 0 | 0 | 0 | 0 | 0 | 0 | 0 | 2 | 212.75 | 45.95 | 4.63 | 45.95 | 0
395 | 42938047 | 43135550 | 35994366 | 35973048 | 1 | 35973048 | 3 | 9999990006 |  | Стоимость прочих материалов (ЭСН) | 1344 | 1008 | руб. | руб. | 1 | 0 | -94250534 | 19.18 | 5.24 | 0 | 0 | 0 | 1 | 0 | 0 | 0 | 5.24 | 1 | 1 | 1 | 0 | 1 | 0 | 0 | 0 | 19.18 |  | 0 | 2 | 43135566 | 1 | 0 | 265 | 0 | 0 | 0 | 0 | 0 | 0 | 0 | 0 | 0 | 0 | 0 | 0 | 0 | 0 | 0 | 0 | 0 | 0 | 0 | 0 | 0 | 0 | 38.36 | 5.24 | 1 | 5.24 | 19.18 | 0
396 | 42938047 | 43135552 | 35973053 | 35973048 | 1 | 35973048 | 1 | 9999990008 |  | Трудозатраты рабочих | 1191 | 1013 | чел.-ч. | чел.-ч. | 1 | 0 | 476480486 | 2.06 | 0 | 0 | 0 | 0 | 0 | 0 | 0 | 0 | 1 | 1 | 1 | 25.44 | 0 | 1 | 0 | 0 | 0 | 2.06 |  | 1 | 2 | 43135589 | 1 | 0 | 266 | 0 | 0 | 0 | 0 | 0 | 0 | 0 | 0 | 0 | 0 | 0 | 0 | 0 | 0 | 0 | 0 | 0 | 0 | 0 | 0 | 0 | 0 | 2.06 | 0 | 0 | 25.44 | 0 | 0
397 | 42938047 | 43135591 | 35973053 | 35973048 | 1 | 35973048 | 1 | 9999990008 |  | Трудозатраты рабочих | 1191 | 1013 | чел.-ч. | чел.-ч. | 1 | 0 | 476480486 | 15.45 | 0 | 0 | 0 | 0 | 0 | 0 | 0 | 0 | 1 | 1 | 1 | 25.44 | 0 | 1 | 0 | 0 | 0 | 15.45 |  | 1 | 2 | 43135593 | 1 | 0 | 267 | 0 | 0 | 0 | 0 | 0 | 0 | 0 | 0 | 0 | 0 | 0 | 0 | 0 | 0 | 0 | 0 | 0 | 0 | 0 | 0 | 0 | 0 | 1.545 | 0 | 0 | 25.44 | 0 | 0
398 | 42938047 | 43135596 | 35973053 | 35973048 | 1 | 35973048 | 1 | 9999990008 |  | Трудозатраты рабочих | 1191 | 1013 | чел.-ч. | чел.-ч. | 1 | 0 | 476480486 | 1.072 | 0 | 0 | 0 | 0 | 0 | 0 | 0 | 0 | 1 | 1 | 1 | 25.44 | 0 | 1 | 1 | 0 | 0 | 1.34 | )*0,8 | 1 | 2 | 43135598 | 1 | 0 | 268 | 0 | 0 | 0 | 0 | 0 | 0 | 0 | 0 | 0 | 0 | 0 | 0 | 0 | 0 | 0 | 0 | 0 | 0 | 0 | 0 | 0 | 0 | 4.288 | 0 | 0 | 25.44 | 0 | 0
399 | 42938047 | 43135592 | 35973053 | 35973048 | 1 | 35973048 | 1 | 9999990008 |  | Трудозатраты рабочих | 1191 | 1013 | чел.-ч. | чел.-ч. | 1 | 0 | 476480486 | 27.47 | 0 | 0 | 0 | 0 | 0 | 0 | 0 | 0 | 1 | 1 | 1 | 25.44 | 0 | 1 | 0 | 0 | 0 | 27.47 |  | 1 | 2 | 43135595 | 1 | 0 | 269 | 0 | 0 | 0 | 0 | 0 | 0 | 0 | 0 | 0 | 0 | 0 | 0 | 0 | 0 | 0 | 0 | 0 | 0 | 0 | 0 | 0 | 0 | 0.2747 | 0 | 0 | 25.44 | 0 | 0
400 | 42938047 | 43135669 | 35973053 | 35973048 | 1 | 35973048 | 1 | 9999990008 |  | Трудозатраты рабочих | 1191 | 1013 | чел.-ч. | чел.-ч. | 1 | 0 | 476480486 | 15 | 0 | 0 | 0 | 0 | 0 | 0 | 0 | 0 | 1 | 1 | 1 | 25.44 | 0 | 1 | 0 | 0 | 0 | 15 |  | 1 | 2 | 43135778 | 1 | 0 | 270 | 0 | 0 | 0 | 0 | 0 | 0 | 0 | 0 | 0 | 0 | 0 | 0 | 0 | 0 | 0 | 0 | 0 | 0 | 0 | 0 | 0 | 0 | 105 | 0 | 0 | 25.44 | 0 | 0
401 | 42938047 | 43135697 | 35973053 | 35973048 | 1 | 35973048 | 1 | 9999990008 |  | Трудозатраты рабочих | 1191 | 1013 | чел.-ч. | чел.-ч. | 1 | 0 | 476480486 | 6.18 | 0 | 0 | 0 | 0 | 0 | 0 | 0 | 0 | 1 | 1 | 1 | 25.44 | 0 | 1 | 0 | 0 | 0 | 6.18 |  | 1 | 2 | 43135698 | 1 | 0 | 274 | 0 | 0 | 0 | 0 | 0 | 0 | 0 | 0 | 0 | 0 | 0 | 0 | 0 | 0 | 0 | 0 | 0 | 0 | 0 | 0 | 0 | 0 | 43.26 | 0 | 0 | 25.44 | 0 | 0
402 | 42938047 | 43135895 | 35973053 | 35973048 | 1 | 35973048 | 1 | 9999990008 |  | Трудозатраты рабочих | 1191 | 1013 | чел.-ч. | чел.-ч. | 1 | 0 | 476480486 | 205.85 | 0 | 0 | 0 | 0 | 0 | 0 | 0 | 0 | 1 | 1 | 1 | 25.44 | 0 | 1 | 1 | 0 | 0 | 179 | )*1,15 | 1 | 2 | 43135896 | 1 | 0 | 275 | 0 | 0 | 0 | 0 | 0 | 0 | 0 | 0 | 0 | 0 | 0 | 0 | 0 | 0 | 0 | 0 | 0 | 0 | 0 | 0 | 0 | 0 | 8.234 | 0 | 0 | 25.44 | 0 | 0
402 | 42938047 | 43135895 | 36045025 | 1 | 1 | 35973048 | 2 | 2.1-13-14 | ТСН-2001.2. Доп. 56. п.1-13-14 (136001) | Аппараты сварочные постоянного тока (выпрямители) для ручной дуговой сварки, сварочный ток до 500 А | 1367 | 1011 | маш.-ч. | маш.-ч. | 1 | 0 | 49912578 | 150 | 0 | 55.97 | 0.51 | 0 | 0 | 6.15 | 0.02 | 0 | 1 | 9.1 | 25.44 | 1 | 0 | 1 | 1 | 0 | 0 | 120 | )*1,25 | 0 | 2 | 43135897 | 1 | 0 | 276 | 0 | 0 | 0 | 0 | 0 | 0 | 0 | 0 | 0 | 0 | 0 | 0 | 0 | 0 | 0 | 0 | 0 | 0 | 0 | 0 | 0 | 0 | 6 | 55.97 | 6.15 | 9.1 | 922.5 | 3
402 | 42938047 | 43135895 | 36045308 | 1 | 1 | 35973048 | 2 | 2.1-18-7 | ТСН-2001.2. Доп. 47. п.1-18-7 (183001) | Автомобили грузовые бортовые, грузоподъемность до 5 т | 1367 | 1011 | маш.-ч. | маш.-ч. | 1 | 0 | -628430174 | 1.6875 | 0 | 748.13 | 365.32 | 0 | 0 | 76.81 | 14.36 | 0 | 1 | 9.74 | 25.44 | 1 | 0 | 1 | 1 | 0 | 0 | 1.35 | )*1,25 | 0 | 2 | 43135898 | 1 | 0 | 277 | 0 | 0 | 0 | 0 | 0 | 0 | 0 | 0 | 0 | 0 | 0 | 0 | 0 | 0 | 0 | 0 | 0 | 0 | 0 | 0 | 0 | 0 | 0.0675 | 748.13 | 76.81 | 9.74 | 129.6125 | 24.2375
402 | 42938047 | 43135895 | 36045361 | 1 | 1 | 35973048 | 2 | 2.1-30-26 | ТСН-2001.2. Доп. 1-42, п. 1-30-26 (306001) | Пилы ручные электрические | 1367 | 1011 | маш.-ч. | маш.-ч. | 1 | 0 | 1189541023 | 0.125 | 0 | 4.25 | 1.02 | 0 | 0 | 0.53 | 0.04 | 0 | 1 | 8.02 | 25.44 | 1 | 0 | 1 | 1 | 0 | 0 | 0.1 | )*1,25 | 0 | 2 | 43135900 | 1 | 0 | 278 | 0 | 0 | 0 | 0 | 0 | 0 | 0 | 0 | 0 | 0 | 0 | 0 | 0 | 0 | 0 | 0 | 0 | 0 | 0 | 0 | 0 | 0 | 0.005 | 4.25 | 0.53 | 8.02 | 0.0625 | 0
402 | 42938047 | 43135895 | 36044555 | 1 | 1 | 35973048 | 2 | 2.1-3-38 | ТСН-2001.2. Доп. 53. п.1-3-38 (032009) | Краны на автомобильном ходу, грузоподъемность до 16 т | 1367 | 1011 | маш.-ч. | маш.-ч. | 1 | 0 | -266174272 | 1.125 | 0 | 1636.27 | 461.74 | 0 | 0 | 190.93 | 18.15 | 0 | 1 | 8.57 | 25.44 | 1 | 0 | 1 | 1 | 0 | 0 | 0.9 | )*1,25 | 0 | 2 | 43135899 | 1 | 0 | 279 | 0 | 0 | 0 | 0 | 0 | 0 | 0 | 0 | 0 | 0 | 0 | 0 | 0 | 0 | 0 | 0 | 0 | 0 | 0 | 0 | 0 | 0 | 0.045 | 1636.27 | 190.93 | 8.57 | 214.8 | 20.425
402 | 42938047 | 43135895 | 36044648 | 1 | 1 | 35973048 | 2 | 2.1-4-12 | ТСН-2001.2. Доп. 1-42, п. 1-4-12 (040205) | Погрузчики на автомобильном ходу, грузоподъемность до 5 т | 1367 | 1011 | маш.-ч. | маш.-ч. | 1 | 0 | 482200787 | 0.3125 | 0 | 730 | 429.94 | 0 | 0 | 73 | 16.9 | 0 | 1 | 10 | 25.44 | 1 | 0 | 1 | 1 | 0 | 0 | 0.25 | )*1,25 | 0 | 2 | 43135901 | 1 | 0 | 280 | 0 | 0 | 0 | 0 | 0 | 0 | 0 | 0 | 0 | 0 | 0 | 0 | 0 | 0 | 0 | 0 | 0 | 0 | 0 | 0 | 0 | 0 | 0.0125 | 730 | 73 | 10 | 22.8125 | 5.2875
402 | 42938047 | 43135895 | 36044839 | 1 | 1 | 35973048 | 2 | 2.1-6-52 | ТСН-2001.2. Доп. 1-42, п. 1-6-52 (069402) | Вибраторы глубинные | 1367 | 1011 | маш.-ч. | маш.-ч. | 1 | 0 | 1059521099 | 11.25 | 0 | 10.53 | 2.29 | 0 | 0 | 2.06 | 0.09 | 0 | 1 | 5.11 | 25.44 | 1 | 0 | 1 | 1 | 0 | 0 | 9 | )*1,25 | 0 | 2 | 43135902 | 1 | 0 | 281 | 0 | 0 | 0 | 0 | 0 | 0 | 0 | 0 | 0 | 0 | 0 | 0 | 0 | 0 | 0 | 0 | 0 | 0 | 0 | 0 | 0 | 0 | 0.45 | 10.53 | 2.06 | 5.11 | 23.175 | 1.0125
402 | 42938047 | 43135895 | 36020415 | 1 | 1 | 35973048 | 3 | 1.1-1-118 | ТСН-2001.1. Доп. 1-42. Р. 1, о. 1, поз. 118 | Вода | 1339 | 1007 | м3 | м3 | 1 | 0 | -862991314 | 0.73 | 36.34 | 0 | 0 | 0 | 7.07 | 0 | 0 | 0 | 5.14 | 1 | 1 | 1 | 0 | 1 | 0 | 0 | 0 | 0.73 |  | 0 | 2 | 43135904 | 1 | 0 | 283 | 0 | 0 | 0 | 0 | 0 | 0 | 0 | 0 | 0 | 0 | 0 | 0 | 0 | 0 | 0 | 0 | 0 | 0 | 0 | 0 | 0 | 0 | 0.0292 | 36.34 | 7.07 | 5.14 | 5.16 | 0
402 | 42938047 | 43135895 | 36020428 | 1 | 1 | 35973048 | 3 | 1.1-1-132 | ТСН-2001.1. Доп. 1-42. Р. 1, о. 1, поз. 132 | Гвозди строительные | 1348 | 1009 | т | т | 1000 | 0 | 563176784 | 0.002 | 58366.71 | 0 | 0 | 0 | 6521.42 | 0 | 0 | 0 | 8.95 | 1 | 1 | 1 | 0 | 1 | 0 | 0 | 0 | 0.002 |  | 0 | 2 | 43135905 | 1 | 0 | 284 | 0 | 0 | 0 | 0 | 0 | 0 | 0 | 0 | 0 | 0 | 0 | 0 | 0 | 0 | 0 | 0 | 0 | 0 | 0 | 0 | 0 | 0 | 8e-05 | 58366.71 | 6521.42 | 8.95 | 13.04 | 0
402 | 42938047 | 43135895 | 36021727 | 1 | 1 | 35973048 | 3 | 1.1-1-1566 | ТСН-2001.1. Доп. 1-42. Р. 1, о. 1, поз. 1566 | Электроды, тип Э-42, 46, 50, диаметр 4 - 6 мм | 1348 | 1009 | т | т | 1000 | 0 | 1310716689 | 0.16 | 117442.26 | 0 | 0 | 0 | 7191.81 | 0 | 0 | 0 | 16.33 | 1 | 1 | 1 | 0 | 1 | 0 | 0 | 0 | 0.16 |  | 0 | 2 | 43135906 | 1 | 0 | 285 | 0 | 0 | 0 | 0 | 0 | 0 | 0 | 0 | 0 | 0 | 0 | 0 | 0 | 0 | 0 | 0 | 0 | 0 | 0 | 0 | 0 | 0 | 0.0064 | 117442.26 | 7191.81 | 16.33 | 1150.69 | 0
402 | 42938047 | 43135895 | 36020519 | 1 | 1 | 35973048 | 3 | 1.1-1-227 | ТСН-2001.1. Доп. 1-42. Р. 1, о. 1, поз. 227 | Доски хвойных пород, обрезные, длина 2-6,5 м, сорт III, толщина 40-60 мм | 1339 | 1007 | м3 | м3 | 1 | 0 | -1939393675 | 0.04 | 7716.52 | 0 | 0 | 0 | 1828.56 | 0 | 0 | 0 | 4.22 | 1 | 1 | 1 | 0 | 1 | 0 | 0 | 0 | 0.04 |  | 0 | 2 | 43135907 | 1 | 0 | 286 | 0 | 0 | 0 | 0 | 0 | 0 | 0 | 0 | 0 | 0 | 0 | 0 | 0 | 0 | 0 | 0 | 0 | 0 | 0 | 0 | 0 | 0 | 0.0016 | 7716.52 | 1828.56 | 4.22 | 73.14 | 0
402 | 42938047 | 43135895 | 36020546 | 1 | 1 | 35973048 | 3 | 1.1-1-256 | ТСН-2001.1. Доп. 1-42. Р. 1, о. 1, поз. 256 | Известь негашеная комовая | 1348 | 1009 | т | т | 1000 | 0 | -1753839253 | 0.01 | 4677.27 | 0 | 0 | 0 | 1260.72 | 0 | 0 | 0 | 3.71 | 1 | 1 | 1 | 0 | 1 | 0 | 0 | 0 | 0.01 |  | 0 | 2 | 43135908 | 1 | 0 | 287 | 0 | 0 | 0 | 0 | 0 | 0 | 0 | 0 | 0 | 0 | 0 | 0 | 0 | 0 | 0 | 0 | 0 | 0 | 0 | 0 | 0 | 0 | 0.0004 | 4677.27 | 1260.72 | 3.71 | 12.61 | 0
402 | 42938047 | 43135895 | 36020898 | 1 | 1 | 35973048 | 3 | 1.1-1-655 | ТСН-2001.1. Доп. 1-42. Р. 1, о. 1, поз. 655 | Мешковина | 1327 | 1005 | м2 | м2 | 1 | 0 | -1476054991 | 30 | 29.19 | 0 | 0 | 0 | 7.39 | 0 | 0 | 0 | 3.95 | 1 | 1 | 1 | 0 | 1 | 0 | 0 | 0 | 30 |  | 0 | 2 | 43135909 | 1 | 0 | 288 | 0 | 0 | 0 | 0 | 0 | 0 | 0 | 0 | 0 | 0 | 0 | 0 | 0 | 0 | 0 | 0 | 0 | 0 | 0 | 0 | 0 | 0 | 1.2 | 29.19 | 7.39 | 3.95 | 221.7 | 0
402 | 42938047 | 43135895 | 36038792 | 1 | 1 | 35973048 | 3 | 1.3-1-39 | ТСН-2001.1. Доп. 1-42. Р. 3, о. 1, поз. 39 | Смеси бетонные, БСГ, тяжелого бетона на гранитном щебне, класс прочности В20 (М250); П3, фракция 5-20, F100, W2 | 1339 | 1007 | м3 | м3 | 1 | 0 | 1796330771 | 100 | 4215.23 | 0 | 0 | 0 | 711.12 | 0 | 0 | 0 | 5.8 | 1 | 1 | 1 | 0 | 0 | 0 | 0 | 0 | 100 |  | 0 | 1 | -1 | 0 | 0 |  | 0 | 0 | 0 | 0 | 0 | 0 | 0 | 0 | 0 | 0 | 0 | 0 | 0 | 0 | 0 | 0 | 0 | 0 | 0 | 0 | 0 | 0 | 4 | 4215.23 | 711.12 | 5.8 | 71112 | 0
402 | 42938047 | 43135895 | 36039151 | 1 | 1 | 35973048 | 3 | 1.3-4-9 | ТСН-2001.1. Доп. 1-42. Р. 3, о. 4, поз. 9 | Арматурные заготовки (стержни, хомуты и т.п.), не собранные в каркасы или сетки, углеродистая сталь общего назначения и арматурная сталь гладкая, класс А-I, диаметр 36-50 мм | 1348 | 1009 | т | т | 1000 | 0 | 1547157676 | 7.5 | 81121.43 | 0 | 0 | 0 | 5504.52 | 0 | 0 | 0 | 14.42 | 1 | 1 | 1 | 0 | 0 | 0 | 0 | 0 | 7.5 |  | 0 | 1 | -1 | 0 | 0 |  | 0 | 0 | 0 | 0 | 0 | 0 | 0 | 0 | 0 | 0 | 0 | 0 | 0 | 0 | 0 | 0 | 0 | 0 | 0 | 0 | 0 | 0 | 0.3 | 81121.43 | 5504.52 | 14.42 | 41283.9 | 0
402 | 42938047 | 43135895 | 36044236 | 1 | 1 | 35973048 | 3 | 1.9-11-4 | ТСН-2001.1. Доп. 1-42. Р. 9, о. 11, поз. 4 | Щиты деревянные для фундаментов, колонн, балок, перекрытий, стен, перегородок и других конструкций из досок, толщина 40 мм | 1327 | 1005 | м2 | м2 | 1 | 0 | -153668504 | 3.6 | 344.37 | 0 | 0 | 0 | 90.15 | 0 | 0 | 0 | 3.82 | 1 | 1 | 1 | 0 | 1 | 0 | 0 | 0 | 3.6 |  | 0 | 2 | 43135910 | 1 | 0 | 289 | 0 | 0 | 0 | 0 | 0 | 0 | 0 | 0 | 0 | 0 | 0 | 0 | 0 | 0 | 0 | 0 | 0 | 0 | 0 | 0 | 0 | 0 | 0.144 | 344.37 | 90.15 | 3.82 | 324.54 | 0
477 | 42938047 | 43136996 | 35973053 | 35973048 | 1 | 35973048 | 1 | 9999990008 |  | Трудозатраты рабочих | 1191 | 1013 | чел.-ч. | чел.-ч. | 1 | 0 | 476480486 | 0.3 | 0 | 0 | 0 | 0 | 0 | 0 | 0 | 0 | 1 | 1 | 1 | 1 | 0 | 1 | 0 | 0 | 0 | 0.3 |  | 1 | 2 | 43136998 | 1 | 0 | 291 | 0 | 0 | 0 | 0 | 0 | 0 | 0 | 0 | 0 | 0 | 0 | 0 | 0 | 0 | 0 | 0 | 0 | 0 | 0 | 0 | 0 | 0 | 75 | 0 | 0 | 1 | 0 | 0
478 | 42938047 | 43136997 | 35973053 | 35973048 | 1 | 35973048 | 1 | 9999990008 |  | Трудозатраты рабочих | 1191 | 1013 | чел.-ч. | чел.-ч. | 1 | 0 | 476480486 | 0.12 | 0 | 0 | 0 | 0 | 0 | 0 | 0 | 0 | 1 | 1 | 1 | 1 | 0 | 1 | 0 | 0 | 0 | 0.12 |  | 1 | 2 | 43136999 | 1 | 0 | 292 | 0 | 0 | 0 | 0 | 0 | 0 | 0 | 0 | 0 | 0 | 0 | 0 | 0 | 0 | 0 | 0 | 0 | 0 | 0 | 0 | 0 | 0 | 30 | 0 | 0 | 1 | 0 | 0
478 | 42938047 | 43136997 | 36020415 | 1 | 1 | 35973048 | 3 | 1.1-1-118 | ТСН-2001.1. Доп. 1-42. Р. 1, о. 1, поз. 118 | Вода | 1339 | 1007 | м3 | м3 | 1 | 0 | 1570211838 | 1 | 7.07 | 0 | 0 | 0 | 7.07 | 0 | 0 | 0 | 1 | 1 | 1 | 1 | 0 | 0 | 0 | 0 | 0 | 1 |  | 0 | 1 | -1 | 0 | 0 |  | 0 | 0 | 0 | 0 | 0 | 0 | 0 | 0 | 0 | 0 | 0 | 0 | 0 | 0 | 0 | 0 | 0 | 0 | 0 | 0 | 0 | 0 | 250 | 7.07 | 7.07 | 1 | 7.07 | 0
480 | 42938047 | 43143356 | 35973053 | 35973048 | 1 | 35973048 | 1 | 9999990008 |  | Трудозатраты рабочих | 1191 | 1013 | чел.-ч. | чел.-ч. | 1 | 0 | 476480486 | 62.2809 | 0 | 0 | 0 | 0 | 0 | 0 | 0 | 0 | 1 | 1 | 1 | 25.44 | 0 | 1 | 1 | 0 | 0 | 188.73 | *0,33 | 1 | 2 | 43159370 | 1 | 0 | 293 | 0 | 0 | 0 | 0 | 0 | 0 | 0 | 0 | 0 | 0 | 0 | 0 | 0 | 0 | 0 | 0 | 0 | 0 | 0 | 0 | 0 | 0 | 1318.9226 | 0 | 0 | 25.44 | 0 | 0
480 | 42938047 | 43143356 | 36044926 | 1 | 1 | 35973048 | 2 | 2.1-10-4 | ТСН-2001.2. Доп. 46. п.1-10-4 (101001) | Компрессоры прицепные с двигателем внутреннего сгорания, производительность до 2,5 м3/мин, мощность двигателя до 23 кВт (31,3 л.с.) | 1367 | 1011 | маш.-ч. | маш.-ч. | 1 | 0 | -668768829 | 7.79 | 0 | 489.04 | 339.12 | 0 | 0 | 41.62 | 13.33 | 0 | 1 | 11.75 | 25.44 | 1 | 0 | 1 | 0 | 0 | 0 | 7.79 |  | 0 | 2 | 43159371 | 1 | 0 | 294 | 0 | 0 | 0 | 0 | 0 | 0 | 0 | 0 | 0 | 0 | 0 | 0 | 0 | 0 | 0 | 0 | 0 | 0 | 0 | 0 | 0 | 0 | 164.9688 | 489.04 | 41.62 | 11.75 | 324.22 | 103.84
480 | 42938047 | 43143356 | 36045386 | 1 | 1 | 35973048 | 2 | 2.1-30-54 | ТСН-2001.2. Доп. 1-42, п. 1-30-54 (308901) | Молотки отбойные | 1367 | 1011 | маш.-ч. | маш.-ч. | 1 | 0 | -48163219 | 7.79 | 0 | 6.26 | 1.02 | 0 | 0 | 3.16 | 0.04 | 0 | 1 | 1.98 | 25.44 | 1 | 0 | 1 | 0 | 0 | 0 | 7.79 |  | 0 | 2 | 43159372 | 1 | 0 | 295 | 0 | 0 | 0 | 0 | 0 | 0 | 0 | 0 | 0 | 0 | 0 | 0 | 0 | 0 | 0 | 0 | 0 | 0 | 0 | 0 | 0 | 0 | 164.9688 | 6.26 | 3.16 | 1.98 | 24.62 | 0.31
480 | 42938047 | 43143356 | 35973762 | 35973048 | 1 | 35973048 | 2 | 9999990007 |  | Стоимость прочих машин (ЭСН) | 1344 | 1008 | руб. | руб. | 1 | 0 | -1180195794 | 162.8 | 0 | 11.5 | 0 | 0 | 0 | 1 | 0 | 0 | 1 | 10.98 | 25.44 | 1 | 0 | 1 | 0 | 0 | 0 | 162.8 |  | 0 | 2 | 43159373 | 1 | 0 | 296 | 0 | 0 | 0 | 0 | 0 | 0 | 0 | 0 | 0 | 0 | 0 | 0 | 0 | 0 | 0 | 0 | 0 | 0 | 0 | 0 | 0 | 0 | 3447.6156 | 11.5 | 1 | 10.98 | 162.8 | 0
480 | 42938047 | 43143356 | 35994352 | 35973048 | 1 | 35973048 | 3 | 9999990001 |  | Масса мусора | 1348 | 1009 | т | т | 1000 | 0 | 1489638031 | 22.64 | 0 | 0 | 0 | 0 | 0 | 0 | 0 | 0 | 1 | 1 | 1 | 1 | 0 | 1 | 0 | 0 | 0 | 22.64 |  | 0 | 2 | 43159374 | 1 | 0 | 297 | 0 | 0 | 0 | 0 | 0 | 0 | 0 | 0 | 0 | 0 | 0 | 0 | 0 | 0 | 0 | 0 | 0 | 0 | 0 | 0 | 0 | 0 | 479.4473 | 0 | 0 | 1 | 0 | 0
481 | 42938047 | 43159397 | 35973053 | 35973048 | 1 | 35973048 | 1 | 9999990008 |  | Трудозатраты рабочих | 1191 | 1013 | чел.-ч. | чел.-ч. | 1 | 0 | 476480486 | 7.2 | 0 | 0 | 0 | 0 | 0 | 0 | 0 | 0 | 1 | 1 | 1 | 25.44 | 0 | 1 | 0 | 0 | 0 | 7.2 |  | 1 | 2 | 43159398 | 1 | 0 | 298 | 0 | 0 | 0 | 0 | 0 | 0 | 0 | 0 | 0 | 0 | 0 | 0 | 0 | 0 | 0 | 0 | 0 | 0 | 0 | 0 | 0 | 0 | 1296 | 0 | 0 | 25.44 | 0 | 0
481 | 42938047 | 43159397 | 35973762 | 35973048 | 1 | 35973048 | 2 | 9999990007 |  | Стоимость прочих машин (ЭСН) | 1344 | 1008 | руб. | руб. | 1 | 0 | -1180195794 | 56.42 | 0 | 12.25 | 0 | 0 | 0 | 1 | 0 | 0 | 1 | 11.7 | 25.44 | 1 | 0 | 1 | 0 | 0 | 0 | 56.42 |  | 0 | 2 | 43159399 | 1 | 0 | 299 | 0 | 0 | 0 | 0 | 0 | 0 | 0 | 0 | 0 | 0 | 0 | 0 | 0 | 0 | 0 | 0 | 0 | 0 | 0 | 0 | 0 | 0 | 10155.6 | 12.25 | 1 | 11.7 | 56.42 | 0
481 | 42938047 | 43159397 | 35994352 | 35973048 | 1 | 35973048 | 3 | 9999990001 |  | Масса мусора | 1348 | 1009 | т | т | 1000 | 0 | 1489638031 | 2.35 | 0 | 0 | 0 | 0 | 0 | 0 | 0 | 0 | 1 | 1 | 1 | 1 | 0 | 1 | 0 | 0 | 0 | 2.35 |  | 0 | 2 | 43159400 | 1 | 0 | 300 | 0 | 0 | 0 | 0 | 0 | 0 | 0 | 0 | 0 | 0 | 0 | 0 | 0 | 0 | 0 | 0 | 0 | 0 | 0 | 0 | 0 | 0 | 423 | 0 | 0 | 1 | 0 | 0
482 | 42938047 | 43143402 | 35973053 | 35973048 | 1 | 35973048 | 1 | 9999990008 |  | Трудозатраты рабочих | 1191 | 1013 | чел.-ч. | чел.-ч. | 1 | 0 | 476480486 | 1.1903 | 0 | 0 | 0 | 0 | 0 | 0 | 0 | 0 | 1 | 1 | 1 | 25.44 | 0 | 1 | 1 | 0 | 0 | 1.38 | )*1,15*0,75 | 1 | 2 | 43143405 | 1 | 2048 | 301 | 0 | 0 | 0 | 0 | 0 | 0 | 0 | 0 | 0 | 0 | 0 | 0 | 0 | 0 | 0 | 0 | 0 | 0 | 0 | 0 | 0 | 0 | 2.0407 | 0 | 0 | 25.44 | 0 | 0
482 | 42938047 | 43143402 | 36044463 | 1 | 1 | 35973048 | 2 | 2.1-1-4 | ТСН-2001.2. Доп. 61. п.1-1-4 (010105) | Экскаваторы на гусеничном ходу гидравлические, объем ковша до 0,5 м3 | 1367 | 1011 | маш.-ч. | маш.-ч. | 1 | 0 | -1422010832 | 3.7383 | 0 | 1608.41 | 445.45 | 0 | 0 | 180.72 | 17.51 | 0 | 1 | 8.9 | 25.44 | 1 | 0 | 1 | 1 | 0 | 0 | 3.9875 | )*1,25*0,75 | 0 | 2 | 43143406 | 1 | 0 | 302 | 0 | 0 | 0 | 0 | 0 | 0 | 0 | 0 | 0 | 0 | 0 | 0 | 0 | 0 | 0 | 0 | 0 | 0 | 0 | 0 | 0 | 0 | 6.4093 | 1608.41 | 180.72 | 8.9 | 675.5812 | 65.4562
482 | 42938047 | 43143402 | 36044488 | 1 | 1 | 35973048 | 2 | 2.1-1-44 | ТСН-2001.2. Доп. 59. п.1-1-44 (012103) | Бульдозеры гусеничные, мощность до 79 кВт (108 л.с.) | 1367 | 1011 | маш.-ч. | маш.-ч. | 1 | 0 | 1387947568 | 0.93469 | 0 | 1464.71 | 450.29 | 0 | 0 | 161.49 | 17.7 | 0 | 1 | 9.07 | 25.44 | 1 | 0 | 1 | 1 | 0 | 0 | 0.997 | )*1,25*0,75 | 0 | 2 | 43143407 | 1 | 2048 | 303 | 0 | 0 | 0 | 0 | 0 | 0 | 0 | 0 | 0 | 0 | 0 | 0 | 0 | 0 | 0 | 0 | 0 | 0 | 0 | 0 | 0 | 0 | 1.6025 | 1464.71 | 161.49 | 9.07 | 150.9469 | 16.5469
483 | 42938047 | 43143357 | 35973053 | 35973048 | 1 | 35973048 | 1 | 9999990008 |  | Трудозатраты рабочих | 1191 | 1013 | чел.-ч. | чел.-ч. | 1 | 0 | 476480486 | 55.4012 | 0 | 0 | 0 | 0 | 0 | 0 | 0 | 0 | 1 | 1 | 1 | 25.44 | 0 | 1 | 1 | 0 | 0 | 192.7 | )*1,15*0,25 | 1 | 2 | 43143410 | 1 | 2048 | 304 | 0 | 0 | 0 | 0 | 0 | 0 | 0 | 0 | 0 | 0 | 0 | 0 | 0 | 0 | 0 | 0 | 0 | 0 | 0 | 0 | 0 | 0 | 94.9854 | 0 | 0 | 25.44 | 0 | 0
484 | 42938047 | 43143482 | 35973053 | 35973048 | 1 | 35973048 | 1 | 9999990008 |  | Трудозатраты рабочих | 1191 | 1013 | чел.-ч. | чел.-ч. | 1 | 0 | 476480486 | 31.855 | 0 | 0 | 0 | 0 | 0 | 0 | 0 | 0 | 1 | 1 | 1 | 25.44 | 0 | 1 | 1 | 0 | 0 | 27.7 | )*1,15 | 1 | 2 | 43143483 | 1 | 2048 | 305 | 0 | 0 | 0 | 0 | 0 | 0 | 0 | 0 | 0 | 0 | 0 | 0 | 0 | 0 | 0 | 0 | 0 | 0 | 0 | 0 | 0 | 0 | 10.8307 | 0 | 0 | 25.44 | 0 | 0
484 | 42938047 | 43143482 | 36044488 | 1 | 1 | 35973048 | 2 | 2.1-1-44 | ТСН-2001.2. Доп. 59. п.1-1-44 (012103) | Бульдозеры гусеничные, мощность до 79 кВт (108 л.с.) | 1367 | 1011 | маш.-ч. | маш.-ч. | 1 | 0 | 1387947568 | 3.15 | 0 | 1464.71 | 450.29 | 0 | 0 | 161.49 | 17.7 | 0 | 1 | 9.07 | 25.44 | 1 | 0 | 1 | 1 | 0 | 0 | 2.52 | )*1,25 | 0 | 2 | 43143484 | 1 | 0 | 306 | 0 | 0 | 0 | 0 | 0 | 0 | 0 | 0 | 0 | 0 | 0 | 0 | 0 | 0 | 0 | 0 | 0 | 0 | 0 | 0 | 0 | 0 | 1.071 | 1464.71 | 161.49 | 9.07 | 508.6875 | 55.75
484 | 42938047 | 43143482 | 36044727 | 1 | 1 | 35973048 | 2 | 2.1-5-10 | ТСН-2001.2. Доп. 55. п.1-5-10 (050304) | Катки дорожные самоходные на пневмоколесном ходу, масса до 30 т | 1367 | 1011 | маш.-ч. | маш.-ч. | 1 | 0 | -1293364201 | 1.275 | 0 | 2153.72 | 441.13 | 0 | 0 | 258.24 | 17.34 | 0 | 1 | 8.34 | 25.44 | 1 | 0 | 1 | 1 | 0 | 0 | 1.02 | )*1,25 | 0 | 2 | 43143485 | 1 | 0 | 307 | 0 | 0 | 0 | 0 | 0 | 0 | 0 | 0 | 0 | 0 | 0 | 0 | 0 | 0 | 0 | 0 | 0 | 0 | 0 | 0 | 0 | 0 | 0.4335 | 2153.72 | 258.24 | 8.34 | 329.25 | 22.1125
484 | 42938047 | 43143482 | 36021763 | 1 | 1 | 35973048 | 3 | 1.1-1-1605 | ТСН-2001.1 Доп. 55, Р. 1, о. 1, поз. 1605 | Полотно иглопробивное для дорожного строительства, ширина полотна 2,45 м | 1327 | 1005 | м2 | м2 | 1 | 0 | 544087257 | 1000 | 59.2 | 0 | 0 | 0 | 13.87 | 0 | 0 | 0 | 4.26 | 1 | 1 | 1 | 0 | 0 | 0 | 0 | 0 | 1000 |  | 0 | 1 | -1 | 0 | 0 |  | 0 | 0 | 0 | 0 | 0 | 0 | 0 | 0 | 0 | 0 | 0 | 0 | 0 | 0 | 0 | 0 | 0 | 0 | 0 | 0 | 0 | 0 | 340 | 59.2 | 13.87 | 4.26 | 13870 | 0
484 | 42938047 | 43143482 | 35994366 | 35973048 | 1 | 35973048 | 3 | 9999990006 |  | Стоимость прочих материалов (ЭСН) | 1344 | 1008 | руб. | руб. | 1 | 0 | -94250534 | 0.49 | 6.58 | 0 | 0 | 0 | 1 | 0 | 0 | 0 | 6.57 | 1 | 1 | 1 | 0 | 1 | 1 | 0 | 0 | 0.49 |  | 0 | 2 | 43143487 | 1 | 0 | 309 | 0 | 0 | 0 | 0 | 0 | 0 | 0 | 0 | 0 | 0 | 0 | 0 | 0 | 0 | 0 | 0 | 0 | 0 | 0 | 0 | 0 | 0 | 0.1666 | 6.58 | 1 | 6.57 | 0.49 | 0
484 | 42938047 | 43143482 | 0 | 0 | 1 | 35973048 | 3 | Цена поставщика |  | Мембрана для водоемов ЭПДМ ПондЛайнер, черная, в рулонах (толщина 1.02 мм) Carlisle | 1327 | 1005 | м2 | м2 | 1 | 0 | 1292001952 | 1000 | 1085.93 | 0 | 0 | 0 | 170.94 | 0 | 0 | 0 | 6.34 | 1 | 1 | 1 | 0 | 0 | 0 | 0 | 0 | 1000 |  | 0 | 1 | -1 | 0 | 0 |  | 0 | 0 | 0 | 0 | 0 | 0 | 0 | 0 | 0 | 0 | 0 | 0 | 0 | 0 | 0 | 0 | 0 | 0 | 0 | 0 | 0 | 0 | 340 | 1085.93 | 170.94 | 6.34 | 170940 | 0
484 | 42938047 | 43143482 | 0 | 0 | 1 | 35973048 | 3 | Цена поставщика |  | Лента для швов ЭПДМ, в рулонах (размер: 7.62см х 30.48м ) Carlisle | 1354 | 1010 | шт. | шт. | 1 | 0 | -1965181222 | 5.8824 | 17351.71 | 0 | 0 | 0 | 2731.4 | 0 | 0 | 0 | 6.34 | 1 | 1 | 1 | 0 | 0 | 0 | 0 | 0 | 5.8824 |  | 0 | 1 | -1 | 0 | 0 |  | 0 | 0 | 0 | 0 | 0 | 0 | 0 | 0 | 0 | 0 | 0 | 0 | 0 | 0 | 0 | 0 | 0 | 0 | 0 | 0 | 0 | 0 | 2 | 17351.71 | 2731.4 | 6.34 | 16067.06 | 0
484 | 42938047 | 43143482 | 0 | 0 | 1 | 35973048 | 3 | Цена поставщика |  | Праймер ЭПДМ (в банках по 3.8 литра) Carlisle | 1354 | 1010 | шт. | шт. | 1 | 0 | 353011346 | 11.7647 | 6200.41 | 0 | 0 | 0 | 976.03 | 0 | 0 | 0 | 6.34 | 1 | 1 | 1 | 0 | 0 | 0 | 0 | 0 | 11.7647 |  | 0 | 1 | -1 | 0 | 0 |  | 0 | 0 | 0 | 0 | 0 | 0 | 0 | 0 | 0 | 0 | 0 | 0 | 0 | 0 | 0 | 0 | 0 | 0 | 0 | 0 | 0 | 0 | 4 | 6200.41 | 976.03 | 6.34 | 11482.71 | 0
489 | 42938047 | 43159381 | 35973053 | 35973048 | 1 | 35973048 | 1 | 9999990008 |  | Трудозатраты рабочих | 1191 | 1013 | чел.-ч. | чел.-ч. | 1 | 0 | 476480486 | 31.855 | 0 | 0 | 0 | 0 | 0 | 0 | 0 | 0 | 1 | 1 | 1 | 25.44 | 0 | 1 | 1 | 0 | 0 | 27.7 | )*1,15 | 1 | 2 | 43159382 | 1 | 2048 | 310 | 0 | 0 | 0 | 0 | 0 | 0 | 0 | 0 | 0 | 0 | 0 | 0 | 0 | 0 | 0 | 0 | 0 | 0 | 0 | 0 | 0 | 0 | 10.8307 | 0 | 0 | 25.44 | 0 | 0
489 | 42938047 | 43159381 | 36044488 | 1 | 1 | 35973048 | 2 | 2.1-1-44 | ТСН-2001.2. Доп. 59. п.1-1-44 (012103) | Бульдозеры гусеничные, мощность до 79 кВт (108 л.с.) | 1367 | 1011 | маш.-ч. | маш.-ч. | 1 | 0 | 1387947568 | 3.15 | 0 | 1464.71 | 450.29 | 0 | 0 | 161.49 | 17.7 | 0 | 1 | 9.07 | 25.44 | 1 | 0 | 1 | 1 | 0 | 0 | 2.52 | )*1,25 | 0 | 2 | 43159383 | 1 | 0 | 311 | 0 | 0 | 0 | 0 | 0 | 0 | 0 | 0 | 0 | 0 | 0 | 0 | 0 | 0 | 0 | 0 | 0 | 0 | 0 | 0 | 0 | 0 | 1.071 | 1464.71 | 161.49 | 9.07 | 508.6875 | 55.75
489 | 42938047 | 43159381 | 36044727 | 1 | 1 | 35973048 | 2 | 2.1-5-10 | ТСН-2001.2. Доп. 55. п.1-5-10 (050304) | Катки дорожные самоходные на пневмоколесном ходу, масса до 30 т | 1367 | 1011 | маш.-ч. | маш.-ч. | 1 | 0 | -1293364201 | 1.275 | 0 | 2153.72 | 441.13 | 0 | 0 | 258.24 | 17.34 | 0 | 1 | 8.34 | 25.44 | 1 | 0 | 1 | 1 | 0 | 0 | 1.02 | )*1,25 | 0 | 2 | 43159384 | 1 | 0 | 312 | 0 | 0 | 0 | 0 | 0 | 0 | 0 | 0 | 0 | 0 | 0 | 0 | 0 | 0 | 0 | 0 | 0 | 0 | 0 | 0 | 0 | 0 | 0.4335 | 2153.72 | 258.24 | 8.34 | 329.25 | 22.1125
489 | 42938047 | 43159381 | 36021993 | 1 | 1 | 35973048 | 3 | 1.1-1-1872 | ТСН-2001.1 Доп. 58, Р. 1, о. 1, поз. 1872 | Полотно дренажное, полиэтиленовое, профилированное, с фильтрующим текстилем (применительно полотно для водоема) | 1327 | 1005 | м2 | м2 | 1 | 0 | 519372936 | 1000 | 272.74 | 0 | 0 | 0 | 75.82 | 0 | 0 | 0 | 3.59 | 1 | 1 | 1 | 0 | 0 | 0 | 0 | 0 | 1000 |  | 0 | 1 | -1 | 0 | 0 |  | 0 | 0 | 0 | 0 | 0 | 0 | 0 | 0 | 0 | 0 | 0 | 0 | 0 | 0 | 0 | 0 | 0 | 0 | 0 | 0 | 0 | 0 | 340 | 272.74 | 75.82 | 3.59 | 75820 | 0
489 | 42938047 | 43159381 | 35994366 | 35973048 | 1 | 35973048 | 3 | 9999990006 |  | Стоимость прочих материалов (ЭСН) | 1344 | 1008 | руб. | руб. | 1 | 0 | -94250534 | 0.49 | 6.58 | 0 | 0 | 0 | 1 | 0 | 0 | 0 | 6.57 | 1 | 1 | 1 | 0 | 1 | 1 | 0 | 0 | 0.49 |  | 0 | 2 | 43159386 | 1 | 0 | 314 | 0 | 0 | 0 | 0 | 0 | 0 | 0 | 0 | 0 | 0 | 0 | 0 | 0 | 0 | 0 | 0 | 0 | 0 | 0 | 0 | 0 | 0 | 0.1666 | 6.58 | 1 | 6.57 | 0.49 | 0
491 | 42938047 | 43159406 | 35973053 | 35973048 | 1 | 35973048 | 1 | 9999990008 |  | Трудозатраты рабочих | 1191 | 1013 | чел.-ч. | чел.-ч. | 1 | 0 | 476480486 | 45.034 | 0 | 0 | 0 | 0 | 0 | 0 | 0 | 0 | 1 | 1 | 1 | 25.44 | 0 | 1 | 1 | 0 | 0 | 39.16 | )*1,15 | 1 | 2 | 43159407 | 1 | 2048 | 315 | 0 | 0 | 0 | 0 | 0 | 0 | 0 | 0 | 0 | 0 | 0 | 0 | 0 | 0 | 0 | 0 | 0 | 0 | 0 | 0 | 0 | 0 | 121.5918 | 0 | 0 | 25.44 | 0 | 0
491 | 42938047 | 43159406 | 36020428 | 1 | 1 | 35973048 | 3 | 1.1-1-132 | ТСН-2001.1. Доп. 1-42. Р. 1, о. 1, поз. 132 | Гвозди строительные | 1348 | 1009 | т | т | 1000 | 0 | 563176784 | 0.001 | 58366.71 | 0 | 0 | 0 | 6521.42 | 0 | 0 | 0 | 8.95 | 1 | 1 | 1 | 0 | 1 | 1 | 0 | 0 | 0.001 |  | 0 | 2 | 43159408 | 1 | 0 | 316 | 0 | 0 | 0 | 0 | 0 | 0 | 0 | 0 | 0 | 0 | 0 | 0 | 0 | 0 | 0 | 0 | 0 | 0 | 0 | 0 | 0 | 0 | 0.0027 | 58366.71 | 6521.42 | 8.95 | 6.52 | 0
491 | 42938047 | 43159406 | 36020519 | 1 | 1 | 35973048 | 3 | 1.1-1-227 | ТСН-2001.1. Доп. 1-42. Р. 1, о. 1, поз. 227 | Доски хвойных пород, обрезные, длина 2-6,5 м, сорт III, толщина 40-60 мм | 1339 | 1007 | м3 | м3 | 1 | 0 | -1939393675 | 0.02 | 7716.52 | 0 | 0 | 0 | 1828.56 | 0 | 0 | 0 | 4.22 | 1 | 1 | 1 | 0 | 1 | 1 | 0 | 0 | 0.02 |  | 0 | 2 | 43159409 | 1 | 0 | 317 | 0 | 0 | 0 | 0 | 0 | 0 | 0 | 0 | 0 | 0 | 0 | 0 | 0 | 0 | 0 | 0 | 0 | 0 | 0 | 0 | 0 | 0 | 0.054 | 7716.52 | 1828.56 | 4.22 | 36.57 | 0
491 | 42938047 | 43159406 | 36021143 | 1 | 1 | 35973048 | 3 | 1.1-1-956 | ТСН-2001.1. Доп. 1-42. Р. 1, о. 1, поз. 956 | Проволока стальная кровельная светлая | 1348 | 1009 | т | т | 1000 | 0 | -2065130834 | 0.011 | 81400.71 | 0 | 0 | 0 | 4617.17 | 0 | 0 | 0 | 17.63 | 1 | 1 | 1 | 0 | 1 | 1 | 0 | 0 | 0.011 |  | 0 | 2 | 43159410 | 1 | 0 | 318 | 0 | 0 | 0 | 0 | 0 | 0 | 0 | 0 | 0 | 0 | 0 | 0 | 0 | 0 | 0 | 0 | 0 | 0 | 0 | 0 | 0 | 0 | 0.0297 | 81400.71 | 4617.17 | 17.63 | 50.79 | 0
491 | 42938047 | 43159406 | 0 | 0 | 1 | 35973048 | 3 | Цена поставщика |  | Геомат противоэрозионный для укрепления склонов | 1327 | 1005 | м2 | м2 | 1 | 0 | 1646048488 | 100 | 314.46 | 0 | 0 | 0 | 49.6 | 0 | 0 | 0 | 6.34 | 1 | 1 | 1 | 0 | 0 | 0 | 0 | 0 | 100 |  | 0 | 1 | -1 | 0 | 0 |  | 0 | 0 | 0 | 0 | 0 | 0 | 0 | 0 | 0 | 0 | 0 | 0 | 0 | 0 | 0 | 0 | 0 | 0 | 0 | 0 | 0 | 0 | 270 | 314.46 | 49.6 | 6.34 | 4960 | 0
493 | 42938047 | 43143491 | 35973053 | 35973048 | 1 | 35973048 | 1 | 9999990008 |  | Трудозатраты рабочих | 1191 | 1013 | чел.-ч. | чел.-ч. | 1 | 0 | 476480486 | 41.538 | 0 | 0 | 0 | 0 | 0 | 0 | 0 | 0 | 1 | 1 | 1 | 25.44 | 0 | 1 | 1 | 0 | 0 | 36.12 | )*1,15 | 1 | 2 | 43143507 | 1 | 0 | 320 | 0 | 0 | 0 | 0 | 0 | 0 | 0 | 0 | 0 | 0 | 0 | 0 | 0 | 0 | 0 | 0 | 0 | 0 | 0 | 0 | 0 | 0 | 47.8518 | 0 | 0 | 25.44 | 0 | 0
493 | 42938047 | 43143491 | 36045308 | 1 | 1 | 35973048 | 2 | 2.1-18-7 | ТСН-2001.2. Доп. 47. п.1-18-7 (183001) | Автомобили грузовые бортовые, грузоподъемность до 5 т | 1367 | 1011 | маш.-ч. | маш.-ч. | 1 | 0 | -628430174 | 1.75 | 0 | 748.13 | 365.32 | 0 | 0 | 76.81 | 14.36 | 0 | 1 | 9.74 | 25.44 | 1 | 0 | 1 | 1 | 0 | 0 | 1.4 | )*1,25 | 0 | 2 | 43143508 | 1 | 0 | 321 | 0 | 0 | 0 | 0 | 0 | 0 | 0 | 0 | 0 | 0 | 0 | 0 | 0 | 0 | 0 | 0 | 0 | 0 | 0 | 0 | 0 | 0 | 2.016 | 748.13 | 76.81 | 9.74 | 134.4125 | 25.125
493 | 42938047 | 43143491 | 36044716 | 1 | 1 | 35973048 | 2 | 2.1-4-91 | ТСН-2001.2. Доп. 1-42, п. 1-4-91 (040601) | Мини-погрузчики многофункциональные, грузоподъемность до 1 т | 1367 | 1011 | маш.-ч. | маш.-ч. | 1 | 0 | 1732017783 | 27.125 | 0 | 865.96 | 457.92 | 0 | 0 | 92.32 | 18 | 0 | 1 | 9.38 | 25.44 | 1 | 0 | 1 | 1 | 0 | 0 | 21.7 | )*1,25 | 0 | 2 | 43143509 | 1 | 0 | 322 | 0 | 0 | 0 | 0 | 0 | 0 | 0 | 0 | 0 | 0 | 0 | 0 | 0 | 0 | 0 | 0 | 0 | 0 | 0 | 0 | 0 | 0 | 31.248 | 865.96 | 92.32 | 9.38 | 2504.175 | 488.25
493 | 42938047 | 43143491 | 36021716 | 1 | 1 | 35973048 | 3 | 1.1-1-1555 | ТСН-2001.1. Доп. 1-42. Р. 1, о. 1, поз. 1555 | Щебень из естественного камня для дорожных работ, марка 1200 - 800, фракция 20 - 40 мм | 1339 | 1007 | м3 | м3 | 1 | 0 | 558400410 | 33.3333 | 2301.74 | 0 | 0 | 0 | 160.62 | 0 | 0 | 0 | 13.94 | 1 | 1 | 1 | 0 | 0 | 0 | 0 | 0 | 33.3333 |  | 0 | 1 | -1 | 0 | 0 |  | 0 | 0 | 0 | 0 | 0 | 0 | 0 | 0 | 0 | 0 | 0 | 0 | 0 | 0 | 0 | 0 | 0 | 0 | 0 | 0 | 0 | 0 | 38.4 | 2301.74 | 160.62 | 13.94 | 5354 | 0
493 | 42938047 | 43143491 | 36021718 | 1 | 1 | 35973048 | 3 | 1.1-1-1557 | ТСН-2001.1. Доп. 1-42. Р. 1, о. 1, поз. 1557 | Щебень из естественного камня для дорожных работ, марка 1200 - 800, фракция 40-70 мм | 1339 | 1007 | м3 | м3 | 1 | 0 | 2094184890 | 33.3333 | 2356.8 | 0 | 0 | 0 | 158.22 | 0 | 0 | 0 | 14.49 | 1 | 1 | 1 | 0 | 0 | 0 | 0 | 0 | 33.3333 |  | 0 | 1 | -1 | 0 | 0 |  | 0 | 0 | 0 | 0 | 0 | 0 | 0 | 0 | 0 | 0 | 0 | 0 | 0 | 0 | 0 | 0 | 0 | 0 | 0 | 0 | 0 | 0 | 38.4 | 2356.8 | 158.22 | 14.49 | 5274 | 0
493 | 42938047 | 43143491 | 0 | 0 | 1 | 35973048 | 3 | Цена поставщика |  | Камень природный Гранит | 1339 | 1007 | м3 | м3 | 1 | 0 | -429594785 | 33.3333 | 8738.04 | 0 | 0 | 0 | 1340.7 | 0 | 0 | 0 | 6.34 | 1 | 1 | 1 | 0 | 0 | 0 | 0 | 0 | 33.3333 |  | 0 | 1 | -1 | 0 | 0 |  | 0 | 0 | 0 | 0 | 0 | 0 | 0 | 0 | 0 | 0 | 0 | 0 | 0 | 0 | 0 | 0 | 0 | 0 | 0 | 0 | 0 | 0 | 38.4 | 8738.04 | 1340.7 | 6.34 | 44690 | 0
497 | 42938047 | 43143636 | 35973053 | 35973048 | 1 | 35973048 | 1 | 9999990008 |  | Трудозатраты рабочих | 1191 | 1013 | чел.-ч. | чел.-ч. | 1 | 0 | 476480486 | 3.45 | 0 | 0 | 0 | 0 | 0 | 0 | 0 | 0 | 1 | 1 | 1 | 25.44 | 0 | 1 | 1 | 0 | 0 | 3 | )*1,15 | 1 | 2 | 43143637 | 1 | 2048 | 325 | 0 | 0 | 0 | 0 | 0 | 0 | 0 | 0 | 0 | 0 | 0 | 0 | 0 | 0 | 0 | 0 | 0 | 0 | 0 | 0 | 0 | 0 | 186.3 | 0 | 0 | 25.44 | 0 | 0
497 | 42938047 | 43143636 | 36045308 | 1 | 1 | 35973048 | 2 | 2.1-18-7 | ТСН-2001.2. Доп. 47. п.1-18-7 (183001) | Автомобили грузовые бортовые, грузоподъемность до 5 т | 1367 | 1011 | маш.-ч. | маш.-ч. | 1 | 0 | -628430174 | 0.4 | 0 | 748.13 | 365.32 | 0 | 0 | 76.81 | 14.36 | 0 | 1 | 9.74 | 25.44 | 1 | 0 | 1 | 1 | 0 | 0 | 0.32 | )*1,25 | 0 | 2 | 43143638 | 1 | 0 | 326 | 0 | 0 | 0 | 0 | 0 | 0 | 0 | 0 | 0 | 0 | 0 | 0 | 0 | 0 | 0 | 0 | 0 | 0 | 0 | 0 | 0 | 0 | 21.6 | 748.13 | 76.81 | 9.74 | 30.725 | 5.75
497 | 42938047 | 43143636 | 36021718 | 1 | 1 | 35973048 | 3 | 1.1-1-1557 | ТСН-2001.1. Доп. 1-42. Р. 1, о. 1, поз. 1557 | Щебень из естественного камня для дорожных работ, марка 1200 - 800, фракция 40-70 мм | 1339 | 1007 | м3 | м3 | 1 | 0 | 2094184890 | 1.3 | 2356.8 | 0 | 0 | 0 | 158.22 | 0 | 0 | 0 | 14.49 | 1 | 1 | 1 | 0 | 0 | 0 | 0 | 0 | 1.3 |  | 0 | 1 | -1 | 0 | 0 |  | 0 | 0 | 0 | 0 | 0 | 0 | 0 | 0 | 0 | 0 | 0 | 0 | 0 | 0 | 0 | 0 | 0 | 0 | 0 | 0 | 0 | 0 | 70.2 | 2356.8 | 158.22 | 14.49 | 205.69 | 0
499 | 42938047 | 43143470 | 35973053 | 35973048 | 1 | 35973048 | 1 | 9999990008 |  | Трудозатраты рабочих | 1191 | 1013 | чел.-ч. | чел.-ч. | 1 | 0 | 476480486 | 323.15 | 0 | 0 | 0 | 0 | 0 | 0 | 0 | 0 | 1 | 1 | 1 | 25.44 | 0 | 1 | 1 | 0 | 0 | 281 | )*1,15 | 1 | 2 | 43143471 | 1 | 0 | 328 | 0 | 0 | 0 | 0 | 0 | 0 | 0 | 0 | 0 | 0 | 0 | 0 | 0 | 0 | 0 | 0 | 0 | 0 | 0 | 0 | 0 | 0 | 116.334 | 0 | 0 | 25.44 | 0 | 0
499 | 42938047 | 43143470 | 35973762 | 35973048 | 1 | 35973048 | 2 | 9999990007 |  | Стоимость прочих машин (ЭСН) | 1344 | 1008 | руб. | руб. | 1 | 0 | -1180195794 | 10.2625 | 0 | 11.02 | 0 | 0 | 0 | 1 | 0 | 0 | 1 | 10.53 | 25.44 | 1 | 0 | 1 | 1 | 0 | 0 | 8.21 | )*1,25 | 0 | 2 | 43143472 | 1 | 2048 | 329 | 0 | 0 | 0 | 0 | 0 | 0 | 0 | 0 | 0 | 0 | 0 | 0 | 0 | 0 | 0 | 0 | 0 | 0 | 0 | 0 | 0 | 0 | 3.6945 | 11.02 | 1 | 10.53 | 10.2625 | 0
499 | 42938047 | 43143470 | 0 | 0 | 1 | 35973048 | 3 | Цена поставщика |  | Валун гранитный "Казбек" КП от 3-х поставщиков (15 т*2,4 м.куб.=36 куб.м) | 1348 | 1009 | т | т | 1000 | 0 | 147350784 | 41.6667 | 9350.04 | 0 | 0 | 0 | 1474.77 | 0 | 0 | 0 | 6.34 | 1 | 1 | 1 | 0 | 0 | 0 | 0 | 0 | 41.6667 |  | 0 | 1 | -1 | 0 | 0 |  | 0 | 0 | 0 | 0 | 0 | 0 | 0 | 0 | 0 | 0 | 0 | 0 | 0 | 0 | 0 | 0 | 0 | 0 | 0 | 0 | 0 | 0 | 15 | 9350.04 | 1474.77 | 6.34 | 61448.75 | 0
501 | 42938047 | 43159573 | 35973762 | 35973048 | 1 | 35973048 | 2 | 9999990007 |  | Стоимость прочих машин (ЭСН) | 1344 | 1008 | руб. | руб. | 1 | 0 | -1180195794 | 8.86 | 0 | 9.55 | 0 | 0 | 0 | 1 | 0 | 0 | 1 | 9.12 | 25.44 | 1 | 0 | 1 | 0 | 0 | 0 | 8.86 |  | 0 | 2 | 43159575 | 1 | 0 | 331 | 0 | 0 | 0 | 0 | 0 | 0 | 0 | 0 | 0 | 0 | 0 | 0 | 0 | 0 | 0 | 0 | 0 | 0 | 0 | 0 | 0 | 0 | 8496.74 | 9.55 | 1 | 9.12 | 8.86 | 0
502 | 42938047 | 43159576 | 36759507 | 1 | 1 | 35973048 | 2 | 2.1-18-41 | ТСН-2001.2. Доп. 43, п. 1-18-41 (184061) | Автомобили-самосвалы для перевозки строительного мусора, грузоподъемность до 8 т | 1367 | 1011 | маш.-ч. | маш.-ч. | 1 | 0 | -1132105959 | 1 | 0 | 115.66 | 14.4 | 0 | 0 | 115.66 | 14.4 | 0 | 1 | 1 | 1 | 1 | 0 | 1 | 0 | 0 | 0 | 1 |  | 0 | 2 | 43159578 | 1 | 0 | 332 | 0 | 0 | 0 | 0 | 0 | 0 | 0 | 0 | 0 | 0 | 0 | 0 | 0 | 0 | 0 | 0 | 0 | 0 | 0 | 0 | 0 | 0 | 959 | 115.66 | 115.66 | 1 | 115.66 | 14.4
503 | 42938047 | 43159577 | 36759504 | 1 | 1 | 35973048 | 2 | 2.1-18-38 | ТСН-2001.2. Доп. 43, п. 1-18-38 (184051) | Автомобили-самосвалы для перевозки грунта, грузоподъемность до 8 т | 1367 | 1011 | маш.-ч. | маш.-ч. | 1 | 0 | 1815391720 | 1 | 0 | 100.09 | 13.81 | 0 | 0 | 100.09 | 13.81 | 0 | 1 | 1 | 1 | 1 | 0 | 1 | 0 | 0 | 0 | 1 |  | 0 | 2 | 43159579 | 1 | 0 | 333 | 0 | 0 | 0 | 0 | 0 | 0 | 0 | 0 | 0 | 0 | 0 | 0 | 0 | 0 | 0 | 0 | 0 | 0 | 0 | 0 | 0 | 0 | 274 | 100.09 | 100.09 | 1 | 100.09 | 13.81
504 | 42938047 | 43159574 | 35973762 | 35973048 | 1 | 35973048 | 2 | 9999990007 |  | Стоимость прочих машин (ЭСН) | 1344 | 1008 | руб. | руб. | 1 | 0 | -1180195794 | 12.61 | 0 | 1 | 0 | 0 | 0 | 1 | 0 | 0 | 1 | 1 | 1 | 1 | 0 | 1 | 0 | 0 | 0 | 12.61 |  | 0 | 2 | 43159583 | 1 | 0 | 334 | 0 | 0 | 0 | 0 | 0 | 0 | 0 | 0 | 0 | 0 | 0 | 0 | 0 | 0 | 0 | 0 | 0 | 0 | 0 | 0 | 0 | 0 | 3455.14 | 1 | 1 | 1 | 12.61 | 0
505 | 42938047 | 43159654 | 35973762 | 35973048 | 1 | 35973048 | 2 | 9999990007 |  | Стоимость прочих машин (ЭСН) | 1344 | 1008 | руб. | руб. | 1 | 0 | -1180195794 | 17.84 | 0 | 1 | 0 | 0 | 0 | 1 | 0 | 0 | 1 | 1 | 1 | 1 | 0 | 1 | 0 | 0 | 0 | 17.84 |  | 0 | 2 | 43159655 | 1 | 0 | 335 | 0 | 0 | 0 | 0 | 0 | 0 | 0 | 0 | 0 | 0 | 0 | 0 | 0 | 0 | 0 | 0 | 0 | 0 | 0 | 0 | 0 | 0 | 17116.4096 | 1 | 1 | 1 | 17.84 | 0
541 | 42938047 | 43159537 | 35973053 | 35973048 | 1 | 35973048 | 1 | 9999990008 |  | Трудозатраты рабочих | 1191 | 1013 | чел.-ч. | чел.-ч. | 1 | 0 | 476480486 | 62.2809 | 0 | 0 | 0 | 0 | 0 | 0 | 0 | 0 | 1 | 1 | 1 | 25.44 | 0 | 1 | 1 | 0 | 0 | 188.73 | *0,33 | 1 | 2 | 43159539 | 1 | 0 | 336 | 0 | 0 | 0 | 0 | 0 | 0 | 0 | 0 | 0 | 0 | 0 | 0 | 0 | 0 | 0 | 0 | 0 | 0 | 0 | 0 | 0 | 0 | 210.198 | 0 | 0 | 25.44 | 0 | 0
541 | 42938047 | 43159537 | 36044926 | 1 | 1 | 35973048 | 2 | 2.1-10-4 | ТСН-2001.2. Доп. 46. п.1-10-4 (101001) | Компрессоры прицепные с двигателем внутреннего сгорания, производительность до 2,5 м3/мин, мощность двигателя до 23 кВт (31,3 л.с.) | 1367 | 1011 | маш.-ч. | маш.-ч. | 1 | 0 | -668768829 | 7.79 | 0 | 489.04 | 339.12 | 0 | 0 | 41.62 | 13.33 | 0 | 1 | 11.75 | 25.44 | 1 | 0 | 1 | 0 | 0 | 0 | 7.79 |  | 0 | 2 | 43159540 | 1 | 0 | 337 | 0 | 0 | 0 | 0 | 0 | 0 | 0 | 0 | 0 | 0 | 0 | 0 | 0 | 0 | 0 | 0 | 0 | 0 | 0 | 0 | 0 | 0 | 26.2913 | 489.04 | 41.62 | 11.75 | 324.22 | 103.84
541 | 42938047 | 43159537 | 36045386 | 1 | 1 | 35973048 | 2 | 2.1-30-54 | ТСН-2001.2. Доп. 1-42, п. 1-30-54 (308901) | Молотки отбойные | 1367 | 1011 | маш.-ч. | маш.-ч. | 1 | 0 | -48163219 | 7.79 | 0 | 6.26 | 1.02 | 0 | 0 | 3.16 | 0.04 | 0 | 1 | 1.98 | 25.44 | 1 | 0 | 1 | 0 | 0 | 0 | 7.79 |  | 0 | 2 | 43159541 | 1 | 0 | 338 | 0 | 0 | 0 | 0 | 0 | 0 | 0 | 0 | 0 | 0 | 0 | 0 | 0 | 0 | 0 | 0 | 0 | 0 | 0 | 0 | 0 | 0 | 26.2913 | 6.26 | 3.16 | 1.98 | 24.62 | 0.31
541 | 42938047 | 43159537 | 35973762 | 35973048 | 1 | 35973048 | 2 | 9999990007 |  | Стоимость прочих машин (ЭСН) | 1344 | 1008 | руб. | руб. | 1 | 0 | -1180195794 | 162.8 | 0 | 11.5 | 0 | 0 | 0 | 1 | 0 | 0 | 1 | 10.98 | 25.44 | 1 | 0 | 1 | 0 | 0 | 0 | 162.8 |  | 0 | 2 | 43159542 | 1 | 0 | 339 | 0 | 0 | 0 | 0 | 0 | 0 | 0 | 0 | 0 | 0 | 0 | 0 | 0 | 0 | 0 | 0 | 0 | 0 | 0 | 0 | 0 | 0 | 549.45 | 11.5 | 1 | 10.98 | 162.8 | 0
541 | 42938047 | 43159537 | 35994352 | 35973048 | 1 | 35973048 | 3 | 9999990001 |  | Масса мусора | 1348 | 1009 | т | т | 1000 | 0 | 1489638031 | 22.64 | 0 | 0 | 0 | 0 | 0 | 0 | 0 | 0 | 1 | 1 | 1 | 1 | 0 | 1 | 0 | 0 | 0 | 22.64 |  | 0 | 2 | 43159543 | 1 | 0 | 340 | 0 | 0 | 0 | 0 | 0 | 0 | 0 | 0 | 0 | 0 | 0 | 0 | 0 | 0 | 0 | 0 | 0 | 0 | 0 | 0 | 0 | 0 | 76.41 | 0 | 0 | 1 | 0 | 0
542 | 42938047 | 43159538 | 35973053 | 35973048 | 1 | 35973048 | 1 | 9999990008 |  | Трудозатраты рабочих | 1191 | 1013 | чел.-ч. | чел.-ч. | 1 | 0 | 476480486 | 4.623 | 0 | 0 | 0 | 0 | 0 | 0 | 0 | 0 | 1 | 1 | 1 | 25.44 | 0 | 1 | 1 | 0 | 0 | 4.02 | )*1,15 | 1 | 2 | 43159553 | 1 | 0 | 341 | 0 | 0 | 0 | 0 | 0 | 0 | 0 | 0 | 0 | 0 | 0 | 0 | 0 | 0 | 0 | 0 | 0 | 0 | 0 | 0 | 0 | 0 | 156.0262 | 0 | 0 | 25.44 | 0 | 0
542 | 42938047 | 43159538 | 36020415 | 1 | 1 | 35973048 | 3 | 1.1-1-118 | ТСН-2001.1. Доп. 1-42. Р. 1, о. 1, поз. 118 | Вода | 1339 | 1007 | м3 | м3 | 1 | 0 | -862991314 | 0.1 | 36.34 | 0 | 0 | 0 | 7.07 | 0 | 0 | 0 | 5.14 | 1 | 1 | 1 | 0 | 1 | 1 | 0 | 0 | 0.1 |  | 0 | 2 | 43159554 | 1 | 0 | 342 | 0 | 0 | 0 | 0 | 0 | 0 | 0 | 0 | 0 | 0 | 0 | 0 | 0 | 0 | 0 | 0 | 0 | 0 | 0 | 0 | 0 | 0 | 3.375 | 36.34 | 7.07 | 5.14 | 0.71 | 0
542 | 42938047 | 43159538 | 36020385 | 1 | 1 | 35973048 | 3 | 1.1-1-81 | ТСН-2001.1. Доп. 1-42. Р. 1, о. 1, поз. 81 | Бруски хвойных пород обрезные, длина 2-6,5 м, сорт IV, толщина 50-60 мм | 1339 | 1007 | м3 | м3 | 1 | 0 | -1452877897 | 0.0005 | 8998.55 | 0 | 0 | 0 | 2472.13 | 0 | 0 | 0 | 3.64 | 1 | 1 | 1 | 0 | 1 | 1 | 0 | 0 | 0.0005 |  | 0 | 2 | 43159555 | 1 | 0 | 343 | 0 | 0 | 0 | 0 | 0 | 0 | 0 | 0 | 0 | 0 | 0 | 0 | 0 | 0 | 0 | 0 | 0 | 0 | 0 | 0 | 0 | 0 | 0.016875 | 8998.55 | 2472.13 | 3.64 | 1.24 | 0
542 | 42938047 | 43159538 | 36021115 | 1 | 1 | 35973048 | 3 | 1.1-1-923 | ТСН-2001.1. Доп. 1-42. Р. 1, о. 1, поз. 923 | Поковки строительные (скобы, закрепы, хомуты) простые, масса 1,8 кг | 1348 | 1009 | т | т | 1000 | 0 | -1557622869 | 0.0009 | 50568.06 | 0 | 0 | 0 | 6870.66 | 0 | 0 | 0 | 7.36 | 1 | 1 | 1 | 0 | 1 | 1 | 0 | 0 | 0.0009 |  | 0 | 2 | 43159556 | 1 | 0 | 344 | 0 | 0 | 0 | 0 | 0 | 0 | 0 | 0 | 0 | 0 | 0 | 0 | 0 | 0 | 0 | 0 | 0 | 0 | 0 | 0 | 0 | 0 | 0.030375 | 50568.06 | 6870.66 | 7.36 | 6.18 | 0
542 | 42938047 | 43159538 | 36038933 | 1 | 1 | 35973048 | 3 | 1.3-2-13 | ТСН-2001.1. Доп. 1-42. Р. 3, о. 2, поз. 13 | Растворы цементно-известковые, марка 75 | 1339 | 1007 | м3 | м3 | 1 | 0 | 202608499 | 0.07 | 3327.76 | 0 | 0 | 0 | 481.69 | 0 | 0 | 0 | 6.74 | 1 | 1 | 1 | 0 | 0 | 0 | 0 | 0 | 0.07 |  | 0 | 1 | -1 | 0 | 0 |  | 0 | 0 | 0 | 0 | 0 | 0 | 0 | 0 | 0 | 0 | 0 | 0 | 0 | 0 | 0 | 0 | 0 | 0 | 0 | 0 | 0 | 0 | 2.3625 | 3327.76 | 481.69 | 6.74 | 33.72 | 0
542 | 42938047 | 43159538 | 0 | 0 | 1 | 35973048 | 3 | Цена поставщика |  | Камень природный Валун (в ассортименте) | 1339 | 1007 | м3 | м3 | 1 | 0 | -608548090 | 1 | 8712.54 | 0 | 0 | 0 | 1340.7 | 0 | 0 | 0 | 6.34 | 1 | 1 | 1 | 0 | 0 | 0 | 0 | 0 | 1 |  | 0 | 1 | -1 | 0 | 0 |  | 0 | 0 | 0 | 0 | 0 | 0 | 0 | 0 | 0 | 0 | 0 | 0 | 0 | 0 | 0 | 0 | 0 | 0 | 0 | 0 | 0 | 0 | 33.75 | 8712.54 | 1340.7 | 6.34 | 1340.7 | 0
545 | 42938047 | 43159502 | 35973053 | 35973048 | 1 | 35973048 | 1 | 9999990008 |  | Трудозатраты рабочих | 1191 | 1013 | чел.-ч. | чел.-ч. | 1 | 0 | 476480486 | 148.12 | 0 | 0 | 0 | 0 | 0 | 0 | 0 | 0 | 1 | 1 | 1 | 25.44 | 0 | 1 | 0 | 0 | 0 | 148.12 |  | 1 | 2 | 43159611 | 1 | 0 | 347 | 0 | 0 | 0 | 0 | 0 | 0 | 0 | 0 | 0 | 0 | 0 | 0 | 0 | 0 | 0 | 0 | 0 | 0 | 0 | 0 | 0 | 0 | 41.4736 | 0 | 0 | 25.44 | 0 | 0
545 | 42938047 | 43159502 | 36044935 | 1 | 1 | 35973048 | 2 | 2.1-10-13 | ТСН-2001.2. Доп. 1-42, п. 1-10-13 (105002) | Электрокомпрессоры прицепные, производительность до 5 м3/мин | 1367 | 1011 | маш.-ч. | маш.-ч. | 1 | 0 | -563364306 | 4.67 | 0 | 111.64 | 35.36 | 0 | 0 | 16.11 | 1.39 | 0 | 1 | 6.93 | 25.44 | 1 | 0 | 1 | 0 | 0 | 0 | 4.67 |  | 0 | 2 | 43159612 | 1 | 0 | 348 | 0 | 0 | 0 | 0 | 0 | 0 | 0 | 0 | 0 | 0 | 0 | 0 | 0 | 0 | 0 | 0 | 0 | 0 | 0 | 0 | 0 | 0 | 1.3076 | 111.64 | 16.11 | 6.93 | 75.23 | 6.49
545 | 42938047 | 43159502 | 36045056 | 1 | 1 | 35973048 | 2 | 2.1-14-13 | ТСН-2001.2. Доп. 1-42, п. 1-14-13 (148501) | Пылесосы | 1367 | 1011 | маш.-ч. | маш.-ч. | 1 | 0 | -1547019182 | 27.1 | 0 | 56.48 | 20.61 | 0 | 0 | 8.65 | 0.81 | 0 | 1 | 6.53 | 25.44 | 1 | 0 | 1 | 0 | 0 | 0 | 27.1 |  | 0 | 2 | 43159613 | 1 | 0 | 349 | 0 | 0 | 0 | 0 | 0 | 0 | 0 | 0 | 0 | 0 | 0 | 0 | 0 | 0 | 0 | 0 | 0 | 0 | 0 | 0 | 0 | 0 | 7.588 | 56.48 | 8.65 | 6.53 | 234.42 | 21.95
545 | 42938047 | 43159502 | 36045346 | 1 | 1 | 35973048 | 2 | 2.1-30-10 | ТСН-2001.2. Доп. 46. п.1-30-10 (304101) | Перфораторы электрические, мощность до 800 Вт | 1367 | 1011 | маш.-ч. | маш.-ч. | 1 | 0 | 814809297 | 36.27 | 0 | 6.53 | 2.29 | 0 | 0 | 1.59 | 0.09 | 0 | 1 | 4.11 | 25.44 | 1 | 0 | 1 | 0 | 0 | 0 | 36.27 |  | 0 | 2 | 43159614 | 1 | 0 | 350 | 0 | 0 | 0 | 0 | 0 | 0 | 0 | 0 | 0 | 0 | 0 | 0 | 0 | 0 | 0 | 0 | 0 | 0 | 0 | 0 | 0 | 0 | 10.1556 | 6.53 | 1.59 | 4.11 | 57.67 | 3.26
545 | 42938047 | 43159502 | 36045354 | 1 | 1 | 35973048 | 2 | 2.1-30-19 | ТСН-2001.2. Доп. 59. п.1-30-19 (305001) | Машины шлифовальные электрические, мощность до 1700 Вт | 1367 | 1011 | маш.-ч. | маш.-ч. | 1 | 0 | -1780114133 | 13.6 | 0 | 2.7 | 0 | 0 | 0 | 0.44 | 0 | 0 | 1 | 6.14 | 25.44 | 1 | 0 | 1 | 0 | 0 | 0 | 13.6 |  | 0 | 2 | 43159615 | 1 | 0 | 351 | 0 | 0 | 0 | 0 | 0 | 0 | 0 | 0 | 0 | 0 | 0 | 0 | 0 | 0 | 0 | 0 | 0 | 0 | 0 | 0 | 0 | 0 | 3.808 | 2.7 | 0.44 | 6.14 | 5.98 | 0
545 | 42938047 | 43159502 | 36044847 | 1 | 1 | 35973048 | 2 | 2.1-6-61 | ТСН-2001.2. Доп. 1-42, п. 1-6-61 (067601) | Мешалки тихоходные (дрель с насадкой) | 1367 | 1011 | маш.-ч. | маш.-ч. | 1 | 0 | -1095071496 | 31 | 0 | 10.75 | 1.78 | 0 | 0 | 2.23 | 0.07 | 0 | 1 | 4.82 | 25.44 | 1 | 0 | 1 | 0 | 0 | 0 | 31 |  | 0 | 2 | 43159616 | 1 | 0 | 352 | 0 | 0 | 0 | 0 | 0 | 0 | 0 | 0 | 0 | 0 | 0 | 0 | 0 | 0 | 0 | 0 | 0 | 0 | 0 | 0 | 0 | 0 | 8.68 | 10.75 | 2.23 | 4.82 | 69.13 | 2.17
545 | 42938047 | 43159502 | 36020415 | 1 | 1 | 35973048 | 3 | 1.1-1-118 | ТСН-2001.1. Доп. 1-42. Р. 1, о. 1, поз. 118 | Вода | 1339 | 1007 | м3 | м3 | 1 | 0 | -862991314 | 0.05 | 36.34 | 0 | 0 | 0 | 7.07 | 0 | 0 | 0 | 5.14 | 1 | 1 | 1 | 0 | 1 | 0 | 0 | 0 | 0.05 |  | 0 | 2 | 43159617 | 1 | 0 | 353 | 0 | 0 | 0 | 0 | 0 | 0 | 0 | 0 | 0 | 0 | 0 | 0 | 0 | 0 | 0 | 0 | 0 | 0 | 0 | 0 | 0 | 0 | 0.014 | 36.34 | 7.07 | 5.14 | 0.35 | 0
545 | 42938047 | 43159502 | 39285218 | 1 | 1 | 35973048 | 3 | 1.3-2-248 | ТСН-2001.1 Доп. 49, Р. 3, о. 2, поз. 248 | Состав двухкомпонентный из сухой смеси на основе цементного вяжущего и песка и модифицирующей добавки на основе латекса и микрокремниевой суспензии, поверхностно-восстановительный, коррозионно-защитный, механизированного и ручного нанесения, прочность на сжатие 45 МПа, прочность при изгибе 8 МПа, плотность растворной смеси 2100 кг/м3, прочность сцепления с бетоном/металлом 1,0/0,5 МПа, W10, F50, ПК 4-7 для санации стальных трубопроводов и бетонных конструкций в системе питьевого водоснабжения | 1346 | 1009 | кг | кг | 1 | 0 | 281873734 | 342 | 416.7 | 0 | 0 | 0 | 144.4 | 0 | 0 | 0 | 2.88 | 1 | 1 | 1 | 0 | 0 | 0 | 0 | 0 | 342 |  | 0 | 1 | -1 | 0 | 0 |  | 0 | 0 | 0 | 0 | 0 | 0 | 0 | 0 | 0 | 0 | 0 | 0 | 0 | 0 | 0 | 0 | 0 | 0 | 0 | 0 | 0 | 0 | 95.76 | 416.7 | 144.4 | 2.88 | 49384.8 | 0
545 | 42938047 | 43159502 | 36043355 | 1 | 1 | 35973048 | 3 | 1.7-11-7 | ТСН-2001.1 Доп. 49, Р. 7, о. 11, поз. 7 | Инъектор линейный для инъектирования полиуретановых составов в швы, трещины или стыки строительных конструкций, диаметр 12 мм | 1301 | 1003 | м | м | 1 | 0 | 456889814 | 666.7 | 201.99 | 0 | 0 | 0 | 139.99 | 0 | 0 | 0 | 1.44 | 1 | 1 | 1 | 0 | 0 | 0 | 0 | 0 | 666.7 |  | 0 | 1 | -1 | 0 | 0 |  | 0 | 0 | 0 | 0 | 0 | 0 | 0 | 0 | 0 | 0 | 0 | 0 | 0 | 0 | 0 | 0 | 0 | 0 | 0 | 0 | 0 | 0 | 186.676 | 201.99 | 139.99 | 1.44 | 93331.33 | 0
548 | 42938047 | 43159663 | 35973762 | 35973048 | 1 | 35973048 | 2 | 9999990007 |  | Стоимость прочих машин (ЭСН) | 1344 | 1008 | руб. | руб. | 1 | 0 | -1180195794 | 8.86 | 0 | 9.55 | 0 | 0 | 0 | 1 | 0 | 0 | 1 | 9.12 | 25.44 | 1 | 0 | 1 | 0 | 0 | 0 | 8.86 |  | 0 | 2 | 43159664 | 1 | 0 | 356 | 0 | 0 | 0 | 0 | 0 | 0 | 0 | 0 | 0 | 0 | 0 | 0 | 0 | 0 | 0 | 0 | 0 | 0 | 0 | 0 | 0 | 0 | 717.66 | 9.55 | 1 | 9.12 | 8.86 | 0
549 | 42938047 | 43159665 | 36759507 | 1 | 1 | 35973048 | 2 | 2.1-18-41 | ТСН-2001.2. Доп. 43, п. 1-18-41 (184061) | Автомобили-самосвалы для перевозки строительного мусора, грузоподъемность до 8 т | 1367 | 1011 | маш.-ч. | маш.-ч. | 1 | 0 | -1132105959 | 1 | 0 | 115.66 | 14.4 | 0 | 0 | 115.66 | 14.4 | 0 | 1 | 1 | 1 | 1 | 0 | 1 | 0 | 0 | 0 | 1 |  | 0 | 2 | 43159666 | 1 | 0 | 357 | 0 | 0 | 0 | 0 | 0 | 0 | 0 | 0 | 0 | 0 | 0 | 0 | 0 | 0 | 0 | 0 | 0 | 0 | 0 | 0 | 0 | 0 | 81 | 115.66 | 115.66 | 1 | 115.66 | 14.4
550 | 42938047 | 43159667 | 35973762 | 35973048 | 1 | 35973048 | 2 | 9999990007 |  | Стоимость прочих машин (ЭСН) | 1344 | 1008 | руб. | руб. | 1 | 0 | -1180195794 | 17.84 | 0 | 1 | 0 | 0 | 0 | 1 | 0 | 0 | 1 | 1 | 1 | 1 | 0 | 1 | 0 | 0 | 0 | 17.84 |  | 0 | 2 | 43159668 | 1 | 0 | 358 | 0 | 0 | 0 | 0 | 0 | 0 | 0 | 0 | 0 | 0 | 0 | 0 | 0 | 0 | 0 | 0 | 0 | 0 | 0 | 0 | 0 | 0 | 1445.04 | 1 | 1 | 1 | 17.84 | 0
590 | 42938047 | 43143643 | 35973053 | 35973048 | 1 | 35973048 | 1 | 9999990008 |  | Трудозатраты рабочих | 1191 | 1013 | чел.-ч. | чел.-ч. | 1 | 0 | 476480486 | 29.992 | 0 | 0 | 0 | 0 | 0 | 0 | 0 | 0 | 1 | 1 | 1 | 25.44 | 0 | 1 | 1 | 0 | 0 | 26.08 | )*1,15 | 1 | 2 | 43143783 | 1 | 2048 | 359 | 0 | 0 | 0 | 0 | 0 | 0 | 0 | 0 | 0 | 0 | 0 | 0 | 0 | 0 | 0 | 0 | 0 | 0 | 0 | 0 | 0 | 0 | 86.9768 | 0 | 0 | 25.44 | 0 | 0
590 | 42938047 | 43143643 | 36044486 | 1 | 1 | 35973048 | 2 | 2.1-1-42 | ТСН-2001.2. Доп. 59. п.1-1-42 (012101) | Бульдозеры гусеничные, мощность до 37 кВт (50 л.с.) | 1367 | 1011 | маш.-ч. | маш.-ч. | 1 | 0 | -785900531 | 0.2375 | 0 | 779.3 | 326.4 | 0 | 0 | 73.45 | 12.83 | 0 | 1 | 10.61 | 25.44 | 1 | 0 | 1 | 1 | 0 | 0 | 0.19 | )*1,25 | 0 | 2 | 43143784 | 1 | 0 | 360 | 0 | 0 | 0 | 0 | 0 | 0 | 0 | 0 | 0 | 0 | 0 | 0 | 0 | 0 | 0 | 0 | 0 | 0 | 0 | 0 | 0 | 0 | 0.68875 | 779.3 | 73.45 | 10.61 | 17.45 | 3.05
590 | 42938047 | 43143643 | 36045308 | 1 | 1 | 35973048 | 2 | 2.1-18-7 | ТСН-2001.2. Доп. 47. п.1-18-7 (183001) | Автомобили грузовые бортовые, грузоподъемность до 5 т | 1367 | 1011 | маш.-ч. | маш.-ч. | 1 | 0 | -628430174 | 0.0375 | 0 | 748.13 | 365.32 | 0 | 0 | 76.81 | 14.36 | 0 | 1 | 9.74 | 25.44 | 1 | 0 | 1 | 1 | 0 | 0 | 0.03 | )*1,25 | 0 | 2 | 43143785 | 1 | 0 | 361 | 0 | 0 | 0 | 0 | 0 | 0 | 0 | 0 | 0 | 0 | 0 | 0 | 0 | 0 | 0 | 0 | 0 | 0 | 0 | 0 | 0 | 0 | 0.10875 | 748.13 | 76.81 | 9.74 | 2.875 | 0.5375
590 | 42938047 | 43143643 | 36045337 | 1 | 1 | 35973048 | 2 | 2.1-30-1 | ТСН-2001.2. Доп. 1-42, п. 1-30-1 (301201) | Трамбовки пневматические | 1367 | 1011 | маш.-ч. | маш.-ч. | 1 | 0 | 1280158331 | 0.975 | 0 | 3.85 | 2.29 | 0 | 0 | 0.56 | 0.09 | 0 | 1 | 6.88 | 25.44 | 1 | 0 | 1 | 1 | 0 | 0 | 0.78 | )*1,25 | 0 | 2 | 43143787 | 1 | 2048 | 362 | 0 | 0 | 0 | 0 | 0 | 0 | 0 | 0 | 0 | 0 | 0 | 0 | 0 | 0 | 0 | 0 | 0 | 0 | 0 | 0 | 0 | 0 | 2.8275 | 3.85 | 0.56 | 6.88 | 0.55 | 0.0875
590 | 42938047 | 43143643 | 36044555 | 1 | 1 | 35973048 | 2 | 2.1-3-38 | ТСН-2001.2. Доп. 53. п.1-3-38 (032009) | Краны на автомобильном ходу, грузоподъемность до 16 т | 1367 | 1011 | маш.-ч. | маш.-ч. | 1 | 0 | -266174272 | 0.0375 | 0 | 1636.27 | 461.74 | 0 | 0 | 190.93 | 18.15 | 0 | 1 | 8.57 | 25.44 | 1 | 0 | 1 | 1 | 0 | 0 | 0.03 | )*1,25 | 0 | 2 | 43143786 | 1 | 0 | 363 | 0 | 0 | 0 | 0 | 0 | 0 | 0 | 0 | 0 | 0 | 0 | 0 | 0 | 0 | 0 | 0 | 0 | 0 | 0 | 0 | 0 | 0 | 0.10875 | 1636.27 | 190.93 | 8.57 | 7.1625 | 0.675
590 | 42938047 | 43143643 | 35973762 | 35973048 | 1 | 35973048 | 2 | 9999990007 |  | Стоимость прочих машин (ЭСН) | 1344 | 1008 | руб. | руб. | 1 | 0 | -1180195794 | 0.0125 | 0 | 10.6 | 0 | 0 | 0 | 1 | 0 | 0 | 1 | 9.93 | 25.44 | 1 | 0 | 1 | 1 | 0 | 0 | 0.01 | )*1,25 | 0 | 2 | 43143788 | 1 | 0 | 364 | 0 | 0 | 0 | 0 | 0 | 0 | 0 | 0 | 0 | 0 | 0 | 0 | 0 | 0 | 0 | 0 | 0 | 0 | 0 | 0 | 0 | 0 | 0.03625 | 10.6 | 1 | 9.93 | 0.0125 | 0
590 | 42938047 | 43143643 | 36021690 | 1 | 1 | 35973048 | 3 | 1.1-1-1529 | ТСН-2001.1. Доп. 1-42. Р. 1, о. 1, поз. 1529 | Щебень из естественного камня для строительных работ, марка 1200-800, фракция 10-20 мм | 1339 | 1007 | м3 | м3 | 1 | 0 | 874290911 | 20 | 2533.52 | 0 | 0 | 0 | 230.95 | 0 | 0 | 0 | 10.97 | 1 | 1 | 1 | 0 | 1 | 1 | 0 | 0 | 20 |  | 0 | 2 | 43143789 | 1 | 0 | 365 | 0 | 0 | 0 | 0 | 0 | 0 | 0 | 0 | 0 | 0 | 0 | 0 | 0 | 0 | 0 | 0 | 0 | 0 | 0 | 0 | 0 | 0 | 58 | 2533.52 | 230.95 | 10.97 | 4619 | 0
590 | 42938047 | 43143643 | 36022065 | 1 | 1 | 35973048 | 3 | 1.1-1-1945 | ТСН-2001.1 Доп. 58, Р. 1, о. 1, поз. 1945 | Геотекстиль, марка КМ 2 | 1327 | 1005 | м2 | м2 | 1 | 0 | -650690830 | 270 | 51.34 | 0 | 0 | 0 | 16.56 | 0 | 0 | 0 | 3.1 | 1 | 1 | 1 | 0 | 1 | 1 | 0 | 0 | 270 |  | 0 | 2 | 43143790 | 1 | 0 | 366 | 0 | 0 | 0 | 0 | 0 | 0 | 0 | 0 | 0 | 0 | 0 | 0 | 0 | 0 | 0 | 0 | 0 | 0 | 0 | 0 | 0 | 0 | 783 | 51.34 | 16.56 | 3.1 | 4471.2 | 0
590 | 42938047 | 43143643 | 36020974 | 1 | 1 | 35973048 | 3 | 1.1-1-766 | ТСН-2001.1. Доп. 1-42. Р. 1, о. 1, поз. 766 | Песок для строительных работ, рядовой | 1339 | 1007 | м3 | м3 | 1 | 0 | 2069056849 | 28 | 578.49 | 0 | 0 | 0 | 104.99 | 0 | 0 | 0 | 5.51 | 1 | 1 | 1 | 0 | 1 | 1 | 0 | 0 | 28 |  | 0 | 2 | 43143791 | 1 | 0 | 367 | 0 | 0 | 0 | 0 | 0 | 0 | 0 | 0 | 0 | 0 | 0 | 0 | 0 | 0 | 0 | 0 | 0 | 0 | 0 | 0 | 0 | 0 | 81.2 | 578.49 | 104.99 | 5.51 | 2939.72 | 0
590 | 42938047 | 43143643 | 0 | 0 | 1 | 35973048 | 3 | Цена поставщика |  | Дренажная труба жесткая гофрированная с частичной перфорацией SN 8 110 мм | 1301 | 1003 | м | м | 1 | 0 | -954942173 | 100 | 281.39 | 0 | 0 | 0 | 44.25 | 0 | 0 | 0 | 6.34 | 1 | 1 | 1 | 0 | 0 | 0 | 0 | 0 | 100 |  | 0 | 1 | -1 | 0 | 0 |  | 0 | 0 | 0 | 0 | 0 | 0 | 0 | 0 | 0 | 0 | 0 | 0 | 0 | 0 | 0 | 0 | 0 | 0 | 0 | 0 | 0 | 0 | 290 | 281.39 | 44.25 | 6.34 | 4425 | 0
592 | 42938047 | 43143686 | 35973053 | 35973048 | 1 | 35973048 | 1 | 9999990008 |  | Трудозатраты рабочих | 1191 | 1013 | чел.-ч. | чел.-ч. | 1 | 0 | 476480486 | 16.56 | 0 | 0 | 0 | 0 | 0 | 0 | 0 | 0 | 1 | 1 | 1 | 25.44 | 0 | 1 | 1 | 0 | 0 | 14.4 | )*1,15 | 1 | 2 | 43143810 | 1 | 0 | 370 | 0 | 0 | 0 | 0 | 0 | 0 | 0 | 0 | 0 | 0 | 0 | 0 | 0 | 0 | 0 | 0 | 0 | 0 | 0 | 0 | 0 | 0 | 1.4904 | 0 | 0 | 25.44 | 0 | 0
592 | 42938047 | 43143686 | 36044508 | 1 | 1 | 35973048 | 2 | 2.1-2-1 | ТСН-2001.2. Доп. 1-42, п. 1-2-1 (020101) | Тракторы на гусеничном ходу, мощность до 60 кВт (81 л.с.) | 1367 | 1011 | маш.-ч. | маш.-ч. | 1 | 0 | 1928543733 | 2.075 | 0 | 1242.54 | 595.55 | 0 | 0 | 116.89 | 23.41 | 0 | 1 | 10.63 | 25.44 | 1 | 0 | 1 | 1 | 0 | 0 | 1.66 | )*1,25 | 0 | 2 | 43143811 | 1 | 2048 | 371 | 0 | 0 | 0 | 0 | 0 | 0 | 0 | 0 | 0 | 0 | 0 | 0 | 0 | 0 | 0 | 0 | 0 | 0 | 0 | 0 | 0 | 0 | 0.18675 | 1242.54 | 116.89 | 10.63 | 242.55 | 48.575
592 | 42938047 | 43143686 | 36044731 | 1 | 1 | 35973048 | 2 | 2.1-5-15 | ТСН-2001.2. Доп. 1-42, п. 1-5-15 (050703) | Катки прицепные пневмоколесные, масса до 50 т | 1367 | 1011 | маш.-ч. | маш.-ч. | 1 | 1 | 142191915 | -2.075 | 0 | 453.6 | 176.86 | 0 | 0 | 62.97 | 6.64 | 0 | 1 | 6.88 | 25.44 | 1 | 0 | 1 | 1 | 0 | 0 | -1.66 | )*1,25 | 0 | 2 | 43143812 | 1 | 6144 | 372 | 0 | 0 | 0 | 0 | 0 | 0 | 0 | 0 | 0 | 0 | 0 | 0 | 0 | 0 | 0 | 0 | 0 | 0 | 0 | 0 | 0 | 0 | -0.18675 | 453.6 | 62.97 | 6.88 | -130.6625 | -13.775
592 | 42938047 | 43143686 | 36044734 | 1 | 1 | 35973048 | 2 | 2.1-5-18 | ТСН-2001.2. Доп. 56. п.1-5-18 (050902) | Машины поливомоечные, емкость цистерны до 8 м3 | 1367 | 1011 | маш.-ч. | маш.-ч. | 1 | 1 | 366114799 | -0.8125 | 0 | 2130.76 | 356.12 | 0 | 0 | 246.68 | 13.37 | 0 | 1 | 8.25 | 25.44 | 1 | 0 | 1 | 1 | 0 | 0 | -0.65 | )*1,25 | 0 | 2 | 43143813 | 1 | 6144 | 373 | 0 | 0 | 0 | 0 | 0 | 0 | 0 | 0 | 0 | 0 | 0 | 0 | 0 | 0 | 0 | 0 | 0 | 0 | 0 | 0 | 0 | 0 | -0.073125 | 2130.76 | 246.68 | 8.25 | -200.425 | -10.8625
592 | 42938047 | 43143686 | 36044762 | 1 | 1 | 35973048 | 2 | 2.1-5-48 | ТСН-2001.2. Доп. 1-42, п. 1-5-48 (056003) | Автогрейдеры, мощность 99-147 кВт (130-200 л.с.) | 1367 | 1011 | маш.-ч. | маш.-ч. | 1 | 1 | 856318566 | -1.9375 | 0 | 1591.78 | 658.97 | 0 | 0 | 125.13 | 24.74 | 0 | 1 | 12.15 | 25.44 | 1 | 0 | 1 | 1 | 0 | 0 | -1.55 | )*1,25 | 0 | 2 | 43143814 | 1 | 6144 | 374 | 0 | 0 | 0 | 0 | 0 | 0 | 0 | 0 | 0 | 0 | 0 | 0 | 0 | 0 | 0 | 0 | 0 | 0 | 0 | 0 | 0 | 0 | -0.17438 | 1591.78 | 125.13 | 12.15 | -242.4375 | -47.9375
592 | 42938047 | 43143686 | 36044724 | 1 | 1 | 35973048 | 2 | 2.1-5-7 | ТСН-2001.2. Доп. 55. п.1-5-7 (050301) | Катки дорожные самоходные на пневмоколесном ходу, масса до 16 т | 1367 | 1011 | маш.-ч. | маш.-ч. | 1 | 1 | -646811103 | -0.65 | 0 | 1650.65 | 463.99 | 0 | 0 | 177.54 | 17.42 | 0 | 1 | 8.88 | 25.44 | 1 | 0 | 1 | 1 | 0 | 0 | -0.52 | )*1,25 | 0 | 2 | 43143815 | 1 | 6144 | 375 | 0 | 0 | 0 | 0 | 0 | 0 | 0 | 0 | 0 | 0 | 0 | 0 | 0 | 0 | 0 | 0 | 0 | 0 | 0 | 0 | 0 | 0 | -0.0585 | 1650.65 | 177.54 | 8.88 | -115.4 | -11.325
592 | 42938047 | 43143686 | 36020415 | 1 | 1 | 35973048 | 3 | 1.1-1-118 | ТСН-2001.1. Доп. 1-42. Р. 1, о. 1, поз. 118 | Вода | 1339 | 1007 | м3 | м3 | 1 | 0 | -862991314 | 5 | 36.34 | 0 | 0 | 0 | 7.07 | 0 | 0 | 0 | 5.14 | 1 | 1 | 1 | 0 | 1 | 1 | 0 | 0 | 5 |  | 0 | 2 | 43143816 | 1 | 0 | 376 | 0 | 0 | 0 | 0 | 0 | 0 | 0 | 0 | 0 | 0 | 0 | 0 | 0 | 0 | 0 | 0 | 0 | 0 | 0 | 0 | 0 | 0 | 0.45 | 36.34 | 7.07 | 5.14 | 35.35 | 0
592 | 42938047 | 43143686 | 36020974 | 1 | 1 | 35973048 | 3 | 1.1-1-766 | ТСН-2001.1. Доп. 1-42. Р. 1, о. 1, поз. 766 | Песок для строительных работ, рядовой | 1339 | 1007 | м3 | м3 | 1 | 0 | 2069056849 | 100 | 579.65 | 0 | 0 | 0 | 104.99 | 0 | 0 | 0 | 5.51 | 1 | 1 | 1 | 0 | 0 | 0 | 0 | 0 | 100 |  | 0 | 1 | -1 | 0 | 0 |  | 0 | 0 | 0 | 0 | 0 | 0 | 0 | 0 | 0 | 0 | 0 | 0 | 0 | 0 | 0 | 0 | 0 | 0 | 0 | 0 | 0 | 0 | 9 | 579.65 | 104.99 | 5.51 | 10499 | 0
598 | 42938047 | 43143687 | 35973053 | 35973048 | 1 | 35973048 | 1 | 9999990008 |  | Трудозатраты рабочих | 1191 | 1013 | чел.-ч. | чел.-ч. | 1 | 0 | 476480486 | 24.84 | 0 | 0 | 0 | 0 | 0 | 0 | 0 | 0 | 1 | 1 | 1 | 25.44 | 0 | 1 | 1 | 0 | 0 | 21.6 | )*1,15 | 1 | 2 | 43143826 | 1 | 0 | 378 | 0 | 0 | 0 | 0 | 0 | 0 | 0 | 0 | 0 | 0 | 0 | 0 | 0 | 0 | 0 | 0 | 0 | 0 | 0 | 0 | 0 | 0 | 7.9488 | 0 | 0 | 25.44 | 0 | 0
598 | 42938047 | 43143687 | 36044487 | 1 | 1 | 35973048 | 2 | 2.1-1-43 | ТСН-2001.2. Доп. 59. п.1-1-43 (012102) | Бульдозеры гусеничные, мощность до 59 кВт (80 л.с.) | 1367 | 1011 | маш.-ч. | маш.-ч. | 1 | 1 | -1500897512 | -2.9375 | 0 | 1463.45 | 412.05 | 0 | 0 | 163.48 | 15.47 | 0 | 1 | 8.55 | 25.44 | 1 | 0 | 1 | 1 | 0 | 0 | -2.35 | )*1,25 | 0 | 2 | 43143827 | 1 | 6144 | 379 | 0 | 0 | 0 | 0 | 0 | 0 | 0 | 0 | 0 | 0 | 0 | 0 | 0 | 0 | 0 | 0 | 0 | 0 | 0 | 0 | 0 | 0 | -0.94 | 1463.45 | 163.48 | 8.55 | -480.225 | -45.4375
598 | 42938047 | 43143687 | 36044734 | 1 | 1 | 35973048 | 2 | 2.1-5-18 | ТСН-2001.2. Доп. 56. п.1-5-18 (050902) | Машины поливомоечные, емкость цистерны до 8 м3 | 1367 | 1011 | маш.-ч. | маш.-ч. | 1 | 1 | 366114799 | -1.1375 | 0 | 2130.76 | 356.12 | 0 | 0 | 246.68 | 13.37 | 0 | 1 | 8.25 | 25.44 | 1 | 0 | 1 | 1 | 0 | 0 | -0.91 | )*1,25 | 0 | 2 | 43143828 | 1 | 6144 | 380 | 0 | 0 | 0 | 0 | 0 | 0 | 0 | 0 | 0 | 0 | 0 | 0 | 0 | 0 | 0 | 0 | 0 | 0 | 0 | 0 | 0 | 0 | -0.364 | 2130.76 | 246.68 | 8.25 | -280.6 | -15.2125
598 | 42938047 | 43143687 | 36044719 | 1 | 1 | 35973048 | 2 | 2.1-5-2 | ТСН-2001.2. Доп. 55. п.1-5-2 (050102) | Катки самоходные вибрационные, масса до 8 т | 1367 | 1011 | маш.-ч. | маш.-ч. | 1 | 0 | -1882480599 | 8.9625 | 0 | 1447.02 | 382.11 | 0 | 0 | 169.44 | 15.02 | 0 | 1 | 8.54 | 25.44 | 1 | 0 | 1 | 1 | 0 | 0 | 7.17 | )*1,25 | 0 | 2 | 43143829 | 1 | 0 | 381 | 0 | 0 | 0 | 0 | 0 | 0 | 0 | 0 | 0 | 0 | 0 | 0 | 0 | 0 | 0 | 0 | 0 | 0 | 0 | 0 | 0 | 0 | 2.868 | 1447.02 | 169.44 | 8.54 | 1518.6 | 134.6125
598 | 42938047 | 43143687 | 36044720 | 1 | 1 | 35973048 | 2 | 2.1-5-3 | ТСН-2001.2. Доп. 55. п.1-5-3 (050103) | Катки самоходные вибрационные, масса до 14 т | 1367 | 1011 | маш.-ч. | маш.-ч. | 1 | 1 | -1920329426 | -18.25 | 0 | 1981.02 | 466.39 | 0 | 0 | 219.5 | 17.51 | 0 | 1 | 8.62 | 25.44 | 1 | 0 | 1 | 1 | 0 | 0 | -14.6 | )*1,25 | 0 | 2 | 43143830 | 1 | 6144 | 382 | 0 | 0 | 0 | 0 | 0 | 0 | 0 | 0 | 0 | 0 | 0 | 0 | 0 | 0 | 0 | 0 | 0 | 0 | 0 | 0 | 0 | 0 | -5.84 | 1981.02 | 219.5 | 8.62 | -4005.875 | -319.5625
598 | 42938047 | 43143687 | 36044762 | 1 | 1 | 35973048 | 2 | 2.1-5-48 | ТСН-2001.2. Доп. 1-42, п. 1-5-48 (056003) | Автогрейдеры, мощность 99-147 кВт (130-200 л.с.) | 1367 | 1011 | маш.-ч. | маш.-ч. | 1 | 1 | 856318566 | -2.2375 | 0 | 1591.78 | 658.97 | 0 | 0 | 125.13 | 24.74 | 0 | 1 | 12.15 | 25.44 | 1 | 0 | 1 | 1 | 0 | 0 | -1.79 | )*1,25 | 0 | 2 | 43143831 | 1 | 6144 | 383 | 0 | 0 | 0 | 0 | 0 | 0 | 0 | 0 | 0 | 0 | 0 | 0 | 0 | 0 | 0 | 0 | 0 | 0 | 0 | 0 | 0 | 0 | -0.716 | 1591.78 | 125.13 | 12.15 | -279.975 | -55.35
598 | 42938047 | 43143687 | 36044724 | 1 | 1 | 35973048 | 2 | 2.1-5-7 | ТСН-2001.2. Доп. 55. п.1-5-7 (050301) | Катки дорожные самоходные на пневмоколесном ходу, масса до 16 т | 1367 | 1011 | маш.-ч. | маш.-ч. | 1 | 1 | -646811103 | -0.65 | 0 | 1650.65 | 463.99 | 0 | 0 | 177.54 | 17.42 | 0 | 1 | 8.88 | 25.44 | 1 | 0 | 1 | 1 | 0 | 0 | -0.52 | )*1,25 | 0 | 2 | 43143832 | 1 | 6144 | 384 | 0 | 0 | 0 | 0 | 0 | 0 | 0 | 0 | 0 | 0 | 0 | 0 | 0 | 0 | 0 | 0 | 0 | 0 | 0 | 0 | 0 | 0 | -0.208 | 1650.65 | 177.54 | 8.88 | -115.4 | -11.325
598 | 42938047 | 43143687 | 36020415 | 1 | 1 | 35973048 | 3 | 1.1-1-118 | ТСН-2001.1. Доп. 1-42. Р. 1, о. 1, поз. 118 | Вода | 1339 | 1007 | м3 | м3 | 1 | 0 | -862991314 | 7 | 36.34 | 0 | 0 | 0 | 7.07 | 0 | 0 | 0 | 5.14 | 1 | 1 | 1 | 0 | 1 | 1 | 0 | 0 | 7 |  | 0 | 2 | 43143833 | 1 | 0 | 385 | 0 | 0 | 0 | 0 | 0 | 0 | 0 | 0 | 0 | 0 | 0 | 0 | 0 | 0 | 0 | 0 | 0 | 0 | 0 | 0 | 0 | 0 | 2.24 | 36.34 | 7.07 | 5.14 | 49.49 | 0
598 | 42938047 | 43143687 | 36021709 | 1 | 1 | 35973048 | 3 | 1.1-1-1548 | ТСН-2001.1. Доп. 1-42. Р. 1, о. 1, поз. 1548 | Щебень из естественного камня для дорожных работ, марка 600 - 400, фракция 5-10 мм | 1339 | 1007 | м3 | м3 | 1 | 0 | 2065553662 | 62.5 | 1947.62 | 0 | 0 | 0 | 206.56 | 0 | 0 | 0 | 9.41 | 1 | 1 | 1 | 0 | 0 | 1 | 0 | 0 | 62.5 |  | 0 | 1 | -1 | 0 | 0 |  | 0 | 0 | 0 | 0 | 0 | 0 | 0 | 0 | 0 | 0 | 0 | 0 | 0 | 0 | 0 | 0 | 0 | 0 | 0 | 0 | 0 | 0 | 20 | 1947.62 | 206.56 | 9.41 | 12910 | 0
598 | 42938047 | 43143687 | 36021711 | 1 | 1 | 35973048 | 3 | 1.1-1-1550 | ТСН-2001.1. Доп. 1-42. Р. 1, о. 1, поз. 1550 | Щебень из естественного камня для дорожных работ, марка 600 - 400, фракция 20-40 мм | 1339 | 1007 | м3 | м3 | 1 | 0 | -820942871 | 37.5 | 2006.43 | 0 | 0 | 0 | 173.37 | 0 | 0 | 0 | 11.55 | 1 | 1 | 1 | 0 | 0 | 0 | 0 | 0 | 37.5 |  | 0 | 1 | -1 | 0 | 0 |  | 0 | 0 | 0 | 0 | 0 | 0 | 0 | 0 | 0 | 0 | 0 | 0 | 0 | 0 | 0 | 0 | 0 | 0 | 0 | 0 | 0 | 0 | 12 | 2006.43 | 173.37 | 11.55 | 6501.38 | 0
606 | 42938047 | 43143865 | 35973053 | 35973048 | 1 | 35973048 | 1 | 9999990008 |  | Трудозатраты рабочих | 1191 | 1013 | чел.-ч. | чел.-ч. | 1 | 0 | 476480486 | 8.418 | 0 | 0 | 0 | 0 | 0 | 0 | 0 | 0 | 1 | 1 | 1 | 25.44 | 0 | 1 | 1 | 0 | 0 | 7.32 | )*1,15 | 1 | 2 | 43148783 | 1 | 0 | 387 | 0 | 0 | 0 | 0 | 0 | 0 | 0 | 0 | 0 | 0 | 0 | 0 | 0 | 0 | 0 | 0 | 0 | 0 | 0 | 0 | 0 | 0 | 16.836 | 0 | 0 | 25.44 | 0 | 0
606 | 42938047 | 43143865 | 36045311 | 1 | 1 | 35973048 | 2 | 2.1-18-10 | ТСН-2001.2. Доп. 47. п.1-18-10 (183004) | Автомобили грузовые бортовые, грузоподъемность до 10 т | 1367 | 1011 | маш.-ч. | маш.-ч. | 1 | 0 | 739358316 | 0.025 | 0 | 1024.32 | 395.85 | 0 | 0 | 113.31 | 15.56 | 0 | 1 | 9.04 | 25.44 | 1 | 0 | 1 | 1 | 0 | 0 | 0.02 | )*1,25 | 0 | 2 | 43148784 | 1 | 0 | 388 | 0 | 0 | 0 | 0 | 0 | 0 | 0 | 0 | 0 | 0 | 0 | 0 | 0 | 0 | 0 | 0 | 0 | 0 | 0 | 0 | 0 | 0 | 0.05 | 1024.32 | 113.31 | 9.04 | 2.8375 | 0.3875
606 | 42938047 | 43143865 | 36045430 | 1 | 1 | 35973048 | 2 | 2.1-30-102 | ТСН-2001.2. Доп. 46. п.1-30-102 (303704) | Дрели электрические, мощность до 800 Вт | 1367 | 1011 | маш.-ч. | маш.-ч. | 1 | 0 | 1822400490 | 0.1375 | 0 | 7.6 | 1.02 | 0 | 0 | 2.21 | 0.04 | 0 | 1 | 3.44 | 25.44 | 1 | 0 | 1 | 1 | 0 | 0 | 0.11 | )*1,25 | 0 | 2 | 43148786 | 1 | 0 | 389 | 0 | 0 | 0 | 0 | 0 | 0 | 0 | 0 | 0 | 0 | 0 | 0 | 0 | 0 | 0 | 0 | 0 | 0 | 0 | 0 | 0 | 0 | 0.275 | 7.6 | 2.21 | 3.44 | 0.3 | 0
606 | 42938047 | 43143865 | 36045388 | 1 | 1 | 35973048 | 2 | 2.1-30-56 | ТСН-2001.2. Доп. 1-42, п. 1-30-56 (309101) | Шуруповерты | 1367 | 1011 | маш.-ч. | маш.-ч. | 1 | 0 | 926785503 | 0.0375 | 0 | 5.81 | 1.02 | 0 | 0 | 0.64 | 0.04 | 0 | 1 | 9.08 | 25.44 | 1 | 0 | 1 | 1 | 0 | 0 | 0.03 | )*1,25 | 0 | 2 | 43148787 | 1 | 0 | 390 | 0 | 0 | 0 | 0 | 0 | 0 | 0 | 0 | 0 | 0 | 0 | 0 | 0 | 0 | 0 | 0 | 0 | 0 | 0 | 0 | 0 | 0 | 0.075 | 5.81 | 0.64 | 9.08 | 0.025 | 0
606 | 42938047 | 43143865 | 36044555 | 1 | 1 | 35973048 | 2 | 2.1-3-38 | ТСН-2001.2. Доп. 53. п.1-3-38 (032009) | Краны на автомобильном ходу, грузоподъемность до 16 т | 1367 | 1011 | маш.-ч. | маш.-ч. | 1 | 0 | -266174272 | 0.025 | 0 | 1636.27 | 461.74 | 0 | 0 | 190.93 | 18.15 | 0 | 1 | 8.57 | 25.44 | 1 | 0 | 1 | 1 | 0 | 0 | 0.02 | )*1,25 | 0 | 2 | 43148785 | 1 | 0 | 391 | 0 | 0 | 0 | 0 | 0 | 0 | 0 | 0 | 0 | 0 | 0 | 0 | 0 | 0 | 0 | 0 | 0 | 0 | 0 | 0 | 0 | 0 | 0.05 | 1636.27 | 190.93 | 8.57 | 4.775 | 0.45
606 | 42938047 | 43143865 | 36020412 | 1 | 1 | 35973048 | 3 | 1.1-1-115 | ТСН-2001.1. Доп. 1-42. Р. 1, о. 1, поз. 115 | Ветошь | 1346 | 1009 | кг | кг | 1 | 0 | 622621594 | 0.5 | 50.88 | 0 | 0 | 0 | 1.61 | 0 | 0 | 0 | 31.6 | 1 | 1 | 1 | 0 | 1 | 1 | 0 | 0 | 0.5 |  | 0 | 2 | 43148788 | 1 | 0 | 392 | 0 | 0 | 0 | 0 | 0 | 0 | 0 | 0 | 0 | 0 | 0 | 0 | 0 | 0 | 0 | 0 | 0 | 0 | 0 | 0 | 0 | 0 | 1 | 50.88 | 1.61 | 31.6 | 0.81 | 0
606 | 42938047 | 43143865 | 36020415 | 1 | 1 | 35973048 | 3 | 1.1-1-118 | ТСН-2001.1. Доп. 1-42. Р. 1, о. 1, поз. 118 | Вода | 1339 | 1007 | м3 | м3 | 1 | 0 | -862991314 | 0.526 | 36.34 | 0 | 0 | 0 | 7.07 | 0 | 0 | 0 | 5.14 | 1 | 1 | 1 | 0 | 1 | 1 | 0 | 0 | 0.526 |  | 0 | 2 | 43148789 | 1 | 0 | 393 | 0 | 0 | 0 | 0 | 0 | 0 | 0 | 0 | 0 | 0 | 0 | 0 | 0 | 0 | 0 | 0 | 0 | 0 | 0 | 0 | 0 | 0 | 1.052 | 36.34 | 7.07 | 5.14 | 3.72 | 0
606 | 42938047 | 43143865 | 36022664 | 1 | 1 | 35973048 | 3 | 1.1-1-2628 | ТСН-2001.1. Доп. 1-42. Р. 1, о. 1, поз. 2628 | Винты самонарезающие оцинкованные 4х35 мм для металла | 1346 | 1009 | кг | кг | 1 | 0 | -774921586 | 0.0928 | 109.69 | 0 | 0 | 0 | 27.63 | 0 | 0 | 0 | 3.97 | 1 | 1 | 1 | 0 | 1 | 1 | 0 | 0 | 0.0928 |  | 0 | 2 | 43148790 | 1 | 0 | 394 | 0 | 0 | 0 | 0 | 0 | 0 | 0 | 0 | 0 | 0 | 0 | 0 | 0 | 0 | 0 | 0 | 0 | 0 | 0 | 0 | 0 | 0 | 0.1856 | 109.69 | 27.63 | 3.97 | 2.56 | 0
606 | 42938047 | 43143865 | 36020901 | 1 | 1 | 35973048 | 3 | 1.1-1-659 | ТСН-2001.1. Доп. 1-42. Р. 1, о. 1, поз. 659 | Мыло жидкое (мыловар) | 1348 | 1009 | т | т | 1000 | 0 | 2122386331 | 0.00035 | 14262.77 | 0 | 0 | 0 | 18054.14 | 0 | 0 | 0 | 0.79 | 1 | 1 | 1 | 0 | 1 | 1 | 0 | 0 | 0.00035 |  | 0 | 2 | 43148791 | 1 | 0 | 395 | 0 | 0 | 0 | 0 | 0 | 0 | 0 | 0 | 0 | 0 | 0 | 0 | 0 | 0 | 0 | 0 | 0 | 0 | 0 | 0 | 0 | 0 | 0.0007 | 14262.77 | 18054.14 | 0.79 | 6.32 | 0
606 | 42938047 | 43143865 | 36020974 | 1 | 1 | 35973048 | 3 | 1.1-1-766 | ТСН-2001.1. Доп. 1-42. Р. 1, о. 1, поз. 766 | Песок для строительных работ, рядовой | 1339 | 1007 | м3 | м3 | 1 | 0 | 2069056849 | 2.37 | 578.49 | 0 | 0 | 0 | 104.99 | 0 | 0 | 0 | 5.51 | 1 | 1 | 1 | 0 | 1 | 1 | 0 | 0 | 2.37 |  | 0 | 2 | 43148792 | 1 | 0 | 396 | 0 | 0 | 0 | 0 | 0 | 0 | 0 | 0 | 0 | 0 | 0 | 0 | 0 | 0 | 0 | 0 | 0 | 0 | 0 | 0 | 0 | 0 | 4.74 | 578.49 | 104.99 | 5.51 | 248.83 | 0
606 | 42938047 | 43143865 | 36030000 | 1 | 1 | 35973048 | 3 | 1.17-8-17 | ТСН-2001.1. Доп. 1-42. Р. 17, о. 8, поз. 17 | Кольцо тела сборного канализационного колодца, полипропиленовое, с ребрами жесткости, лестницей, диаметр 800 мм, высота 500 мм | 1354 | 1010 | шт. | шт. | 1 | 0 | -809151191 | 1 | 21523.45 | 0 | 0 | 0 | 1902.4 | 0 | 0 | 0 | 11.28 | 1 | 1 | 1 | 0 | 0 | 0 | 0 | 0 | 1 |  | 0 | 1 | -1 | 0 | 0 |  | 0 | 0 | 0 | 0 | 0 | 0 | 0 | 0 | 0 | 0 | 0 | 0 | 0 | 0 | 0 | 0 | 0 | 0 | 0 | 0 | 0 | 0 | 2 | 21523.45 | 1902.4 | 11.28 | 1902.4 | 0
606 | 42938047 | 43143865 | 36030003 | 1 | 1 | 35973048 | 3 | 1.17-8-20 | ТСН-2001.1. Доп. 1-42. Р. 17, о. 8, поз. 20 | Основание (кинета) сборного канализационного колодца, полипропиленовое, в сборе с дном, врезками (вход, выход), лотками, диаметр 800х250 мм (Применительно колодец и люк) | 1354 | 1010 | шт. | шт. | 1 | 0 | 998031743 | 1 | 74347.34 | 0 | 0 | 0 | 7360.97 | 0 | 0 | 0 | 10.07 | 1 | 1 | 1 | 0 | 0 | 0 | 0 | 0 | 1 |  | 0 | 1 | -1 | 0 | 0 |  | 0 | 0 | 0 | 0 | 0 | 0 | 0 | 0 | 0 | 0 | 0 | 0 | 0 | 0 | 0 | 0 | 0 | 0 | 0 | 0 | 0 | 0 | 2 | 74347.34 | 7360.97 | 10.07 | 7360.97 | 0
606 | 42938047 | 43143865 | 36030006 | 1 | 1 | 35973048 | 3 | 1.17-8-23 | ТСН-2001.1. Доп. 1-42. Р. 17, о. 8, поз. 23 | Переход (конус) от тела к телескопу сборного канализационного колодца, полипропиленовый, с резиновым уплотнением, диаметр 800х630 мм | 1354 | 1010 | шт. | шт. | 1 | 0 | -1841816724 | 1 | 10652.82 | 0 | 0 | 0 | 1732.62 | 0 | 0 | 0 | 6.13 | 1 | 1 | 1 | 0 | 0 | 0 | 0 | 0 | 1 |  | 0 | 1 | -1 | 0 | 0 |  | 0 | 0 | 0 | 0 | 0 | 0 | 0 | 0 | 0 | 0 | 0 | 0 | 0 | 0 | 0 | 0 | 0 | 0 | 0 | 0 | 0 | 0 | 2 | 10652.82 | 1732.62 | 6.13 | 1732.62 | 0
606 | 42938047 | 43143865 | 36042796 | 1 | 1 | 35973048 | 3 | 1.7-5-178 | ТСН-2001.1 Доп. 48, Р. 7, о. 5, поз. 178 | Анкер-шпилька распорный, стандартный, с шестигранной гайкой и шайбой, из горячеоцинкованной стали, для использования в бетоне без трещин, диаметр 10 мм, длина 83 мм, толщина прикрепляемой детали минимальная/максимальная 10/20 мм | 1354 | 1010 | шт. | шт. | 1 | 0 | -788421466 | 4 | 96.85 | 0 | 0 | 0 | 13 | 0 | 0 | 0 | 7.45 | 1 | 1 | 1 | 0 | 1 | 1 | 0 | 0 | 4 |  | 0 | 2 | 43148793 | 1 | 0 | 397 | 0 | 0 | 0 | 0 | 0 | 0 | 0 | 0 | 0 | 0 | 0 | 0 | 0 | 0 | 0 | 0 | 0 | 0 | 0 | 0 | 0 | 0 | 8 | 96.85 | 13 | 7.45 | 52 | 0
606 | 42938047 | 43143865 | 35994366 | 35973048 | 1 | 35973048 | 3 | 9999990006 |  | Стоимость прочих материалов (ЭСН) | 1344 | 1008 | руб. | руб. | 1 | 0 | -94250534 | 0.01 | 5.8 | 0 | 0 | 0 | 1 | 0 | 0 | 0 | 5.78 | 1 | 1 | 1 | 0 | 1 | 1 | 0 | 0 | 0.01 |  | 0 | 2 | 43148795 | 1 | 0 | 399 | 0 | 0 | 0 | 0 | 0 | 0 | 0 | 0 | 0 | 0 | 0 | 0 | 0 | 0 | 0 | 0 | 0 | 0 | 0 | 0 | 0 | 0 | 0.02 | 5.8 | 1 | 5.78 | 0.01 | 0
694 | 42938047 | 43144002 | 35973053 | 35973048 | 1 | 35973048 | 1 | 9999990008 |  | Трудозатраты рабочих | 1191 | 1013 | чел.-ч. | чел.-ч. | 1 | 0 | 476480486 | 7.084 | 0 | 0 | 0 | 0 | 0 | 0 | 0 | 0 | 1 | 1 | 1 | 25.44 | 0 | 1 | 1 | 0 | 0 | 6.16 | )*1,15 | 1 | 2 | 43144003 | 1 | 0 | 400 | 0 | 0 | 0 | 0 | 0 | 0 | 0 | 0 | 0 | 0 | 0 | 0 | 0 | 0 | 0 | 0 | 0 | 0 | 0 | 0 | 0 | 0 | 212.52 | 0 | 0 | 25.44 | 0 | 0
694 | 42938047 | 43144002 | 36044734 | 1 | 1 | 35973048 | 2 | 2.1-5-18 | ТСН-2001.2. Доп. 56. п.1-5-18 (050902) | Машины поливомоечные, емкость цистерны до 8 м3 | 1367 | 1011 | маш.-ч. | маш.-ч. | 1 | 0 | 366114799 | 0.325 | 0 | 2035.11 | 340.13 | 0 | 0 | 246.68 | 13.37 | 0 | 1 | 8.25 | 25.44 | 1 | 0 | 1 | 1 | 0 | 0 | 0.26 | )*1,25 | 0 | 2 | 43144004 | 1 | 0 | 401 | 0 | 0 | 0 | 0 | 0 | 0 | 0 | 0 | 0 | 0 | 0 | 0 | 0 | 0 | 0 | 0 | 0 | 0 | 0 | 0 | 0 | 0 | 9.75 | 2035.11 | 246.68 | 8.25 | 80.175 | 4.35
694 | 42938047 | 43144002 | 36020415 | 1 | 1 | 35973048 | 3 | 1.1-1-118 | ТСН-2001.1. Доп. 1-42. Р. 1, о. 1, поз. 118 | Вода | 1339 | 1007 | м3 | м3 | 1 | 0 | -862991314 | 1.07 | 36.34 | 0 | 0 | 0 | 7.07 | 0 | 0 | 0 | 5.14 | 1 | 1 | 1 | 0 | 1 | 1 | 0 | 0 | 1.07 |  | 0 | 2 | 43144005 | 1 | 0 | 402 | 0 | 0 | 0 | 0 | 0 | 0 | 0 | 0 | 0 | 0 | 0 | 0 | 0 | 0 | 0 | 0 | 0 | 0 | 0 | 0 | 0 | 0 | 32.1 | 36.34 | 7.07 | 5.14 | 7.56 | 0
694 | 42938047 | 43144002 | 0 | 0 | 1 | 35973048 | 3 | Цена поставщика |  | Камыш озерный 'Albescens' | 1354 | 1010 | шт. | шт. | 1 | 0 | -714054163 | 5 | 340.01 | 0 | 0 | 0 | 53.63 | 0 | 0 | 0 | 6.34 | 1 | 1 | 1 | 0 | 0 | 0 | 0 | 0 | 5 |  | 0 | 1 | -1 | 0 | 0 |  | 0 | 0 | 0 | 0 | 0 | 0 | 0 | 0 | 0 | 0 | 0 | 0 | 0 | 0 | 0 | 0 | 0 | 0 | 0 | 0 | 0 | 0 | 150 | 340.01 | 53.63 | 6.34 | 268.15 | 0
694 | 42938047 | 43144002 | 0 | 0 | 1 | 35973048 | 3 | Цена поставщика |  | Ирис болотный | 1354 | 1010 | шт. | шт. | 1 | 0 | -1529282453 | 0.33333 | 296.65 | 0 | 0 | 0 | 46.79 | 0 | 0 | 0 | 6.34 | 1 | 1 | 1 | 0 | 0 | 0 | 0 | 0 | 0.33333 |  | 0 | 1 | -1 | 0 | 0 |  | 0 | 0 | 0 | 0 | 0 | 0 | 0 | 0 | 0 | 0 | 0 | 0 | 0 | 0 | 0 | 0 | 0 | 0 | 0 | 0 | 0 | 0 | 10 | 296.65 | 46.79 | 6.34 | 15.6 | 0
694 | 42938047 | 43144002 | 0 | 0 | 1 | 35973048 | 3 | Цена поставщика |  | Дербенник иволнистый | 1354 | 1010 | шт. | шт. | 1 | 0 | -594865204 | 1.6667 | 437.71 | 0 | 0 | 0 | 69.04 | 0 | 0 | 0 | 6.34 | 1 | 1 | 1 | 0 | 0 | 0 | 0 | 0 | 1.6667 |  | 0 | 1 | -1 | 0 | 0 |  | 0 | 0 | 0 | 0 | 0 | 0 | 0 | 0 | 0 | 0 | 0 | 0 | 0 | 0 | 0 | 0 | 0 | 0 | 0 | 0 | 0 | 0 | 50 | 437.71 | 69.04 | 6.34 | 115.07 | 0
694 | 42938047 | 43144002 | 0 | 0 | 1 | 35973048 | 3 | Цена поставщика |  | Осока береговая С5 | 1354 | 1010 | шт. | шт. | 1 | 0 | 742595960 | 0.66667 | 340.01 | 0 | 0 | 0 | 53.63 | 0 | 0 | 0 | 6.34 | 1 | 1 | 1 | 0 | 0 | 0 | 0 | 0 | 0.66667 |  | 0 | 1 | -1 | 0 | 0 |  | 0 | 0 | 0 | 0 | 0 | 0 | 0 | 0 | 0 | 0 | 0 | 0 | 0 | 0 | 0 | 0 | 0 | 0 | 0 | 0 | 0 | 0 | 20 | 340.01 | 53.63 | 6.34 | 35.75 | 0
694 | 42938047 | 43144002 | 0 | 35973048 | 1 | 35973048 | 3 | Цена поставщика |  | Цицания Ц12 | 1354 | 1010 | шт. | шт. | 1 | 0 | -1501250304 | 1.6667 | 2124.98 | 0 | 0 | 0 | 335.17 | 0 | 0 | 0 | 6.34 | 1 | 1 | 1 | 0 | 0 | 0 | 0 | 0 | 1.6667 |  | 0 | 1 | -1 | 0 | 0 |  | 0 | 0 | 0 | 0 | 0 | 0 | 0 | 0 | 0 | 0 | 0 | 0 | 0 | 0 | 0 | 0 | 0 | 0 | 0 | 0 | 0 | 0 | 50 | 2124.98 | 335.17 | 6.34 | 558.62 | 0
694 | 42938047 | 43144002 | 0 | 0 | 1 | 35973048 | 3 | Цена поставщика |  | Рогоз узколистый | 1354 | 1010 | шт. | шт. | 1 | 0 | 159186133 | 0.66667 | 280.55 | 0 | 0 | 0 | 44.25 | 0 | 0 | 0 | 6.34 | 1 | 1 | 1 | 0 | 0 | 0 | 0 | 0 | 0.66667 |  | 0 | 1 | -1 | 0 | 0 |  | 0 | 0 | 0 | 0 | 0 | 0 | 0 | 0 | 0 | 0 | 0 | 0 | 0 | 0 | 0 | 0 | 0 | 0 | 0 | 0 | 0 | 0 | 20 | 280.55 | 44.25 | 6.34 | 29.5 | 0
766 | 42938047 | 43134999 | 35973053 | 35973048 | 1 | 35973048 | 1 | 9999990008 |  | Трудозатраты рабочих | 1191 | 1013 | чел.-ч. | чел.-ч. | 1 | 0 | 476480486 | 2.1304 | 0 | 0 | 0 | 0 | 0 | 0 | 0 | 0 | 1 | 1 | 1 | 25.44 | 0 | 1 | 1 | 0 | 0 | 7.41 | *0,25)*1,15 | 1 | 2 | 43135001 | 1 | 0 | 404 | 0 | 0 | 0 | 0 | 0 | 0 | 0 | 0 | 0 | 0 | 0 | 0 | 0 | 0 | 0 | 0 | 0 | 0 | 0 | 0 | 0 | 0 | 35.556 | 0 | 0 | 25.44 | 0 | 0
767 | 42938047 | 43137045 | 35973053 | 35973048 | 1 | 35973048 | 1 | 9999990008 |  | Трудозатраты рабочих | 1191 | 1013 | чел.-ч. | чел.-ч. | 1 | 0 | 476480486 | 2.6565 | 0 | 0 | 0 | 0 | 0 | 0 | 0 | 0 | 1 | 1 | 1 | 25.44 | 0 | 1 | 1 | 0 | 0 | 2.31 | )*1,15 | 1 | 2 | 43137046 | 1 | 0 | 405 | 0 | 0 | 0 | 0 | 0 | 0 | 0 | 0 | 0 | 0 | 0 | 0 | 0 | 0 | 0 | 0 | 0 | 0 | 0 | 0 | 0 | 0 | 886.7397 | 0 | 0 | 25.44 | 0 | 0
768 | 42938047 | 43134980 | 35973053 | 35973048 | 1 | 35973048 | 1 | 9999990008 |  | Трудозатраты рабочих | 1191 | 1013 | чел.-ч. | чел.-ч. | 1 | 0 | 476480486 | 23.0978 | 0 | 0 | 0 | 0 | 0 | 0 | 0 | 0 | 1 | 1 | 1 | 25.44 | 0 | 1 | 1 | 0 | 0 | 26.78 | *0,75)*1,15 | 1 | 2 | 43134981 | 1 | 2048 | 406 | 0 | 0 | 0 | 0 | 0 | 0 | 0 | 0 | 0 | 0 | 0 | 0 | 0 | 0 | 0 | 0 | 0 | 0 | 0 | 0 | 0 | 0 | 385.5014 | 0 | 0 | 25.44 | 0 | 0
768 | 42938047 | 43134980 | 36044514 | 1 | 1 | 35973048 | 2 | 2.1-2-7 | ТСН-2001.2. Доп. 56. п.1-2-7 (021003) | Тракторы колесные, мощность до 63 кВт (85 л.с.) | 1367 | 1011 | маш.-ч. | маш.-ч. | 1 | 0 | -1684065391 | 0.046875 | 0 | 961.7 | 328.18 | 0 | 0 | 97.24 | 12.9 | 0 | 1 | 9.89 | 25.44 | 1 | 0 | 1 | 1 | 0 | 0 | 0.05 | *0,75)*1,25 | 0 | 2 | 43134982 | 1 | 2048 | 407 | 0 | 0 | 0 | 0 | 0 | 0 | 0 | 0 | 0 | 0 | 0 | 0 | 0 | 0 | 0 | 0 | 0 | 0 | 0 | 0 | 0 | 0 | 0.78234 | 961.7 | 97.24 | 9.89 | 4.5563 | 0.60938
768 | 42938047 | 43134980 | 35973762 | 35973048 | 1 | 35973048 | 2 | 9999990007 |  | Стоимость прочих машин (ЭСН) | 1344 | 1008 | руб. | руб. | 1 | 0 | -1180195794 | 0.1125 | 0 | 9.8 | 0 | 0 | 0 | 1 | 0 | 0 | 1 | 9.8 | 25.44 | 1 | 0 | 1 | 1 | 0 | 0 | 0.12 | *0,75)*1,25 | 0 | 2 | 43134983 | 1 | 2048 | 408 | 0 | 0 | 0 | 0 | 0 | 0 | 0 | 0 | 0 | 0 | 0 | 0 | 0 | 0 | 0 | 0 | 0 | 0 | 0 | 0 | 0 | 0 | 1.8776 | 9.8 | 1 | 9.8 | 0.1125 | 0
768 | 42938047 | 43134980 | 36039478 | 1 | 1 | 35973048 | 3 | 1.4-6-17 | ТСН-2001.1 Доп. 55, Р. 4, о. 6, поз. 17 | Грунт почвенный, готовый к применению, для посадки деревьев и кустарников, устройства газонов и цветников | 1339 | 1007 | м3 | м3 | 1 | 0 | -2018563240 | 15 | 1148.23 | 0 | 0 | 0 | 297.47 | 0 | 0 | 0 | 3.86 | 1 | 1 | 1 | 0 | 0 | 0 | 0 | 0 | 15 |  | 0 | 1 | -1 | 0 | 0 |  | 0 | 0 | 0 | 0 | 0 | 0 | 0 | 0 | 0 | 0 | 0 | 0 | 0 | 0 | 0 | 0 | 0 | 0 | 0 | 0 | 0 | 0 | 250.35 | 1148.23 | 297.47 | 3.86 | 4462.05 | 0
770 | 42938047 | 43134990 | 35973053 | 35973048 | 1 | 35973048 | 1 | 9999990008 |  | Трудозатраты рабочих | 1191 | 1013 | чел.-ч. | чел.-ч. | 1 | 0 | 476480486 | 11.5 | 0 | 0 | 0 | 0 | 0 | 0 | 0 | 0 | 1 | 1 | 1 | 25.44 | 0 | 1 | 1 | 0 | 0 | 40 | *0,25)*1,15 | 1 | 2 | 43134993 | 1 | 0 | 410 | 0 | 0 | 0 | 0 | 0 | 0 | 0 | 0 | 0 | 0 | 0 | 0 | 0 | 0 | 0 | 0 | 0 | 0 | 0 | 0 | 0 | 0 | 191.935 | 0 | 0 | 25.44 | 0 | 0
770 | 42938047 | 43134990 | 36039478 | 1 | 1 | 35973048 | 3 | 1.4-6-17 | ТСН-2001.1 Доп. 55, Р. 4, о. 6, поз. 17 | Грунт почвенный, готовый к применению, для посадки деревьев и кустарников, устройства газонов и цветников | 1339 | 1007 | м3 | м3 | 1 | 0 | -2018563240 | 15 | 1148.23 | 0 | 0 | 0 | 297.47 | 0 | 0 | 0 | 3.86 | 1 | 1 | 1 | 0 | 0 | 0 | 0 | 0 | 15 |  | 0 | 1 | -1 | 0 | 0 |  | 0 | 0 | 0 | 0 | 0 | 0 | 0 | 0 | 0 | 0 | 0 | 0 | 0 | 0 | 0 | 0 | 0 | 0 | 0 | 0 | 0 | 0 | 250.35 | 1148.23 | 297.47 | 3.86 | 4462.05 | 0
772 | 42938047 | 43135102 | 35973053 | 35973048 | 1 | 35973048 | 1 | 9999990008 |  | Трудозатраты рабочих | 1191 | 1013 | чел.-ч. | чел.-ч. | 1 | 0 | 476480486 | 6.2905 | 0 | 0 | 0 | 0 | 0 | 0 | 0 | 0 | 1 | 1 | 1 | 25.44 | 0 | 1 | 1 | 0 | 0 | 5.47 | )*1,15 | 1 | 2 | 43135103 | 1 | 2048 | 412 | 0 | 0 | 0 | 0 | 0 | 0 | 0 | 0 | 0 | 0 | 0 | 0 | 0 | 0 | 0 | 0 | 0 | 0 | 0 | 0 | 0 | 0 | 104.9884 | 0 | 0 | 25.44 | 0 | 0
772 | 42938047 | 43135102 | 36039478 | 1 | 1 | 35973048 | 3 | 1.4-6-17 | ТСН-2001.1 Доп. 55, Р. 4, о. 6, поз. 17 | Грунт почвенный, готовый к применению, для посадки деревьев и кустарников, устройства газонов и цветников | 1339 | 1007 | м3 | м3 | 1 | 0 | -2018563240 | 5 | 1148.23 | 0 | 0 | 0 | 297.47 | 0 | 0 | 0 | 3.86 | 1 | 1 | 1 | 0 | 0 | 0 | 0 | 0 | 5 |  | 0 | 1 | -1 | 0 | 0 |  | 0 | 0 | 0 | 0 | 0 | 0 | 0 | 0 | 0 | 0 | 0 | 0 | 0 | 0 | 0 | 0 | 0 | 0 | 0 | 0 | 0 | 0 | 83.45 | 1148.23 | 297.47 | 3.86 | 1487.35 | 0
774 | 42938047 | 42938887 | 35973053 | 35973048 | 1 | 35973048 | 1 | 9999990008 |  | Трудозатраты рабочих | 1191 | 1013 | чел.-ч. | чел.-ч. | 1 | 0 | 476480486 | 13.4205 | 0 | 0 | 0 | 0 | 0 | 0 | 0 | 0 | 1 | 1 | 1 | 25.44 | 0 | 1 | 1 | 0 | 0 | 11.67 | )*1,15 | 1 | 2 | 42938894 | 1 | 2048 | 414 | 0 | 0 | 0 | 0 | 0 | 0 | 0 | 0 | 0 | 0 | 0 | 0 | 0 | 0 | 0 | 0 | 0 | 0 | 0 | 0 | 0 | 0 | 223.9881 | 0 | 0 | 25.44 | 0 | 0
774 | 42938047 | 42938887 | 35994366 | 35973048 | 1 | 35973048 | 3 | 9999990006 |  | Стоимость прочих материалов (ЭСН) | 1344 | 1008 | руб. | руб. | 1 | 0 | -94250534 | 171.2 | 6.58 | 0 | 0 | 0 | 1 | 0 | 0 | 0 | 6.58 | 1 | 1 | 1 | 0 | 1 | 0 | 0 | 0 | 171.2 |  | 0 | 2 | 42938896 | 1 | 0 | 416 | 0 | 0 | 0 | 0 | 0 | 0 | 0 | 0 | 0 | 0 | 0 | 0 | 0 | 0 | 0 | 0 | 0 | 0 | 0 | 0 | 0 | 0 | 2857.328 | 6.58 | 1 | 6.58 | 171.2 | 0
776 | 42938047 | 42938900 | 35973053 | 35973048 | 1 | 35973048 | 1 | 9999990008 |  | Трудозатраты рабочих | 1191 | 1013 | чел.-ч. | чел.-ч. | 1 | 0 | 476480486 | 5.5775 | 0 | 0 | 0 | 0 | 0 | 0 | 0 | 0 | 1 | 1 | 1 | 25.44 | 0 | 1 | 1 | 0 | 0 | 4.85 | )*1,15 | 1 | 2 | 42938946 | 1 | 2048 | 417 | 0 | 0 | 0 | 0 | 0 | 0 | 0 | 0 | 0 | 0 | 0 | 0 | 0 | 0 | 0 | 0 | 0 | 0 | 0 | 0 | 0 | 0 | 93.0885 | 0 | 0 | 25.44 | 0 | 0
776 | 42938047 | 42938900 | 36045173 | 1 | 1 | 35973048 | 2 | 2.1-17-45 | ТСН-2001.2. Доп. 1-42, п. 1-17-45 (176401) | Бороны дисковые мелиоративные (без трактора) | 1367 | 1011 | маш.-ч. | маш.-ч. | 1 | 0 | 2138031876 | 0.075 | 0 | 245.76 | 84.46 | 0 | 0 | 32.38 | 3.32 | 0 | 1 | 7.59 | 25.44 | 1 | 0 | 1 | 1 | 0 | 0 | 0.06 | )*1,25 | 0 | 2 | 42938947 | 1 | 0 | 418 | 0 | 0 | 0 | 0 | 0 | 0 | 0 | 0 | 0 | 0 | 0 | 0 | 0 | 0 | 0 | 0 | 0 | 0 | 0 | 0 | 0 | 0 | 1.2518 | 245.76 | 32.38 | 7.59 | 2.425 | 0.25
776 | 42938047 | 42938900 | 36044514 | 1 | 1 | 35973048 | 2 | 2.1-2-7 | ТСН-2001.2. Доп. 56. п.1-2-7 (021003) | Тракторы колесные, мощность до 63 кВт (85 л.с.) | 1367 | 1011 | маш.-ч. | маш.-ч. | 1 | 0 | -1684065391 | 0.075 | 0 | 961.7 | 328.18 | 0 | 0 | 97.24 | 12.9 | 0 | 1 | 9.89 | 25.44 | 1 | 0 | 1 | 1 | 0 | 0 | 0.06 | )*1,25 | 0 | 2 | 42938948 | 1 | 0 | 419 | 0 | 0 | 0 | 0 | 0 | 0 | 0 | 0 | 0 | 0 | 0 | 0 | 0 | 0 | 0 | 0 | 0 | 0 | 0 | 0 | 0 | 0 | 1.2518 | 961.7 | 97.24 | 9.89 | 7.2875 | 0.9625
776 | 42938047 | 42938900 | 36039457 | 1 | 1 | 35973048 | 3 | 1.4-4-19 | ТСН-2001.1. Доп. 1-42. Р. 4, о. 4, поз. 19 | Удобрения комплексные минеральные для газонов | 1346 | 1009 | кг | кг | 1 | 0 | -668919807 | 400 | 25.69 | 0 | 0 | 0 | 17.72 | 0 | 0 | 0 | 1.45 | 1 | 1 | 1 | 0 | 0 | 0 | 0 | 0 | 400 |  | 0 | 1 | -1 | 0 | 0 |  | 0 | 0 | 0 | 0 | 0 | 0 | 0 | 0 | 0 | 0 | 0 | 0 | 0 | 0 | 0 | 0 | 0 | 0 | 0 | 0 | 0 | 0 | 6676 | 25.69 | 17.72 | 1.45 | 7088 | 0
778 | 42938047 | 43137071 | 36759504 | 1 | 1 | 35973048 | 2 | 2.1-18-38 | ТСН-2001.2. Доп. 43, п. 1-18-38 (184051) | Автомобили-самосвалы для перевозки грунта, грузоподъемность до 8 т | 1367 | 1011 | маш.-ч. | маш.-ч. | 1 | 0 | 1815391720 | 1 | 0 | 100.09 | 13.81 | 0 | 0 | 100.09 | 13.81 | 0 | 1 | 1 | 1 | 1 | 0 | 1 | 0 | 0 | 0 | 1 |  | 0 | 2 | 43137073 | 1 | 0 | 421 | 0 | 0 | 0 | 0 | 0 | 0 | 0 | 0 | 0 | 0 | 0 | 0 | 0 | 0 | 0 | 0 | 0 | 0 | 0 | 0 | 0 | 0 | 534 | 100.09 | 100.09 | 1 | 100.09 | 13.81
779 | 42938047 | 43137072 | 35973762 | 35973048 | 1 | 35973048 | 2 | 9999990007 |  | Стоимость прочих машин (ЭСН) | 1344 | 1008 | руб. | руб. | 1 | 0 | -1180195794 | 12.61 | 0 | 1 | 0 | 0 | 0 | 1 | 0 | 0 | 1 | 1 | 1 | 1 | 0 | 1 | 0 | 0 | 0 | 12.61 |  | 0 | 2 | 43137074 | 1 | 0 | 422 | 0 | 0 | 0 | 0 | 0 | 0 | 0 | 0 | 0 | 0 | 0 | 0 | 0 | 0 | 0 | 0 | 0 | 0 | 0 | 0 | 0 | 0 | 6733.74 | 1 | 1 | 1 | 12.61 | 0
815 | 42938047 | 42938953 | 35973053 | 35973048 | 1 | 35973048 | 1 | 9999990008 |  | Трудозатраты рабочих | 1191 | 1013 | чел.-ч. | чел.-ч. | 1 | 0 | 476480486 | 35.7995 | 0 | 0 | 0 | 0 | 0 | 0 | 0 | 0 | 1 | 1 | 1 | 25.44 | 0 | 1 | 1 | 0 | 0 | 31.13 | )*1,15 | 1 | 2 | 43137081 | 1 | 2048 | 423 | 0 | 0 | 0 | 0 | 0 | 0 | 0 | 0 | 0 | 0 | 0 | 0 | 0 | 0 | 0 | 0 | 0 | 0 | 0 | 0 | 0 | 0 | 107.3985 | 0 | 0 | 25.44 | 0 | 0
815 | 42938047 | 42938953 | 36039478 | 1 | 1 | 35973048 | 3 | 1.4-6-17 | ТСН-2001.1 Доп. 55, Р. 4, о. 6, поз. 17 | Грунт почвенный, готовый к применению, для посадки деревьев и кустарников, устройства газонов и цветников | 1339 | 1007 | м3 | м3 | 1 | 0 | -2018563240 | 5.44 | 1148.23 | 0 | 0 | 0 | 297.47 | 0 | 0 | 0 | 3.86 | 1 | 1 | 1 | 0 | 0 | 0 | 0 | 0 | 5.44 |  | 0 | 1 | -1 | 0 | 0 |  | 0 | 0 | 0 | 0 | 0 | 0 | 0 | 0 | 0 | 0 | 0 | 0 | 0 | 0 | 0 | 0 | 0 | 0 | 0 | 0 | 0 | 0 | 16.32 | 1148.23 | 297.47 | 3.86 | 1618.24 | 0
815 | 42938047 | 42938953 | 36039469 | 1 | 1 | 35973048 | 3 | 1.4-6-8 | ТСН-2001.1. Доп. 1-42. Р. 4, о. 6, поз. 8 | Торф | 1339 | 1007 | м3 | м3 | 1 | 0 | 814528933 | 1.81 | 916.83 | 0 | 0 | 0 | 407.48 | 0 | 0 | 0 | 2.25 | 1 | 1 | 1 | 0 | 1 | 1 | 0 | 0 | 1.81 |  | 0 | 2 | 43137082 | 1 | 0 | 424 | 0 | 0 | 0 | 0 | 0 | 0 | 0 | 0 | 0 | 0 | 0 | 0 | 0 | 0 | 0 | 0 | 0 | 0 | 0 | 0 | 0 | 0 | 5.43 | 916.83 | 407.48 | 2.25 | 737.54 | 0
817 | 42938047 | 42938975 | 35973053 | 35973048 | 1 | 35973048 | 1 | 9999990008 |  | Трудозатраты рабочих | 1191 | 1013 | чел.-ч. | чел.-ч. | 1 | 0 | 476480486 | 20.7115 | 0 | 0 | 0 | 0 | 0 | 0 | 0 | 0 | 1 | 1 | 1 | 25.44 | 0 | 1 | 1 | 0 | 0 | 18.01 | )*1,15 | 1 | 2 | 42939027 | 1 | 0 | 426 | 0 | 0 | 0 | 0 | 0 | 0 | 0 | 0 | 0 | 0 | 0 | 0 | 0 | 0 | 0 | 0 | 0 | 0 | 0 | 0 | 0 | 0 | 101.4864 | 0 | 0 | 25.44 | 0 | 0
817 | 42938047 | 42938975 | 36044555 | 1 | 1 | 35973048 | 2 | 2.1-3-38 | ТСН-2001.2. Доп. 53. п.1-3-38 (032009) | Краны на автомобильном ходу, грузоподъемность до 16 т | 1367 | 1011 | маш.-ч. | маш.-ч. | 1 | 0 | -266174272 | 1.675 | 0 | 1636.27 | 461.74 | 0 | 0 | 190.93 | 18.15 | 0 | 1 | 8.57 | 25.44 | 1 | 0 | 1 | 1 | 0 | 0 | 1.34 | )*1,25 | 0 | 2 | 42939028 | 1 | 0 | 427 | 0 | 0 | 0 | 0 | 0 | 0 | 0 | 0 | 0 | 0 | 0 | 0 | 0 | 0 | 0 | 0 | 0 | 0 | 0 | 0 | 0 | 0 | 8.2075 | 1636.27 | 190.93 | 8.57 | 319.8125 | 30.4
817 | 42938047 | 42938975 | 36044734 | 1 | 1 | 35973048 | 2 | 2.1-5-18 | ТСН-2001.2. Доп. 56. п.1-5-18 (050902) | Машины поливомоечные, емкость цистерны до 8 м3 | 1367 | 1011 | маш.-ч. | маш.-ч. | 1 | 0 | 366114799 | 0.7625 | 0 | 2035.11 | 340.13 | 0 | 0 | 246.68 | 13.37 | 0 | 1 | 8.25 | 25.44 | 1 | 0 | 1 | 1 | 0 | 0 | 0.61 | )*1,25 | 0 | 2 | 42939029 | 1 | 0 | 428 | 0 | 0 | 0 | 0 | 0 | 0 | 0 | 0 | 0 | 0 | 0 | 0 | 0 | 0 | 0 | 0 | 0 | 0 | 0 | 0 | 0 | 0 | 3.7363 | 2035.11 | 246.68 | 8.25 | 188.0875 | 10.2
817 | 42938047 | 42938975 | 36020415 | 1 | 1 | 35973048 | 3 | 1.1-1-118 | ТСН-2001.1. Доп. 1-42. Р. 1, о. 1, поз. 118 | Вода | 1339 | 1007 | м3 | м3 | 1 | 0 | -862991314 | 2.6 | 36.34 | 0 | 0 | 0 | 7.07 | 0 | 0 | 0 | 5.14 | 1 | 1 | 1 | 0 | 1 | 0 | 0 | 0 | 2.6 |  | 0 | 2 | 42939030 | 1 | 0 | 429 | 0 | 0 | 0 | 0 | 0 | 0 | 0 | 0 | 0 | 0 | 0 | 0 | 0 | 0 | 0 | 0 | 0 | 0 | 0 | 0 | 0 | 0 | 12.74 | 36.34 | 7.07 | 5.14 | 18.38 | 0
817 | 42938047 | 42938975 | 35994366 | 35973048 | 1 | 35973048 | 3 | 9999990006 |  | Стоимость прочих материалов (ЭСН) | 1344 | 1008 | руб. | руб. | 1 | 0 | -94250534 | 21.7 | 5.92 | 0 | 0 | 0 | 1 | 0 | 0 | 0 | 5.92 | 1 | 1 | 1 | 0 | 1 | 0 | 0 | 0 | 21.7 |  | 0 | 2 | 42939032 | 1 | 0 | 431 | 0 | 0 | 0 | 0 | 0 | 0 | 0 | 0 | 0 | 0 | 0 | 0 | 0 | 0 | 0 | 0 | 0 | 0 | 0 | 0 | 0 | 0 | 106.33 | 5.92 | 1 | 5.92 | 21.7 | 0
818 | 42938047 | 43137716 | 35973053 | 35973048 | 1 | 35973048 | 1 | 9999990008 |  | Трудозатраты рабочих | 1191 | 1013 | чел.-ч. | чел.-ч. | 1 | 0 | 476480486 | 14.421 | 0 | 0 | 0 | 0 | 0 | 0 | 0 | 0 | 1 | 1 | 1 | 25.44 | 0 | 1 | 1 | 0 | 0 | 12.54 | )*1,15 | 1 | 2 | 43137717 | 1 | 0 | 432 | 0 | 0 | 0 | 0 | 0 | 0 | 0 | 0 | 0 | 0 | 0 | 0 | 0 | 0 | 0 | 0 | 0 | 0 | 0 | 0 | 0 | 0 | 47.5893 | 0 | 0 | 25.44 | 0 | 0
818 | 42938047 | 43137716 | 36044555 | 1 | 1 | 35973048 | 2 | 2.1-3-38 | ТСН-2001.2. Доп. 53. п.1-3-38 (032009) | Краны на автомобильном ходу, грузоподъемность до 16 т | 1367 | 1011 | маш.-ч. | маш.-ч. | 1 | 0 | -266174272 | 1.425 | 0 | 1636.27 | 461.74 | 0 | 0 | 190.93 | 18.15 | 0 | 1 | 8.57 | 25.44 | 1 | 0 | 1 | 1 | 0 | 0 | 1.14 | )*1,25 | 0 | 2 | 43137718 | 1 | 0 | 433 | 0 | 0 | 0 | 0 | 0 | 0 | 0 | 0 | 0 | 0 | 0 | 0 | 0 | 0 | 0 | 0 | 0 | 0 | 0 | 0 | 0 | 0 | 4.7025 | 1636.27 | 190.93 | 8.57 | 272.075 | 25.8625
818 | 42938047 | 43137716 | 36044734 | 1 | 1 | 35973048 | 2 | 2.1-5-18 | ТСН-2001.2. Доп. 56. п.1-5-18 (050902) | Машины поливомоечные, емкость цистерны до 8 м3 | 1367 | 1011 | маш.-ч. | маш.-ч. | 1 | 0 | 366114799 | 0.6625 | 0 | 2035.11 | 340.13 | 0 | 0 | 246.68 | 13.37 | 0 | 1 | 8.25 | 25.44 | 1 | 0 | 1 | 1 | 0 | 0 | 0.53 | )*1,25 | 0 | 2 | 43137719 | 1 | 0 | 434 | 0 | 0 | 0 | 0 | 0 | 0 | 0 | 0 | 0 | 0 | 0 | 0 | 0 | 0 | 0 | 0 | 0 | 0 | 0 | 0 | 0 | 0 | 2.1863 | 2035.11 | 246.68 | 8.25 | 163.425 | 8.8625
818 | 42938047 | 43137716 | 36020415 | 1 | 1 | 35973048 | 3 | 1.1-1-118 | ТСН-2001.1. Доп. 1-42. Р. 1, о. 1, поз. 118 | Вода | 1339 | 1007 | м3 | м3 | 1 | 0 | -862991314 | 2.2 | 36.34 | 0 | 0 | 0 | 7.07 | 0 | 0 | 0 | 5.14 | 1 | 1 | 1 | 0 | 1 | 1 | 0 | 0 | 2.2 |  | 0 | 2 | 43137720 | 1 | 0 | 435 | 0 | 0 | 0 | 0 | 0 | 0 | 0 | 0 | 0 | 0 | 0 | 0 | 0 | 0 | 0 | 0 | 0 | 0 | 0 | 0 | 0 | 0 | 7.26 | 36.34 | 7.07 | 5.14 | 15.55 | 0
818 | 42938047 | 43137716 | 35994366 | 35973048 | 1 | 35973048 | 3 | 9999990006 |  | Стоимость прочих материалов (ЭСН) | 1344 | 1008 | руб. | руб. | 1 | 0 | -94250534 | 21.7 | 5.98 | 0 | 0 | 0 | 1 | 0 | 0 | 0 | 5.98 | 1 | 1 | 1 | 0 | 1 | 1 | 0 | 0 | 21.7 |  | 0 | 2 | 43137722 | 1 | 0 | 437 | 0 | 0 | 0 | 0 | 0 | 0 | 0 | 0 | 0 | 0 | 0 | 0 | 0 | 0 | 0 | 0 | 0 | 0 | 0 | 0 | 0 | 0 | 71.61 | 5.98 | 1 | 5.98 | 21.7 | 0
819 | 42938047 | 42939131 | 35973053 | 35973048 | 1 | 35973048 | 1 | 9999990008 |  | Трудозатраты рабочих | 1191 | 1013 | чел.-ч. | чел.-ч. | 1 | 0 | 476480486 | 21.229 | 0 | 0 | 0 | 0 | 0 | 0 | 0 | 0 | 1 | 1 | 1 | 25.44 | 0 | 1 | 1 | 0 | 0 | 18.46 | )*1,15 | 1 | 2 | 42939213 | 1 | 0 | 438 | 0 | 0 | 0 | 0 | 0 | 0 | 0 | 0 | 0 | 0 | 0 | 0 | 0 | 0 | 0 | 0 | 0 | 0 | 0 | 0 | 0 | 0 | 63.687 | 0 | 0 | 25.44 | 0 | 0
819 | 42938047 | 42939131 | 36039456 | 1 | 1 | 35973048 | 3 | 1.4-4-18 | ТСН-2001.1 Доп. 60, Р. 4, о. 4, поз. 18 | Удобрения органические (средняя стоимость) | 1346 | 1009 | кг | кг | 1 | 0 | 2124978974 | 4.48 | 7.81 | 0 | 0 | 0 | 1.6 | 0 | 0 | 0 | 4.88 | 1 | 1 | 1 | 0 | 0 | 0 | 0 | 0 | 4.48 |  | 0 | 1 | -1 | 0 | 0 |  | 0 | 0 | 0 | 0 | 0 | 0 | 0 | 0 | 0 | 0 | 0 | 0 | 0 | 0 | 0 | 0 | 0 | 0 | 0 | 0 | 0 | 0 | 13.44 | 7.81 | 1.6 | 4.88 | 7.17 | 0
819 | 42938047 | 42939131 | 36039457 | 1 | 1 | 35973048 | 3 | 1.4-4-19 | ТСН-2001.1. Доп. 1-42. Р. 4, о. 4, поз. 19 | Удобрения комплексные минеральные для газонов | 1346 | 1009 | кг | кг | 1 | 0 | -668919807 | 4.48 | 25.69 | 0 | 0 | 0 | 17.72 | 0 | 0 | 0 | 1.45 | 1 | 1 | 1 | 0 | 0 | 0 | 0 | 0 | 4.48 |  | 0 | 1 | -1 | 0 | 0 |  | 0 | 0 | 0 | 0 | 0 | 0 | 0 | 0 | 0 | 0 | 0 | 0 | 0 | 0 | 0 | 0 | 0 | 0 | 0 | 0 | 0 | 0 | 13.44 | 25.69 | 17.72 | 1.45 | 79.39 | 0
822 | 42938047 | 43135002 | 35973053 | 35973048 | 1 | 35973048 | 1 | 9999990008 |  | Трудозатраты рабочих | 1191 | 1013 | чел.-ч. | чел.-ч. | 1 | 0 | 476480486 | 83 | 0 | 0 | 0 | 0 | 0 | 0 | 0 | 0 | 1 | 1 | 1 | 25.44 | 0 | 1 | 0 | 0 | 0 | 83 |  | 1 | 2 | 43135003 | 1 | 0 | 441 | 0 | 0 | 0 | 0 | 0 | 0 | 0 | 0 | 0 | 0 | 0 | 0 | 0 | 0 | 0 | 0 | 0 | 0 | 0 | 0 | 0 | 0 | 24.9 | 0 | 0 | 25.44 | 0 | 0
823 | 42938047 | 43135069 | 36759504 | 1 | 1 | 35973048 | 2 | 2.1-18-38 | ТСН-2001.2. Доп. 43, п. 1-18-38 (184051) | Автомобили-самосвалы для перевозки грунта, грузоподъемность до 8 т | 1367 | 1011 | маш.-ч. | маш.-ч. | 1 | 0 | 1815391720 | 1 | 0 | 100.09 | 13.81 | 0 | 0 | 100.09 | 13.81 | 0 | 1 | 1 | 1 | 1 | 0 | 1 | 0 | 0 | 0 | 1 |  | 0 | 2 | 43137068 | 1 | 0 | 442 | 0 | 0 | 0 | 0 | 0 | 0 | 0 | 0 | 0 | 0 | 0 | 0 | 0 | 0 | 0 | 0 | 0 | 0 | 0 | 0 | 0 | 0 | 0.45 | 100.09 | 100.09 | 1 | 100.09 | 13.81
824 | 42938047 | 43137069 | 35973762 | 35973048 | 1 | 35973048 | 2 | 9999990007 |  | Стоимость прочих машин (ЭСН) | 1344 | 1008 | руб. | руб. | 1 | 0 | -1180195794 | 12.61 | 0 | 1 | 0 | 0 | 0 | 1 | 0 | 0 | 1 | 1 | 1 | 1 | 0 | 1 | 0 | 0 | 0 | 12.61 |  | 0 | 2 | 43137070 | 1 | 0 | 443 | 0 | 0 | 0 | 0 | 0 | 0 | 0 | 0 | 0 | 0 | 0 | 0 | 0 | 0 | 0 | 0 | 0 | 0 | 0 | 0 | 0 | 0 | 5.6745 | 1 | 1 | 1 | 12.61 | 0
839 | 42938047 | 43135211 | 36759504 | 1 | 1 | 35973048 | 2 | 2.1-18-38 | ТСН-2001.2. Доп. 43, п. 1-18-38 (184051) | Автомобили-самосвалы для перевозки грунта, грузоподъемность до 8 т | 1367 | 1011 | маш.-ч. | маш.-ч. | 1 | 0 | 1815391720 | 1 | 0 | 100.09 | 13.81 | 0 | 0 | 100.09 | 13.81 | 0 | 1 | 1 | 1 | 1 | 0 | 1 | 0 | 0 | 0 | 1 |  | 0 | 2 | 43137092 | 1 | 0 | 444 | 0 | 0 | 0 | 0 | 0 | 0 | 0 | 0 | 0 | 0 | 0 | 0 | 0 | 0 | 0 | 0 | 0 | 0 | 0 | 0 | 0 | 0 | 45 | 100.09 | 100.09 | 1 | 100.09 | 13.81
840 | 42938047 | 43137091 | 35973762 | 35973048 | 1 | 35973048 | 2 | 9999990007 |  | Стоимость прочих машин (ЭСН) | 1344 | 1008 | руб. | руб. | 1 | 0 | -1180195794 | 12.61 | 0 | 1 | 0 | 0 | 0 | 1 | 0 | 0 | 1 | 1 | 1 | 1 | 0 | 1 | 0 | 0 | 0 | 12.61 |  | 0 | 2 | 43137093 | 1 | 0 | 445 | 0 | 0 | 0 | 0 | 0 | 0 | 0 | 0 | 0 | 0 | 0 | 0 | 0 | 0 | 0 | 0 | 0 | 0 | 0 | 0 | 0 | 0 | 567.45 | 1 | 1 | 1 | 12.61 | 0
906 | 42938047 | 43135143 | 35973053 | 35973048 | 1 | 35973048 | 1 | 9999990008 |  | Трудозатраты рабочих | 1191 | 1013 | чел.-ч. | чел.-ч. | 1 | 0 | 476480486 | 1.0436 | 0 | 0 | 0 | 0 | 0 | 0 | 0 | 0 | 1 | 1 | 1 | 25.44 | 0 | 1 | 1 | 0 | 0 | 1.21 | *0,75)*1,15 | 1 | 2 | 43135162 | 1 | 2048 | 446 | 0 | 0 | 0 | 0 | 0 | 0 | 0 | 0 | 0 | 0 | 0 | 0 | 0 | 0 | 0 | 0 | 0 | 0 | 0 | 0 | 0 | 0 | 0.59487 | 0 | 0 | 25.44 | 0 | 0
906 | 42938047 | 43135143 | 36044463 | 1 | 1 | 35973048 | 2 | 2.1-1-4 | ТСН-2001.2. Доп. 61. п.1-1-4 (010105) | Экскаваторы на гусеничном ходу гидравлические, объем ковша до 0,5 м3 | 1367 | 1011 | маш.-ч. | маш.-ч. | 1 | 0 | -1422010832 | 2.9494 | 0 | 1608.41 | 445.45 | 0 | 0 | 180.72 | 17.51 | 0 | 1 | 8.9 | 25.44 | 1 | 0 | 1 | 1 | 0 | 0 | 3.146 | *0,75)*1,25 | 0 | 2 | 43135163 | 1 | 0 | 447 | 0 | 0 | 0 | 0 | 0 | 0 | 0 | 0 | 0 | 0 | 0 | 0 | 0 | 0 | 0 | 0 | 0 | 0 | 0 | 0 | 0 | 0 | 1.6811 | 1608.41 | 180.72 | 8.9 | 533.0156 | 51.6469
907 | 42938047 | 42939228 | 35973053 | 35973048 | 1 | 35973048 | 1 | 9999990008 |  | Трудозатраты рабочих | 1191 | 1013 | чел.-ч. | чел.-ч. | 1 | 0 | 476480486 | 55.4012 | 0 | 0 | 0 | 0 | 0 | 0 | 0 | 0 | 1 | 1 | 1 | 25.44 | 0 | 1 | 1 | 0 | 0 | 192.7 | *0,25)*1,15 | 1 | 2 | 42939232 | 1 | 2048 | 448 | 0 | 0 | 0 | 0 | 0 | 0 | 0 | 0 | 0 | 0 | 0 | 0 | 0 | 0 | 0 | 0 | 0 | 0 | 0 | 0 | 0 | 0 | 31.5787 | 0 | 0 | 25.44 | 0 | 0
908 | 42938047 | 42939222 | 35973053 | 35973048 | 1 | 35973048 | 1 | 9999990008 |  | Трудозатраты рабочих | 1191 | 1013 | чел.-ч. | чел.-ч. | 1 | 0 | 476480486 | 11.73 | 0 | 0 | 0 | 0 | 0 | 0 | 0 | 0 | 1 | 1 | 1 | 25.44 | 0 | 1 | 1 | 0 | 0 | 10.2 | )*1,15 | 1 | 2 | 42939224 | 1 | 2048 | 449 | 0 | 0 | 0 | 0 | 0 | 0 | 0 | 0 | 0 | 0 | 0 | 0 | 0 | 0 | 0 | 0 | 0 | 0 | 0 | 0 | 0 | 0 | 40.1166 | 0 | 0 | 25.44 | 0 | 0
908 | 42938047 | 42939222 | 36044648 | 1 | 1 | 35973048 | 2 | 2.1-4-12 | ТСН-2001.2. Доп. 1-42, п. 1-4-12 (040205) | Погрузчики на автомобильном ходу, грузоподъемность до 5 т | 1367 | 1011 | маш.-ч. | маш.-ч. | 1 | 0 | 482200787 | 0.4 | 0 | 730 | 429.94 | 0 | 0 | 73 | 16.9 | 0 | 1 | 10 | 25.44 | 1 | 0 | 1 | 1 | 0 | 0 | 0.32 | )*1,25 | 0 | 2 | 42939225 | 1 | 0 | 450 | 0 | 0 | 0 | 0 | 0 | 0 | 0 | 0 | 0 | 0 | 0 | 0 | 0 | 0 | 0 | 0 | 0 | 0 | 0 | 0 | 0 | 0 | 1.368 | 730 | 73 | 10 | 29.2 | 6.7625
908 | 42938047 | 42939222 | 36020974 | 1 | 1 | 35973048 | 3 | 1.1-1-766 | ТСН-2001.1. Доп. 1-42. Р. 1, о. 1, поз. 766 | Песок для строительных работ, рядовой | 1339 | 1007 | м3 | м3 | 1 | 0 | 2069056849 | 11 | 580.23 | 0 | 0 | 0 | 104.99 | 0 | 0 | 0 | 5.51 | 1 | 1 | 1 | 0 | 0 | 0 | 0 | 0 | 11 |  | 0 | 1 | -1 | 0 | 0 |  | 0 | 0 | 0 | 0 | 0 | 0 | 0 | 0 | 0 | 0 | 0 | 0 | 0 | 0 | 0 | 0 | 0 | 0 | 0 | 0 | 0 | 0 | 37.62 | 580.23 | 104.99 | 5.51 | 1154.89 | 0
910 | 42938047 | 42939292 | 35973053 | 35973048 | 1 | 35973048 | 1 | 9999990008 |  | Трудозатраты рабочих | 1191 | 1013 | чел.-ч. | чел.-ч. | 1 | 0 | 476480486 | 152.95 | 0 | 0 | 0 | 0 | 0 | 0 | 0 | 0 | 1 | 1 | 1 | 25.44 | 0 | 1 | 1 | 0 | 0 | 133 | )*1,15 | 1 | 2 | 42939293 | 1 | 0 | 452 | 0 | 0 | 0 | 0 | 0 | 0 | 0 | 0 | 0 | 0 | 0 | 0 | 0 | 0 | 0 | 0 | 0 | 0 | 0 | 0 | 0 | 0 | 58.121 | 0 | 0 | 25.44 | 0 | 0
910 | 42938047 | 42939292 | 37608115 | 1 | 1 | 35973048 | 3 | 1.12-5-1006 | ТСН-2001.1 Доп. 47, Р. 12, о. 5, поз. 1006 | Трубы из полиэтилена гладкие, с двухслойной стенкой, внутренним слоем из первичного полиэтилена из натуральных композиций для повышения свариваемости, с наружным идентификационным слоем со светостабилизаторами, степень сопротивления удару нормальная, сопротивление сжатию 750 Н, диаметры (номинальный наружный/минимальный внутренний) 63/47 мм, для прокладки кабелей в земле без дополнительных мер защиты | 1301 | 1003 | м | м | 1 | 0 | 1265767261 | 1000 | 241.94 | 0 | 0 | 0 | 32.25 | 0 | 0 | 0 | 6.94 | 1 | 1 | 1 | 0 | 0 | 0 | 0 | 0 | 1000 |  | 0 | 1 | -1 | 0 | 0 |  | 0 | 0 | 0 | 0 | 0 | 0 | 0 | 0 | 0 | 0 | 0 | 0 | 0 | 0 | 0 | 0 | 0 | 0 | 0 | 0 | 0 | 0 | 380 | 241.94 | 32.25 | 6.94 | 32250 | 0
910 | 42938047 | 42939292 | 35994366 | 35973048 | 1 | 35973048 | 3 | 9999990006 |  | Стоимость прочих материалов (ЭСН) | 1344 | 1008 | руб. | руб. | 1 | 0 | -94250534 | 44.38 | 7.11 | 0 | 0 | 0 | 1 | 0 | 0 | 0 | 6.58 | 1 | 1 | 1 | 0 | 1 | 0 | 0 | 0 | 44.38 |  | 0 | 2 | 42939295 | 1 | 0 | 454 | 0 | 0 | 0 | 0 | 0 | 0 | 0 | 0 | 0 | 0 | 0 | 0 | 0 | 0 | 0 | 0 | 0 | 0 | 0 | 0 | 0 | 0 | 16.8644 | 7.11 | 1 | 6.58 | 44.38 | 0
910 | 42938047 | 42939292 | 0 | 0 | 1 | 35973048 | 3 | Цена поставщика |  | Металлорукав в ПВХ оболочке НГ 25 мм Промрукав | 1301 | 1003 | м | м | 1 | 0 | 583085282 | 1000 | 147.01 | 0 | 0 | 0 | 21.45 | 0 | 0 | 0 | 6.34 | 1 | 1 | 1 | 0 | 0 | 0 | 0 | 0 | 1000 |  | 0 | 1 | -1 | 0 | 0 |  | 0 | 0 | 0 | 0 | 0 | 0 | 0 | 0 | 0 | 0 | 0 | 0 | 0 | 0 | 0 | 0 | 0 | 0 | 0 | 0 | 0 | 0 | 380 | 147.01 | 21.45 | 6.34 | 21450 | 0
913 | 42938047 | 42939299 | 35973053 | 35973048 | 1 | 35973048 | 1 | 9999990008 |  | Трудозатраты рабочих | 1191 | 1013 | чел.-ч. | чел.-ч. | 1 | 0 | 476480486 | 10.7 | 0 | 0 | 0 | 0 | 0 | 0 | 0 | 0 | 1 | 1 | 1 | 25.44 | 0 | 1 | 0 | 0 | 0 | 10.7 |  | 1 | 2 | 42939300 | 1 | 0 | 455 | 0 | 0 | 0 | 0 | 0 | 0 | 0 | 0 | 0 | 0 | 0 | 0 | 0 | 0 | 0 | 0 | 0 | 0 | 0 | 0 | 0 | 0 | 40.66 | 0 | 0 | 25.44 | 0 | 0
913 | 42938047 | 42939299 | 41520375 | 1 | 1 | 35973048 | 3 | 1.21-5-1519 | ТСН-2001.1 Доп. 57, Р. 21, о. 5, поз. 1519 | Коробка ответвительная пластиковая, на 7 отверстий, с 4 сальниками М25 (диапазон уплотнения 9-18,5 мм), заглушкой, винтовой клеммой 6 мм2, степень защиты IP65, открытой установки, размеры 110х110х67 мм (Применительно) | 1354 | 1010 | шт. | шт. | 1 | 0 | -906918116 | 7.8947 | 568.73 | 0 | 0 | 0 | 92.79 | 0 | 0 | 0 | 5.67 | 1 | 1 | 1 | 0 | 0 | 0 | 0 | 0 | 7.8947 |  | 0 | 1 | -1 | 0 | 0 |  | 0 | 0 | 0 | 0 | 0 | 0 | 0 | 0 | 0 | 0 | 0 | 0 | 0 | 0 | 0 | 0 | 0 | 0 | 0 | 0 | 0 | 0 | 30 | 568.73 | 92.79 | 5.67 | 732.55 | 0
913 | 42938047 | 42939299 | 36037342 | 1 | 1 | 35973048 | 3 | 1.23-8-418 | ТСН-2001.1 Доп. 46, Р. 23, о. 8, поз. 418 | Кабели силовые с медными жилами, напряжение 1000 В, марка ВВГнг(А)-LS, число жил и сечение 3х6 мм2 | 1303 | 1003 | км | км | 1000 | 0 | -1505588850 | 0.1 | 173832.77 | 0 | 0 | 0 | 22680.87 | 0 | 0 | 0 | 7.09 | 1 | 1 | 1 | 0 | 0 | 0 | 0 | 0 | 0.1 |  | 0 | 1 | -1 | 0 | 0 |  | 0 | 0 | 0 | 0 | 0 | 0 | 0 | 0 | 0 | 0 | 0 | 0 | 0 | 0 | 0 | 0 | 0 | 0 | 0 | 0 | 0 | 0 | 0.38 | 173832.77 | 22680.87 | 7.09 | 2268.09 | 0
916 | 42938047 | 43135213 | 35973053 | 35973048 | 1 | 35973048 | 1 | 9999990008 |  | Трудозатраты рабочих | 1191 | 1013 | чел.-ч. | чел.-ч. | 1 | 0 | 476480486 | 19 | 0 | 0 | 0 | 0 | 0 | 0 | 0 | 0 | 1 | 1 | 1 | 25.44 | 0 | 1 | 0 | 0 | 0 | 19 |  | 1 | 2 | 43135214 | 1 | 0 | 456 | 0 | 0 | 0 | 0 | 0 | 0 | 0 | 0 | 0 | 0 | 0 | 0 | 0 | 0 | 0 | 0 | 0 | 0 | 0 | 0 | 0 | 0 | 7.22 | 0 | 0 | 25.44 | 0 | 0
918 | 42938047 | 43135167 | 36044487 | 1 | 1 | 35973048 | 2 | 2.1-1-43 | ТСН-2001.2. Доп. 59. п.1-1-43 (012102) | Бульдозеры гусеничные, мощность до 59 кВт (80 л.с.) | 1367 | 1011 | маш.-ч. | маш.-ч. | 1 | 0 | -1500897512 | 0.83719 | 0 | 1397.75 | 393.56 | 0 | 0 | 163.48 | 15.47 | 0 | 1 | 8.55 | 25.44 | 1 | 0 | 1 | 1 | 0 | 0 | 0.893 | *0,75)*1,25 | 0 | 2 | 43135168 | 1 | 2048 | 457 | 0 | 0 | 0 | 0 | 0 | 0 | 0 | 0 | 0 | 0 | 0 | 0 | 0 | 0 | 0 | 0 | 0 | 0 | 0 | 0 | 0 | 0 | 0.19088 | 1397.75 | 163.48 | 8.55 | 136.8656 | 12.9469
919 | 42938047 | 42939223 | 35973053 | 35973048 | 1 | 35973048 | 1 | 9999990008 |  | Трудозатраты рабочих | 1191 | 1013 | чел.-ч. | чел.-ч. | 1 | 0 | 476480486 | 39.675 | 0 | 0 | 0 | 0 | 0 | 0 | 0 | 0 | 1 | 1 | 1 | 25.44 | 0 | 1 | 1 | 0 | 0 | 138 | *0,25)*1,15 | 1 | 2 | 42939291 | 1 | 0 | 458 | 0 | 0 | 0 | 0 | 0 | 0 | 0 | 0 | 0 | 0 | 0 | 0 | 0 | 0 | 0 | 0 | 0 | 0 | 0 | 0 | 0 | 0 | 9.0459 | 0 | 0 | 25.44 | 0 | 0
920 | 42938047 | 43135217 | 35973053 | 35973048 | 1 | 35973048 | 1 | 9999990008 |  | Трудозатраты рабочих | 1191 | 1013 | чел.-ч. | чел.-ч. | 1 | 0 | 476480486 | 12.42 | 0 | 0 | 0 | 0 | 0 | 0 | 0 | 0 | 1 | 1 | 1 | 25.44 | 0 | 1 | 1 | 0 | 0 | 10.8 | )*1,15 | 1 | 2 | 43135218 | 1 | 0 | 459 | 0 | 0 | 0 | 0 | 0 | 0 | 0 | 0 | 0 | 0 | 0 | 0 | 0 | 0 | 0 | 0 | 0 | 0 | 0 | 0 | 0 | 0 | 1.4159 | 0 | 0 | 25.44 | 0 | 0
920 | 42938047 | 43135217 | 36044927 | 1 | 1 | 35973048 | 2 | 2.1-10-5 | ТСН-2001.2. Доп. 46. п.1-10-5 (101002) | Компрессоры прицепные с двигателем внутреннего сгорания, производительность до 5 м3/мин, мощность двигателя до 29 кВт (39,4 л.с.) | 1367 | 1011 | маш.-ч. | маш.-ч. | 1 | 0 | -1426791 | 13.125 | 0 | 762.06 | 470.13 | 0 | 0 | 60.77 | 18.48 | 0 | 1 | 12.54 | 25.44 | 1 | 0 | 1 | 1 | 0 | 0 | 10.5 | )*1,25 | 0 | 2 | 43135219 | 1 | 0 | 460 | 0 | 0 | 0 | 0 | 0 | 0 | 0 | 0 | 0 | 0 | 0 | 0 | 0 | 0 | 0 | 0 | 0 | 0 | 0 | 0 | 0 | 0 | 1.4963 | 762.06 | 60.77 | 12.54 | 797.6125 | 242.55
920 | 42938047 | 43135217 | 36045337 | 1 | 1 | 35973048 | 2 | 2.1-30-1 | ТСН-2001.2. Доп. 1-42, п. 1-30-1 (301201) | Трамбовки пневматические | 1367 | 1011 | маш.-ч. | маш.-ч. | 1 | 0 | 1280158331 | 13.125 | 0 | 3.85 | 2.29 | 0 | 0 | 0.56 | 0.09 | 0 | 1 | 6.88 | 25.44 | 1 | 0 | 1 | 1 | 0 | 0 | 10.5 | )*1,25 | 0 | 2 | 43135220 | 1 | 0 | 461 | 0 | 0 | 0 | 0 | 0 | 0 | 0 | 0 | 0 | 0 | 0 | 0 | 0 | 0 | 0 | 0 | 0 | 0 | 0 | 0 | 0 | 0 | 1.4963 | 3.85 | 0.56 | 6.88 | 7.35 | 1.1875
921 | 42938047 | 43135169 | 35973053 | 35973048 | 1 | 35973048 | 1 | 9999990008 |  | Трудозатраты рабочих | 1191 | 1013 | чел.-ч. | чел.-ч. | 1 | 0 | 476480486 | 0.9775 | 0 | 0 | 0 | 0 | 0 | 0 | 0 | 0 | 1 | 1 | 1 | 25.44 | 0 | 1 | 1 | 0 | 0 | 0.85 | )*1,15 | 1 | 2 | 43135171 | 1 | 2048 | 462 | 0 | 0 | 0 | 0 | 0 | 0 | 0 | 0 | 0 | 0 | 0 | 0 | 0 | 0 | 0 | 0 | 0 | 0 | 0 | 0 | 0 | 0 | 2.9325 | 0 | 0 | 25.44 | 0 | 0
921 | 42938047 | 43135169 | 36044926 | 1 | 1 | 35973048 | 2 | 2.1-10-4 | ТСН-2001.2. Доп. 46. п.1-10-4 (101001) | Компрессоры прицепные с двигателем внутреннего сгорания, производительность до 2,5 м3/мин, мощность двигателя до 23 кВт (31,3 л.с.) | 1367 | 1011 | маш.-ч. | маш.-ч. | 1 | 0 | -668768829 | 0.25 | 0 | 489.04 | 339.12 | 0 | 0 | 41.62 | 13.33 | 0 | 1 | 11.75 | 25.44 | 1 | 0 | 1 | 1 | 0 | 0 | 0.2 | )*1,25 | 0 | 2 | 43135172 | 1 | 0 | 463 | 0 | 0 | 0 | 0 | 0 | 0 | 0 | 0 | 0 | 0 | 0 | 0 | 0 | 0 | 0 | 0 | 0 | 0 | 0 | 0 | 0 | 0 | 0.75 | 489.04 | 41.62 | 11.75 | 10.4 | 3.3375
921 | 42938047 | 43135169 | 36045337 | 1 | 1 | 35973048 | 2 | 2.1-30-1 | ТСН-2001.2. Доп. 1-42, п. 1-30-1 (301201) | Трамбовки пневматические | 1367 | 1011 | маш.-ч. | маш.-ч. | 1 | 0 | 1280158331 | 0.5 | 0 | 3.85 | 2.29 | 0 | 0 | 0.56 | 0.09 | 0 | 1 | 6.88 | 25.44 | 1 | 0 | 1 | 1 | 0 | 0 | 0.4 | )*1,25 | 0 | 2 | 43135173 | 1 | 0 | 464 | 0 | 0 | 0 | 0 | 0 | 0 | 0 | 0 | 0 | 0 | 0 | 0 | 0 | 0 | 0 | 0 | 0 | 0 | 0 | 0 | 0 | 0 | 1.5 | 3.85 | 0.56 | 6.88 | 0.275 | 0.05
921 | 42938047 | 43135169 | 36044644 | 1 | 1 | 35973048 | 2 | 2.1-4-3 | ТСН-2001.2. Доп. 1-42, п. 1-4-3 (040103) | Погрузчики универсальные на пневмоколесном ходу, грузоподъемность до 3 т | 1367 | 1011 | маш.-ч. | маш.-ч. | 1 | 0 | 1022351366 | 0.0875 | 0 | 1220.04 | 488.45 | 0 | 0 | 106.74 | 19.2 | 0 | 1 | 11.43 | 25.44 | 1 | 0 | 1 | 1 | 0 | 0 | 0.07 | )*1,25 | 0 | 2 | 43135174 | 1 | 2048 | 465 | 0 | 0 | 0 | 0 | 0 | 0 | 0 | 0 | 0 | 0 | 0 | 0 | 0 | 0 | 0 | 0 | 0 | 0 | 0 | 0 | 0 | 0 | 0.2625 | 1220.04 | 106.74 | 11.43 | 9.3375 | 1.675
921 | 42938047 | 43135169 | 36020415 | 1 | 1 | 35973048 | 3 | 1.1-1-118 | ТСН-2001.1. Доп. 1-42. Р. 1, о. 1, поз. 118 | Вода | 1339 | 1007 | м3 | м3 | 1 | 0 | -862991314 | 0.15 | 36.34 | 0 | 0 | 0 | 7.07 | 0 | 0 | 0 | 5.14 | 1 | 1 | 1 | 0 | 1 | 0 | 0 | 0 | 0.15 |  | 0 | 2 | 43135175 | 1 | 0 | 466 | 0 | 0 | 0 | 0 | 0 | 0 | 0 | 0 | 0 | 0 | 0 | 0 | 0 | 0 | 0 | 0 | 0 | 0 | 0 | 0 | 0 | 0 | 0.45 | 36.34 | 7.07 | 5.14 | 1.06 | 0
921 | 42938047 | 43135169 | 36021685 | 1 | 1 | 35973048 | 3 | 1.1-1-1524 | ТСН-2001.1. Доп. 1-42. Р. 1, о. 1, поз. 1524 | Щебень из естественного камня для строительных работ, марка 600-400, фракция 10-20 мм | 1339 | 1007 | м3 | м3 | 1 | 0 | 103091715 | 1.15 | 1948.74 | 0 | 0 | 0 | 196.85 | 0 | 0 | 0 | 9.87 | 1 | 1 | 1 | 0 | 0 | 0 | 0 | 0 | 1.15 |  | 0 | 1 | -1 | 0 | 0 |  | 0 | 0 | 0 | 0 | 0 | 0 | 0 | 0 | 0 | 0 | 0 | 0 | 0 | 0 | 0 | 0 | 0 | 0 | 0 | 0 | 0 | 0 | 3.45 | 1948.74 | 196.85 | 9.87 | 226.38 | 0
923 | 42938047 | 43143300 | 35973053 | 35973048 | 1 | 35973048 | 1 | 9999990008 |  | Трудозатраты рабочих | 1191 | 1013 | чел.-ч. | чел.-ч. | 1 | 0 | 476480486 | 1.748 | 0 | 0 | 0 | 0 | 0 | 0 | 0 | 0 | 1 | 1 | 1 | 25.44 | 0 | 1 | 1 | 0 | 0 | 1.52 | )*1,15 | 1 | 2 | 43143301 | 1 | 2048 | 468 | 0 | 0 | 0 | 0 | 0 | 0 | 0 | 0 | 0 | 0 | 0 | 0 | 0 | 0 | 0 | 0 | 0 | 0 | 0 | 0 | 0 | 0 | 52.44 | 0 | 0 | 25.44 | 0 | 0
923 | 42938047 | 43143300 | 36044894 | 1 | 1 | 35973048 | 2 | 2.1-9-2 | ТСН-2001.2. Доп. 1-42, п. 1-9-2 (090201) | Машины бурильно-крановые на базе автомобиля, глубина бурения до 5 м | 1367 | 1011 | маш.-ч. | маш.-ч. | 1 | 0 | 776244494 | 0.75 | 0 | 1305.63 | 612.6 | 0 | 0 | 117.73 | 24.08 | 0 | 1 | 11.09 | 25.44 | 1 | 0 | 1 | 1 | 0 | 0 | 0.6 | )*1,25 | 0 | 2 | 43143302 | 1 | 0 | 469 | 0 | 0 | 0 | 0 | 0 | 0 | 0 | 0 | 0 | 0 | 0 | 0 | 0 | 0 | 0 | 0 | 0 | 0 | 0 | 0 | 0 | 0 | 22.5 | 1305.63 | 117.73 | 11.09 | 88.3 | 18.0625
923 | 42938047 | 43143300 | 36038608 | 1 | 1 | 35973048 | 3 | 1.24-5-128 | ТСН-2001.1. Доп. 1-42. Р. 24, о. 5, поз. 128 | Элементы (детали) закладные фундаментов к опорам наружного освещения, тип ЗФ-16/4/К140-1,0-Б (Применительно) | 1354 | 1010 | шт. | шт. | 1 | 0 | 1143516239 | 1 | 2210.35 | 0 | 0 | 0 | 571.15 | 0 | 0 | 0 | 3.87 | 1 | 1 | 1 | 0 | 0 | 0 | 0 | 0 | 1 |  | 0 | 1 | -1 | 0 | 0 |  | 0 | 0 | 0 | 0 | 0 | 0 | 0 | 0 | 0 | 0 | 0 | 0 | 0 | 0 | 0 | 0 | 0 | 0 | 0 | 0 | 0 | 0 | 30 | 2210.35 | 571.15 | 3.87 | 571.15 | 0
923 | 42938047 | 43143300 | 0 | 35973048 | 1 | 35973048 | 3 | Цена поставщика |  | Светильник уличный LUTEC W2522S-800 или аналог | 1354 | 1010 | шт. | шт. | 1 | 0 | 1595376428 | 1 | 9476.65 | 0 | 0 | 0 | 1494.74 | 0 | 0 | 0 | 6.34 | 1 | 1 | 1 | 0 | 0 | 0 | 0 | 0 | 30 |  | 0 | 1 | -1 | 0 | 0 |  | 0 | 0 | 0 | 0 | 0 | 0 | 0 | 0 | 0 | 0 | 0 | 0 | 0 | 0 | 0 | 0 | 0 | 0 | 0 | 0 | 0 | 0 | 30 | 9476.65 | 1494.74 | 6.34 | 44842.2 | 0
926 | 42938047 | 43143329 | 35973053 | 35973048 | 1 | 35973048 | 1 | 9999990008 |  | Трудозатраты рабочих | 1191 | 1013 | чел.-ч. | чел.-ч. | 1 | 0 | 476480486 | 6.22 | 0 | 0 | 0 | 0 | 0 | 0 | 0 | 0 | 1 | 1 | 1 | 25.44 | 0 | 1 | 0 | 0 | 0 | 6.22 |  | 1 | 2 | 43143330 | 1 | 0 | 473 | 0 | 0 | 0 | 0 | 0 | 0 | 0 | 0 | 0 | 0 | 0 | 0 | 0 | 0 | 0 | 0 | 0 | 0 | 0 | 0 | 0 | 0 | 9.33 | 0 | 0 | 25.44 | 0 | 0
926 | 42938047 | 43143329 | 36045308 | 1 | 1 | 35973048 | 2 | 2.1-18-7 | ТСН-2001.2. Доп. 47. п.1-18-7 (183001) | Автомобили грузовые бортовые, грузоподъемность до 5 т | 1367 | 1011 | маш.-ч. | маш.-ч. | 1 | 0 | -628430174 | 0.02 | 0 | 748.13 | 365.32 | 0 | 0 | 76.81 | 14.36 | 0 | 1 | 9.74 | 25.44 | 1 | 0 | 1 | 0 | 0 | 0 | 0.02 |  | 0 | 2 | 43143331 | 1 | 0 | 474 | 0 | 0 | 0 | 0 | 0 | 0 | 0 | 0 | 0 | 0 | 0 | 0 | 0 | 0 | 0 | 0 | 0 | 0 | 0 | 0 | 0 | 0 | 0.03 | 748.13 | 76.81 | 9.74 | 1.54 | 0.29
926 | 42938047 | 43143329 | 36020415 | 1 | 1 | 35973048 | 3 | 1.1-1-118 | ТСН-2001.1. Доп. 1-42. Р. 1, о. 1, поз. 118 | Вода | 1339 | 1007 | м3 | м3 | 1 | 0 | -862991314 | 0.077 | 36.34 | 0 | 0 | 0 | 7.07 | 0 | 0 | 0 | 5.14 | 1 | 1 | 1 | 0 | 1 | 0 | 0 | 0 | 0.077 |  | 0 | 2 | 43143332 | 1 | 0 | 475 | 0 | 0 | 0 | 0 | 0 | 0 | 0 | 0 | 0 | 0 | 0 | 0 | 0 | 0 | 0 | 0 | 0 | 0 | 0 | 0 | 0 | 0 | 0.1155 | 36.34 | 7.07 | 5.14 | 0.54 | 0
926 | 42938047 | 43143329 | 36021495 | 1 | 1 | 35973048 | 3 | 1.1-1-1329 | ТСН-2001.1. Доп. 1-42. Р. 1, о. 1, поз. 1329 | Цемент общестроительный, портландцемент общего назначения, марка 400 | 1348 | 1009 | т | т | 1000 | 0 | -318432533 | 0.107 | 4328.95 | 0 | 0 | 0 | 332.74 | 0 | 0 | 0 | 13.01 | 1 | 1 | 1 | 0 | 1 | 0 | 0 | 0 | 0.107 |  | 0 | 2 | 43143333 | 1 | 0 | 476 | 0 | 0 | 0 | 0 | 0 | 0 | 0 | 0 | 0 | 0 | 0 | 0 | 0 | 0 | 0 | 0 | 0 | 0 | 0 | 0 | 0 | 0 | 0.1605 | 4328.95 | 332.74 | 13.01 | 35.6 | 0
926 | 42938047 | 43143329 | 36020974 | 1 | 1 | 35973048 | 3 | 1.1-1-766 | ТСН-2001.1. Доп. 1-42. Р. 1, о. 1, поз. 766 | Песок для строительных работ, рядовой | 1339 | 1007 | м3 | м3 | 1 | 0 | 2069056849 | 0.299 | 578.49 | 0 | 0 | 0 | 104.99 | 0 | 0 | 0 | 5.51 | 1 | 1 | 1 | 0 | 1 | 0 | 0 | 0 | 0.299 |  | 0 | 2 | 43143334 | 1 | 0 | 477 | 0 | 0 | 0 | 0 | 0 | 0 | 0 | 0 | 0 | 0 | 0 | 0 | 0 | 0 | 0 | 0 | 0 | 0 | 0 | 0 | 0 | 0 | 0.4485 | 578.49 | 104.99 | 5.51 | 31.39 | 0
926 | 42938047 | 43143329 | 0 | 0 | 1 | 35973048 | 3 | Цена поставщика |  | Ландшафтный светодиодный светильник SLV Syna Led 227508 | 1354 | 1010 | шт. | шт. | 1 | 0 | -2112882143 | 10 | 6898.76 | 0 | 0 | 0 | 1085.96 | 0 | 0 | 0 | 6.34 | 1 | 1 | 1 | 0 | 0 | 0 | 0 | 0 | 10 |  | 0 | 1 | -1 | 0 | 0 |  | 0 | 0 | 0 | 0 | 0 | 0 | 0 | 0 | 0 | 0 | 0 | 0 | 0 | 0 | 0 | 0 | 0 | 0 | 0 | 0 | 0 | 0 | 15 | 6898.76 | 1085.96 | 6.34 | 10859.6 | 0
928 | 42938047 | 43135191 | 35973053 | 35973048 | 1 | 35973048 | 1 | 9999990008 |  | Трудозатраты рабочих | 1191 | 1013 | чел.-ч. | чел.-ч. | 1 | 0 | 476480486 | 11.9 | 0 | 0 | 0 | 0 | 0 | 0 | 0 | 0 | 1 | 1 | 1 | 25.44 | 0 | 1 | 0 | 0 | 0 | 11.9 |  | 1 | 2 | 43135256 | 1 | 0 | 479 | 0 | 0 | 0 | 0 | 0 | 0 | 0 | 0 | 0 | 0 | 0 | 0 | 0 | 0 | 0 | 0 | 0 | 0 | 0 | 0 | 0 | 0 | 3.57 | 0 | 0 | 25.44 | 0 | 0
930 | 42938047 | 43135193 | 35973053 | 35973048 | 1 | 35973048 | 1 | 9999990008 |  | Трудозатраты рабочих | 1191 | 1013 | чел.-ч. | чел.-ч. | 1 | 0 | 476480486 | 2.06 | 0 | 0 | 0 | 0 | 0 | 0 | 0 | 0 | 1 | 1 | 1 | 25.44 | 0 | 1 | 0 | 0 | 0 | 2.06 |  | 1 | 2 | 43135261 | 1 | 0 | 480 | 0 | 0 | 0 | 0 | 0 | 0 | 0 | 0 | 0 | 0 | 0 | 0 | 0 | 0 | 0 | 0 | 0 | 0 | 0 | 0 | 0 | 0 | 2.06 | 0 | 0 | 25.44 | 0 | 0
932 | 42938047 | 43135265 | 35973053 | 35973048 | 1 | 35973048 | 1 | 9999990008 |  | Трудозатраты рабочих | 1191 | 1013 | чел.-ч. | чел.-ч. | 1 | 0 | 476480486 | 44.8 | 0 | 0 | 0 | 0 | 0 | 0 | 0 | 0 | 1 | 1 | 1 | 1 | 0 | 1 | 1 | 0 | 0 | 56 | *0,8 | 1 | 2 | 43135266 | 1 | 0 | 481 | 0 | 0 | 0 | 0 | 0 | 0 | 0 | 0 | 0 | 0 | 0 | 0 | 0 | 0 | 0 | 0 | 0 | 0 | 0 | 0 | 0 | 0 | 44.8 | 0 | 0 | 1 | 0 | 0
933 | 42938047 | 43137087 | 36759504 | 1 | 1 | 35973048 | 2 | 2.1-18-38 | ТСН-2001.2. Доп. 43, п. 1-18-38 (184051) | Автомобили-самосвалы для перевозки грунта, грузоподъемность до 8 т | 1367 | 1011 | маш.-ч. | маш.-ч. | 1 | 0 | 1815391720 | 1 | 0 | 100.09 | 13.81 | 0 | 0 | 100.09 | 13.81 | 0 | 1 | 1 | 1 | 1 | 0 | 1 | 0 | 0 | 0 | 1 |  | 0 | 2 | 43137089 | 1 | 0 | 482 | 0 | 0 | 0 | 0 | 0 | 0 | 0 | 0 | 0 | 0 | 0 | 0 | 0 | 0 | 0 | 0 | 0 | 0 | 0 | 0 | 0 | 0 | 51.3 | 100.09 | 100.09 | 1 | 100.09 | 13.81
934 | 42938047 | 43137088 | 35973762 | 35973048 | 1 | 35973048 | 2 | 9999990007 |  | Стоимость прочих машин (ЭСН) | 1344 | 1008 | руб. | руб. | 1 | 0 | -1180195794 | 12.61 | 0 | 1 | 0 | 0 | 0 | 1 | 0 | 0 | 1 | 1 | 1 | 1 | 0 | 1 | 0 | 0 | 0 | 12.61 |  | 0 | 2 | 43137090 | 1 | 0 | 483 | 0 | 0 | 0 | 0 | 0 | 0 | 0 | 0 | 0 | 0 | 0 | 0 | 0 | 0 | 0 | 0 | 0 | 0 | 0 | 0 | 0 | 0 | 646.893 | 1 | 1 | 1 | 12.61 | 0
970 | 42938047 | 43137961 | 35973053 | 35973048 | 1 | 35973048 | 1 | 9999990008 |  | Трудозатраты рабочих | 1191 | 1013 | чел.-ч. | чел.-ч. | 1 | 0 | 476480486 | 227.7 | 0 | 0 | 0 | 0 | 0 | 0 | 0 | 0 | 1 | 1 | 1 | 25.44 | 0 | 1 | 1 | 0 | 0 | 198 | )*1,15 | 1 | 2 | 43137962 | 1 | 0 | 484 | 0 | 0 | 0 | 0 | 0 | 0 | 0 | 0 | 0 | 0 | 0 | 0 | 0 | 0 | 0 | 0 | 0 | 0 | 0 | 0 | 0 | 0 | 22.77 | 0 | 0 | 25.44 | 0 | 0
970 | 42938047 | 43137961 | 36045308 | 1 | 1 | 35973048 | 2 | 2.1-18-7 | ТСН-2001.2. Доп. 47. п.1-18-7 (183001) | Автомобили грузовые бортовые, грузоподъемность до 5 т | 1367 | 1011 | маш.-ч. | маш.-ч. | 1 | 0 | -628430174 | 0.2375 | 0 | 748.13 | 365.32 | 0 | 0 | 76.81 | 14.36 | 0 | 1 | 9.74 | 25.44 | 1 | 0 | 1 | 1 | 0 | 0 | 0.19 | )*1,25 | 0 | 2 | 43137963 | 1 | 0 | 485 | 0 | 0 | 0 | 0 | 0 | 0 | 0 | 0 | 0 | 0 | 0 | 0 | 0 | 0 | 0 | 0 | 0 | 0 | 0 | 0 | 0 | 0 | 0.02375 | 748.13 | 76.81 | 9.74 | 18.2375 | 3.4125
970 | 42938047 | 43137961 | 36044555 | 1 | 1 | 35973048 | 2 | 2.1-3-38 | ТСН-2001.2. Доп. 53. п.1-3-38 (032009) | Краны на автомобильном ходу, грузоподъемность до 16 т | 1367 | 1011 | маш.-ч. | маш.-ч. | 1 | 0 | -266174272 | 0.175 | 0 | 1636.27 | 461.74 | 0 | 0 | 190.93 | 18.15 | 0 | 1 | 8.57 | 25.44 | 1 | 0 | 1 | 1 | 0 | 0 | 0.14 | )*1,25 | 0 | 2 | 43137964 | 1 | 2048 | 486 | 0 | 0 | 0 | 0 | 0 | 0 | 0 | 0 | 0 | 0 | 0 | 0 | 0 | 0 | 0 | 0 | 0 | 0 | 0 | 0 | 0 | 0 | 0.0175 | 1636.27 | 190.93 | 8.57 | 33.4125 | 3.175
970 | 42938047 | 43137961 | 36039168 | 1 | 1 | 35973048 | 3 | 1.3-4-38 | ТСН-2001.1. Доп. 1-42. Р. 3, о. 4, поз. 38 | Арматурные заготовки (стержни, хомуты и т.п.), не собранные в каркасы или сетки, закладные и накладные детали, без сварки | 1348 | 1009 | т | т | 1000 | 0 | -1659206081 | 1 | 39783.74 | 0 | 0 | 0 | 4673.15 | 0 | 0 | 0 | 8.33 | 1 | 1 | 1 | 0 | 0 | 0 | 0 | 0 | 1 |  | 0 | 1 | -1 | 0 | 0 |  | 0 | 0 | 0 | 0 | 0 | 0 | 0 | 0 | 0 | 0 | 0 | 0 | 0 | 0 | 0 | 0 | 0 | 0 | 0 | 0 | 0 | 0 | 0.1 | 39783.74 | 4673.15 | 8.33 | 4673.15 | 0
972 | 42938047 | 43137928 | 35973053 | 35973048 | 1 | 35973048 | 1 | 9999990008 |  | Трудозатраты рабочих | 1191 | 1013 | чел.-ч. | чел.-ч. | 1 | 0 | 476480486 | 36.3745 | 0 | 0 | 0 | 0 | 0 | 0 | 0 | 0 | 1 | 1 | 1 | 25.44 | 0 | 1 | 1 | 0 | 0 | 31.63 | )*1,15 | 1 | 2 | 43137929 | 1 | 0 | 488 | 0 | 0 | 0 | 0 | 0 | 0 | 0 | 0 | 0 | 0 | 0 | 0 | 0 | 0 | 0 | 0 | 0 | 0 | 0 | 0 | 0 | 0 | 72.749 | 0 | 0 | 25.44 | 0 | 0
972 | 42938047 | 43137928 | 36045026 | 1 | 1 | 35973048 | 2 | 2.1-13-15 | ТСН-2001.2. Доп. 1-42, п. 1-13-15 (136201) | Аппараты сварочные | 1367 | 1011 | маш.-ч. | маш.-ч. | 1 | 0 | -869219575 | 1.125 | 0 | 341.12 | 68.18 | 0 | 0 | 43.4 | 2.68 | 0 | 1 | 7.86 | 25.44 | 1 | 0 | 1 | 1 | 0 | 0 | 0.9 | )*1,25 | 0 | 2 | 43137930 | 1 | 0 | 489 | 0 | 0 | 0 | 0 | 0 | 0 | 0 | 0 | 0 | 0 | 0 | 0 | 0 | 0 | 0 | 0 | 0 | 0 | 0 | 0 | 0 | 0 | 2.25 | 341.12 | 43.4 | 7.86 | 48.825 | 3.0125
972 | 42938047 | 43137928 | 36044555 | 1 | 1 | 35973048 | 2 | 2.1-3-38 | ТСН-2001.2. Доп. 53. п.1-3-38 (032009) | Краны на автомобильном ходу, грузоподъемность до 16 т | 1367 | 1011 | маш.-ч. | маш.-ч. | 1 | 0 | -266174272 | 5.8312 | 0 | 1636.27 | 461.74 | 0 | 0 | 190.93 | 18.15 | 0 | 1 | 8.57 | 25.44 | 1 | 0 | 1 | 1 | 0 | 0 | 4.665 | )*1,25 | 0 | 2 | 43137931 | 1 | 0 | 490 | 0 | 0 | 0 | 0 | 0 | 0 | 0 | 0 | 0 | 0 | 0 | 0 | 0 | 0 | 0 | 0 | 0 | 0 | 0 | 0 | 0 | 0 | 11.6625 | 1636.27 | 190.93 | 8.57 | 1113.3625 | 105.8375
972 | 42938047 | 43137928 | 36021727 | 1 | 1 | 35973048 | 3 | 1.1-1-1566 | ТСН-2001.1. Доп. 1-42. Р. 1, о. 1, поз. 1566 | Электроды, тип Э-42, 46, 50, диаметр 4 - 6 мм | 1348 | 1009 | т | т | 1000 | 0 | 1310716689 | 0.00125 | 117442.26 | 0 | 0 | 0 | 7191.81 | 0 | 0 | 0 | 16.33 | 1 | 1 | 1 | 0 | 1 | 0 | 0 | 0 | 0.00125 |  | 0 | 2 | 43137932 | 1 | 0 | 491 | 0 | 0 | 0 | 0 | 0 | 0 | 0 | 0 | 0 | 0 | 0 | 0 | 0 | 0 | 0 | 0 | 0 | 0 | 0 | 0 | 0 | 0 | 0.0025 | 117442.26 | 7191.81 | 16.33 | 8.99 | 0
972 | 42938047 | 43137928 | 36020361 | 1 | 1 | 35973048 | 3 | 1.1-1-57 | ТСН-2001.1. Доп. 1-42. Р. 1, о. 1, поз. 57 | Болты строительные черные с гайками и шайбами (10х100 мм) | 1348 | 1009 | т | т | 1000 | 0 | -1798553121 | 0.0025 | 86345.48 | 0 | 0 | 0 | 17876.91 | 0 | 0 | 0 | 4.83 | 1 | 1 | 1 | 0 | 1 | 0 | 0 | 0 | 0.0025 |  | 0 | 2 | 43137933 | 1 | 0 | 492 | 0 | 0 | 0 | 0 | 0 | 0 | 0 | 0 | 0 | 0 | 0 | 0 | 0 | 0 | 0 | 0 | 0 | 0 | 0 | 0 | 0 | 0 | 0.005 | 86345.48 | 17876.91 | 4.83 | 44.69 | 0
972 | 42938047 | 43137928 | 36041912 | 1 | 1 | 35973048 | 3 | 1.6-1-271 | ТСН-2001.1. Доп. 1-42. Р. 6, о. 1, поз. 271 | Отдельные конструктивные элементы с преобладанием горячекатаных профилей, средняя масса сборочной единицы от 0,11 до 0,5 т | 1348 | 1009 | т | т | 1000 | 0 | -2026157207 | 0.0125 | 109204.62 | 0 | 0 | 0 | 12654.07 | 0 | 0 | 0 | 8.63 | 1 | 1 | 1 | 0 | 1 | 0 | 0 | 0 | 0.0125 |  | 0 | 2 | 43137934 | 1 | 0 | 493 | 0 | 0 | 0 | 0 | 0 | 0 | 0 | 0 | 0 | 0 | 0 | 0 | 0 | 0 | 0 | 0 | 0 | 0 | 0 | 0 | 0 | 0 | 0.025 | 109204.62 | 12654.07 | 8.63 | 158.18 | 0
972 | 42938047 | 43137928 | 35994366 | 35973048 | 1 | 35973048 | 3 | 9999990006 |  | Стоимость прочих материалов (ЭСН) | 1344 | 1008 | руб. | руб. | 1 | 0 | -94250534 | 34.8 | 7.93 | 0 | 0 | 0 | 1 | 0 | 0 | 0 | 7.93 | 1 | 1 | 1 | 0 | 1 | 0 | 0 | 0 | 34.8 |  | 0 | 2 | 43137936 | 1 | 0 | 495 | 0 | 0 | 0 | 0 | 0 | 0 | 0 | 0 | 0 | 0 | 0 | 0 | 0 | 0 | 0 | 0 | 0 | 0 | 0 | 0 | 0 | 0 | 69.6 | 7.93 | 1 | 7.93 | 34.8 | 0
972 | 42938047 | 43137928 | 0 | 0 | 1 | 35973048 | 3 | Цена поставщика |  | Установка тематических МАФ /топиарных фигур | 1354 | 1010 | шт. | шт. | 1 | 0 | 1040618238 | 1 | 276082.27 | 0 | 0 | 0 | 43546.1 | 0 | 0 | 0 | 6.34 | 1 | 1 | 1 | 0 | 0 | 0 | 0 | 0 | 1 |  | 0 | 1 | -1 | 0 | 0 |  | 0 | 0 | 0 | 0 | 0 | 0 | 0 | 0 | 0 | 0 | 0 | 0 | 0 | 0 | 0 | 0 | 0 | 0 | 0 | 0 | 0 | 0 | 2 | 276082.27 | 43546.1 | 6.34 | 43546.1 | 0
1013 | 42938047 | 43137652 | 35973053 | 35973048 | 1 | 35973048 | 1 | 9999990008 |  | Трудозатраты рабочих | 1191 | 1013 | чел.-ч. | чел.-ч. | 1 | 0 | 476480486 | 1.3915 | 0 | 0 | 0 | 0 | 0 | 0 | 0 | 0 | 1 | 1 | 1 | 25.44 | 0 | 1 | 1 | 0 | 0 | 1.21 | )*1,15 | 1 | 2 | 43137713 | 1 | 0 | 496 | 0 | 0 | 0 | 0 | 0 | 0 | 0 | 0 | 0 | 0 | 0 | 0 | 0 | 0 | 0 | 0 | 0 | 0 | 0 | 0 | 0 | 0 | 0.97405 | 0 | 0 | 25.44 | 0 | 0
1013 | 42938047 | 43137652 | 36044463 | 1 | 1 | 35973048 | 2 | 2.1-1-4 | ТСН-2001.2. Доп. 61. п.1-1-4 (010105) | Экскаваторы на гусеничном ходу гидравлические, объем ковша до 0,5 м3 | 1367 | 1011 | маш.-ч. | маш.-ч. | 1 | 0 | -1422010832 | 3.9325 | 0 | 1608.41 | 445.45 | 0 | 0 | 180.72 | 17.51 | 0 | 1 | 8.9 | 25.44 | 1 | 0 | 1 | 1 | 0 | 0 | 3.146 | )*1,25 | 0 | 2 | 43137714 | 1 | 0 | 497 | 0 | 0 | 0 | 0 | 0 | 0 | 0 | 0 | 0 | 0 | 0 | 0 | 0 | 0 | 0 | 0 | 0 | 0 | 0 | 0 | 0 | 0 | 2.7527 | 1608.41 | 180.72 | 8.9 | 710.6875 | 68.8625
1014 | 42938047 | 43137845 | 36759505 | 1 | 1 | 35973048 | 2 | 2.1-18-39 | ТСН-2001.2. Доп. 43, п. 1-18-39 (184052) | Автомобили-самосвалы для перевозки грунта, грузоподъемность до 14 т | 1367 | 1011 | маш.-ч. | маш.-ч. | 1 | 0 | -1897129346 | 1 | 0 | 162.03 | 16.92 | 0 | 0 | 162.03 | 16.92 | 0 | 1 | 1 | 1 | 1 | 0 | 1 | 0 | 0 | 0 | 1 |  | 0 | 2 | 43137847 | 1 | 0 | 498 | 0 | 0 | 0 | 0 | 0 | 0 | 0 | 0 | 0 | 0 | 0 | 0 | 0 | 0 | 0 | 0 | 0 | 0 | 0 | 0 | 0 | 0 | 105 | 162.03 | 162.03 | 1 | 162.03 | 16.92
1015 | 42938047 | 43137848 | 35973762 | 35973048 | 1 | 35973048 | 2 | 9999990007 |  | Стоимость прочих машин (ЭСН) | 1344 | 1008 | руб. | руб. | 1 | 0 | -1180195794 | 12.61 | 0 | 1 | 0 | 0 | 0 | 1 | 0 | 0 | 1 | 1 | 1 | 1 | 0 | 1 | 0 | 0 | 0 | 12.61 |  | 0 | 2 | 43137849 | 1 | 0 | 499 | 0 | 0 | 0 | 0 | 0 | 0 | 0 | 0 | 0 | 0 | 0 | 0 | 0 | 0 | 0 | 0 | 0 | 0 | 0 | 0 | 0 | 0 | 1324.05 | 1 | 1 | 1 | 12.61 | 0
1016 | 42938047 | 43137833 | 35973053 | 35973048 | 1 | 35973048 | 1 | 9999990008 |  | Трудозатраты рабочих | 1191 | 1013 | чел.-ч. | чел.-ч. | 1 | 0 | 476480486 | 16.56 | 0 | 0 | 0 | 0 | 0 | 0 | 0 | 0 | 1 | 1 | 1 | 25.44 | 0 | 1 | 1 | 0 | 0 | 14.4 | )*1,15 | 1 | 2 | 43137834 | 1 | 0 | 500 | 0 | 0 | 0 | 0 | 0 | 0 | 0 | 0 | 0 | 0 | 0 | 0 | 0 | 0 | 0 | 0 | 0 | 0 | 0 | 0 | 0 | 0 | 3.312 | 0 | 0 | 25.44 | 0 | 0
1016 | 42938047 | 43137833 | 36044508 | 1 | 1 | 35973048 | 2 | 2.1-2-1 | ТСН-2001.2. Доп. 1-42, п. 1-2-1 (020101) | Тракторы на гусеничном ходу, мощность до 60 кВт (81 л.с.) | 1367 | 1011 | маш.-ч. | маш.-ч. | 1 | 0 | 1928543733 | 2.075 | 0 | 1242.54 | 595.55 | 0 | 0 | 116.89 | 23.41 | 0 | 1 | 10.63 | 25.44 | 1 | 0 | 1 | 1 | 0 | 0 | 1.66 | )*1,25 | 0 | 2 | 43137835 | 1 | 0 | 501 | 0 | 0 | 0 | 0 | 0 | 0 | 0 | 0 | 0 | 0 | 0 | 0 | 0 | 0 | 0 | 0 | 0 | 0 | 0 | 0 | 0 | 0 | 0.415 | 1242.54 | 116.89 | 10.63 | 242.55 | 48.575
1016 | 42938047 | 43137833 | 36044731 | 1 | 1 | 35973048 | 2 | 2.1-5-15 | ТСН-2001.2. Доп. 1-42, п. 1-5-15 (050703) | Катки прицепные пневмоколесные, масса до 50 т | 1367 | 1011 | маш.-ч. | маш.-ч. | 1 | 0 | 142191915 | 2.075 | 0 | 433.23 | 168.92 | 0 | 0 | 62.97 | 6.64 | 0 | 1 | 6.88 | 25.44 | 1 | 0 | 1 | 1 | 0 | 0 | 1.66 | )*1,25 | 0 | 2 | 43137836 | 1 | 0 | 502 | 0 | 0 | 0 | 0 | 0 | 0 | 0 | 0 | 0 | 0 | 0 | 0 | 0 | 0 | 0 | 0 | 0 | 0 | 0 | 0 | 0 | 0 | 0.415 | 433.23 | 62.97 | 6.88 | 130.6625 | 13.775
1016 | 42938047 | 43137833 | 36044734 | 1 | 1 | 35973048 | 2 | 2.1-5-18 | ТСН-2001.2. Доп. 56. п.1-5-18 (050902) | Машины поливомоечные, емкость цистерны до 8 м3 | 1367 | 1011 | маш.-ч. | маш.-ч. | 1 | 0 | 366114799 | 0.8125 | 0 | 2035.11 | 340.13 | 0 | 0 | 246.68 | 13.37 | 0 | 1 | 8.25 | 25.44 | 1 | 0 | 1 | 1 | 0 | 0 | 0.65 | )*1,25 | 0 | 2 | 43137837 | 1 | 0 | 503 | 0 | 0 | 0 | 0 | 0 | 0 | 0 | 0 | 0 | 0 | 0 | 0 | 0 | 0 | 0 | 0 | 0 | 0 | 0 | 0 | 0 | 0 | 0.1625 | 2035.11 | 246.68 | 8.25 | 200.425 | 10.8625
1016 | 42938047 | 43137833 | 36044762 | 1 | 1 | 35973048 | 2 | 2.1-5-48 | ТСН-2001.2. Доп. 1-42, п. 1-5-48 (056003) | Автогрейдеры, мощность 99-147 кВт (130-200 л.с.) | 1367 | 1011 | маш.-ч. | маш.-ч. | 1 | 0 | 856318566 | 1.9375 | 0 | 1520.33 | 629.39 | 0 | 0 | 125.13 | 24.74 | 0 | 1 | 12.15 | 25.44 | 1 | 0 | 1 | 1 | 0 | 0 | 1.55 | )*1,25 | 0 | 2 | 43137838 | 1 | 0 | 504 | 0 | 0 | 0 | 0 | 0 | 0 | 0 | 0 | 0 | 0 | 0 | 0 | 0 | 0 | 0 | 0 | 0 | 0 | 0 | 0 | 0 | 0 | 0.3875 | 1520.33 | 125.13 | 12.15 | 242.4375 | 47.9375
1016 | 42938047 | 43137833 | 36044724 | 1 | 1 | 35973048 | 2 | 2.1-5-7 | ТСН-2001.2. Доп. 55. п.1-5-7 (050301) | Катки дорожные самоходные на пневмоколесном ходу, масса до 16 т | 1367 | 1011 | маш.-ч. | маш.-ч. | 1 | 0 | -646811103 | 0.65 | 0 | 1576.56 | 443.16 | 0 | 0 | 177.54 | 17.42 | 0 | 1 | 8.88 | 25.44 | 1 | 0 | 1 | 1 | 0 | 0 | 0.52 | )*1,25 | 0 | 2 | 43137839 | 1 | 0 | 505 | 0 | 0 | 0 | 0 | 0 | 0 | 0 | 0 | 0 | 0 | 0 | 0 | 0 | 0 | 0 | 0 | 0 | 0 | 0 | 0 | 0 | 0 | 0.13 | 1576.56 | 177.54 | 8.88 | 115.4 | 11.325
1016 | 42938047 | 43137833 | 36020415 | 1 | 1 | 35973048 | 3 | 1.1-1-118 | ТСН-2001.1. Доп. 1-42. Р. 1, о. 1, поз. 118 | Вода | 1339 | 1007 | м3 | м3 | 1 | 0 | -862991314 | 5 | 36.34 | 0 | 0 | 0 | 7.07 | 0 | 0 | 0 | 5.14 | 1 | 1 | 1 | 0 | 1 | 1 | 0 | 0 | 5 |  | 0 | 2 | 43137840 | 1 | 0 | 506 | 0 | 0 | 0 | 0 | 0 | 0 | 0 | 0 | 0 | 0 | 0 | 0 | 0 | 0 | 0 | 0 | 0 | 0 | 0 | 0 | 0 | 0 | 1 | 36.34 | 7.07 | 5.14 | 35.35 | 0
1016 | 42938047 | 43137833 | 36020974 | 1 | 1 | 35973048 | 3 | 1.1-1-766 | ТСН-2001.1. Доп. 1-42. Р. 1, о. 1, поз. 766 | Песок для строительных работ, рядовой | 1339 | 1007 | м3 | м3 | 1 | 0 | 2069056849 | 10 | 579.65 | 0 | 0 | 0 | 104.99 | 0 | 0 | 0 | 5.51 | 1 | 1 | 1 | 0 | 0 | 0 | 0 | 0 | 10 |  | 0 | 1 | -1 | 0 | 0 |  | 0 | 0 | 0 | 0 | 0 | 0 | 0 | 0 | 0 | 0 | 0 | 0 | 0 | 0 | 0 | 0 | 0 | 0 | 0 | 0 | 0 | 0 | 2 | 579.65 | 104.99 | 5.51 | 1049.9 | 0
1018 | 42938047 | 43137733 | 35973053 | 35973048 | 1 | 35973048 | 1 | 9999990008 |  | Трудозатраты рабочих | 1191 | 1013 | чел.-ч. | чел.-ч. | 1 | 0 | 476480486 | 152.95 | 0 | 0 | 0 | 0 | 0 | 0 | 0 | 0 | 1 | 1 | 1 | 25.44 | 0 | 1 | 1 | 0 | 0 | 133 | )*1,15 | 1 | 2 | 43137734 | 1 | 0 | 508 | 0 | 0 | 0 | 0 | 0 | 0 | 0 | 0 | 0 | 0 | 0 | 0 | 0 | 0 | 0 | 0 | 0 | 0 | 0 | 0 | 0 | 0 | 8.8711 | 0 | 0 | 25.44 | 0 | 0
1018 | 42938047 | 43137733 | 36023479 | 1 | 1 | 35973048 | 3 | 1.1-1-3587 | ТСН-2001.1. Доп. 1-42. Р. 1, о. 1, поз. 3587 | Лента полиэтиленовая сигнальная, ширина 200 мм, толщина 50 мкм | 1301 | 1003 | м | м | 1 | 0 | 1047663974 | 1000 | 1.3 | 0 | 0 | 0 | 0.49 | 0 | 0 | 0 | 2.45 | 1 | 1 | 1 | 0 | 0 | 0 | 0 | 0 | 1000 |  | 0 | 1 | -1 | 0 | 0 |  | 0 | 0 | 0 | 0 | 0 | 0 | 0 | 0 | 0 | 0 | 0 | 0 | 0 | 0 | 0 | 0 | 0 | 0 | 0 | 0 | 0 | 0 | 58 | 1.3 | 0.49 | 2.45 | 490 | 0
1018 | 42938047 | 43137733 | 38563203 | 1 | 1 | 35973048 | 3 | 1.12-5-1131 | ТСН-2001.1 Доп. 48, Р. 12, о. 5, поз. 1131 | Трубы полимерные гофрированные, жесткие, двухслойные с гладким внутренним слоем, сопротивление сжатию 750 Н, степень сопротивления удару нормальная, диапазон температур от -40 до 60°С, (кратковременно до 95°С), распространяющие горение, кольцевая жесткость SN8, для прокладки кабелей и электрических проводов в земле без дополнительных мер защиты, диаметры (номинальный/минимальный внутренний) 110/94 мм | 1301 | 1003 | м | м | 1 | 0 | -455874827 | 1000 | 623.43 | 0 | 0 | 0 | 99.95 | 0 | 0 | 0 | 5.77 | 1 | 1 | 1 | 0 | 0 | 1 | 0 | 0 | 1000 |  | 0 | 1 | -1 | 0 | 0 |  | 0 | 0 | 0 | 0 | 0 | 0 | 0 | 0 | 0 | 0 | 0 | 0 | 0 | 0 | 0 | 0 | 0 | 0 | 0 | 0 | 0 | 0 | 58 | 623.43 | 99.95 | 5.77 | 99950 | 0
1018 | 42938047 | 43137733 | 35994366 | 35973048 | 1 | 35973048 | 3 | 9999990006 |  | Стоимость прочих материалов (ЭСН) | 1344 | 1008 | руб. | руб. | 1 | 0 | -94250534 | 44.38 | 7.11 | 0 | 0 | 0 | 1 | 0 | 0 | 0 | 6.58 | 1 | 1 | 1 | 0 | 1 | 1 | 0 | 0 | 44.38 |  | 0 | 2 | 43137736 | 1 | 0 | 510 | 0 | 0 | 0 | 0 | 0 | 0 | 0 | 0 | 0 | 0 | 0 | 0 | 0 | 0 | 0 | 0 | 0 | 0 | 0 | 0 | 0 | 0 | 2.574 | 7.11 | 1 | 6.58 | 44.38 | 0
1021 | 42938047 | 43137738 | 35973053 | 35973048 | 1 | 35973048 | 1 | 9999990008 |  | Трудозатраты рабочих | 1191 | 1013 | чел.-ч. | чел.-ч. | 1 | 0 | 476480486 | 179.2735 | 0 | 0 | 0 | 0 | 0 | 0 | 0 | 0 | 1 | 1 | 1 | 25.44 | 0 | 1 | 1 | 0 | 0 | 155.89 | )*1,15 | 1 | 2 | 43137742 | 1 | 0 | 511 | 0 | 0 | 0 | 0 | 0 | 0 | 0 | 0 | 0 | 0 | 0 | 0 | 0 | 0 | 0 | 0 | 0 | 0 | 0 | 0 | 0 | 0 | 7.1709 | 0 | 0 | 25.44 | 0 | 0
1021 | 42938047 | 43137738 | 36033999 | 1 | 1 | 35973048 | 3 | 1.21-5-1069 | ТСН-2001.1. Доп. 1-42. Р. 21, о. 5, поз. 1069 | Уплотнители кабельных проходов, тип УКПТ | 1391 | 1013 | КОМПЛЕКТ | КОМПЛЕКТ | 1 | 0 | -2023689584 | 100 | 310.33 | 0 | 0 | 0 | 153.63 | 0 | 0 | 0 | 2.02 | 1 | 1 | 1 | 0 | 0 | 0 | 0 | 0 | 100 |  | 0 | 1 | -1 | 0 | 0 |  | 0 | 0 | 0 | 0 | 0 | 0 | 0 | 0 | 0 | 0 | 0 | 0 | 0 | 0 | 0 | 0 | 0 | 0 | 0 | 0 | 0 | 0 | 4 | 310.33 | 153.63 | 2.02 | 15363 | 0
1023 | 42938047 | 43137739 | 35973053 | 35973048 | 1 | 35973048 | 1 | 9999990008 |  | Трудозатраты рабочих | 1191 | 1013 | чел.-ч. | чел.-ч. | 1 | 0 | 476480486 | 18.17 | 0 | 0 | 0 | 0 | 0 | 0 | 0 | 0 | 1 | 1 | 1 | 25.44 | 0 | 1 | 1 | 0 | 0 | 15.8 | )*1,15 | 1 | 2 | 43137748 | 1 | 0 | 513 | 0 | 0 | 0 | 0 | 0 | 0 | 0 | 0 | 0 | 0 | 0 | 0 | 0 | 0 | 0 | 0 | 0 | 0 | 0 | 0 | 0 | 0 | 36.34 | 0 | 0 | 25.44 | 0 | 0
1023 | 42938047 | 43137739 | 36037003 | 1 | 1 | 35973048 | 3 | 1.23-8-79 | ТСН-2001.1 Доп. 46, Р. 23, о. 8, поз. 79 | Кабели силовые с медными жилами, напряжение 1000 В, марка ВБШв, число жил и сечение 4х25 мм2 | 1303 | 1003 | км | км | 1000 | 0 | 2107958880 | 0.125 | 935414.89 | 0 | 0 | 0 | 85337.64 | 0 | 0 | 0 | 10.14 | 1 | 1 | 1 | 0 | 0 | 0 | 0 | 0 | 0.125 |  | 0 | 1 | -1 | 0 | 0 |  | 0 | 0 | 0 | 0 | 0 | 0 | 0 | 0 | 0 | 0 | 0 | 0 | 0 | 0 | 0 | 0 | 0 | 0 | 0 | 0 | 0 | 0 | 0.25 | 935414.89 | 85337.64 | 10.14 | 10667.21 | 0
1025 | 42938047 | 43137749 | 35973053 | 35973048 | 1 | 35973048 | 1 | 9999990008 |  | Трудозатраты рабочих | 1191 | 1013 | чел.-ч. | чел.-ч. | 1 | 0 | 476480486 | 19.55 | 0 | 0 | 0 | 0 | 0 | 0 | 0 | 0 | 1 | 1 | 1 | 25.44 | 0 | 1 | 1 | 0 | 0 | 17 | )*1,15 | 1 | 2 | 43137752 | 1 | 0 | 514 | 0 | 0 | 0 | 0 | 0 | 0 | 0 | 0 | 0 | 0 | 0 | 0 | 0 | 0 | 0 | 0 | 0 | 0 | 0 | 0 | 0 | 0 | 0.782 | 0 | 0 | 25.44 | 0 | 0
1025 | 42938047 | 43137749 | 36044893 | 1 | 1 | 35973048 | 2 | 2.1-9-1 | ТСН-2001.2. Доп. 1-42, п. 1-9-1 (090101) | Машины бурильно-крановые на базе трактора, глубина бурения до 5 м | 1367 | 1011 | маш.-ч. | маш.-ч. | 1 | 0 | -1376231497 | 23.125 | 0 | 1316.04 | 573.42 | 0 | 0 | 101.39 | 22.54 | 0 | 1 | 12.98 | 25.44 | 1 | 0 | 1 | 1 | 0 | 0 | 18.5 | )*1,25 | 0 | 2 | 43137753 | 1 | 0 | 515 | 0 | 0 | 0 | 0 | 0 | 0 | 0 | 0 | 0 | 0 | 0 | 0 | 0 | 0 | 0 | 0 | 0 | 0 | 0 | 0 | 0 | 0 | 0.925 | 1316.04 | 101.39 | 12.98 | 2344.65 | 521.2375
1026 | 42938047 | 43137754 | 35973053 | 35973048 | 1 | 35973048 | 1 | 9999990008 |  | Трудозатраты рабочих | 1191 | 1013 | чел.-ч. | чел.-ч. | 1 | 0 | 476480486 | 0.9775 | 0 | 0 | 0 | 0 | 0 | 0 | 0 | 0 | 1 | 1 | 1 | 25.44 | 0 | 1 | 1 | 0 | 0 | 0.85 | )*1,15 | 1 | 2 | 43137756 | 1 | 0 | 516 | 0 | 0 | 0 | 0 | 0 | 0 | 0 | 0 | 0 | 0 | 0 | 0 | 0 | 0 | 0 | 0 | 0 | 0 | 0 | 0 | 0 | 0 | 0.1564 | 0 | 0 | 25.44 | 0 | 0
1026 | 42938047 | 43137754 | 36044926 | 1 | 1 | 35973048 | 2 | 2.1-10-4 | ТСН-2001.2. Доп. 46. п.1-10-4 (101001) | Компрессоры прицепные с двигателем внутреннего сгорания, производительность до 2,5 м3/мин, мощность двигателя до 23 кВт (31,3 л.с.) | 1367 | 1011 | маш.-ч. | маш.-ч. | 1 | 0 | -668768829 | 0.25 | 0 | 489.04 | 339.12 | 0 | 0 | 41.62 | 13.33 | 0 | 1 | 11.75 | 25.44 | 1 | 0 | 1 | 1 | 0 | 0 | 0.2 | )*1,25 | 0 | 2 | 43137757 | 1 | 0 | 517 | 0 | 0 | 0 | 0 | 0 | 0 | 0 | 0 | 0 | 0 | 0 | 0 | 0 | 0 | 0 | 0 | 0 | 0 | 0 | 0 | 0 | 0 | 0.04 | 489.04 | 41.62 | 11.75 | 10.4 | 3.3375
1026 | 42938047 | 43137754 | 36045337 | 1 | 1 | 35973048 | 2 | 2.1-30-1 | ТСН-2001.2. Доп. 1-42, п. 1-30-1 (301201) | Трамбовки пневматические | 1367 | 1011 | маш.-ч. | маш.-ч. | 1 | 0 | 1280158331 | 0.5 | 0 | 3.85 | 2.29 | 0 | 0 | 0.56 | 0.09 | 0 | 1 | 6.88 | 25.44 | 1 | 0 | 1 | 1 | 0 | 0 | 0.4 | )*1,25 | 0 | 2 | 43137758 | 1 | 0 | 518 | 0 | 0 | 0 | 0 | 0 | 0 | 0 | 0 | 0 | 0 | 0 | 0 | 0 | 0 | 0 | 0 | 0 | 0 | 0 | 0 | 0 | 0 | 0.08 | 3.85 | 0.56 | 6.88 | 0.275 | 0.05
1026 | 42938047 | 43137754 | 36044644 | 1 | 1 | 35973048 | 2 | 2.1-4-3 | ТСН-2001.2. Доп. 1-42, п. 1-4-3 (040103) | Погрузчики универсальные на пневмоколесном ходу, грузоподъемность до 3 т | 1367 | 1011 | маш.-ч. | маш.-ч. | 1 | 0 | 1022351366 | 0.0875 | 0 | 1220.04 | 488.45 | 0 | 0 | 106.74 | 19.2 | 0 | 1 | 11.43 | 25.44 | 1 | 0 | 1 | 1 | 0 | 0 | 0.07 | )*1,25 | 0 | 2 | 43137759 | 1 | 0 | 519 | 0 | 0 | 0 | 0 | 0 | 0 | 0 | 0 | 0 | 0 | 0 | 0 | 0 | 0 | 0 | 0 | 0 | 0 | 0 | 0 | 0 | 0 | 0.014 | 1220.04 | 106.74 | 11.43 | 9.3375 | 1.675
1026 | 42938047 | 43137754 | 36020415 | 1 | 1 | 35973048 | 3 | 1.1-1-118 | ТСН-2001.1. Доп. 1-42. Р. 1, о. 1, поз. 118 | Вода | 1339 | 1007 | м3 | м3 | 1 | 0 | -862991314 | 0.15 | 36.34 | 0 | 0 | 0 | 7.07 | 0 | 0 | 0 | 5.14 | 1 | 1 | 1 | 0 | 1 | 1 | 0 | 0 | 0.15 |  | 0 | 2 | 43137760 | 1 | 0 | 520 | 0 | 0 | 0 | 0 | 0 | 0 | 0 | 0 | 0 | 0 | 0 | 0 | 0 | 0 | 0 | 0 | 0 | 0 | 0 | 0 | 0 | 0 | 0.024 | 36.34 | 7.07 | 5.14 | 1.06 | 0
1026 | 42938047 | 43137754 | 36021685 | 1 | 1 | 35973048 | 3 | 1.1-1-1524 | ТСН-2001.1. Доп. 1-42. Р. 1, о. 1, поз. 1524 | Щебень из естественного камня для строительных работ, марка 600-400, фракция 10-20 мм | 1339 | 1007 | м3 | м3 | 1 | 0 | 103091715 | 1.15 | 1948.74 | 0 | 0 | 0 | 196.85 | 0 | 0 | 0 | 9.87 | 1 | 1 | 1 | 0 | 0 | 0 | 0 | 0 | 1.15 |  | 0 | 1 | -1 | 0 | 0 |  | 0 | 0 | 0 | 0 | 0 | 0 | 0 | 0 | 0 | 0 | 0 | 0 | 0 | 0 | 0 | 0 | 0 | 0 | 0 | 0 | 0 | 0 | 0.184 | 1948.74 | 196.85 | 9.87 | 226.38 | 0
1028 | 42938047 | 43137755 | 35973053 | 35973048 | 1 | 35973048 | 1 | 9999990008 |  | Трудозатраты рабочих | 1191 | 1013 | чел.-ч. | чел.-ч. | 1 | 0 | 476480486 | 23 | 0 | 0 | 0 | 0 | 0 | 0 | 0 | 0 | 1 | 1 | 1 | 25.44 | 0 | 1 | 1 | 0 | 0 | 20 | )*1,15 | 1 | 2 | 43137765 | 1 | 0 | 522 | 0 | 0 | 0 | 0 | 0 | 0 | 0 | 0 | 0 | 0 | 0 | 0 | 0 | 0 | 0 | 0 | 0 | 0 | 0 | 0 | 0 | 0 | 7.728 | 0 | 0 | 25.44 | 0 | 0
1028 | 42938047 | 43137755 | 36045308 | 1 | 1 | 35973048 | 2 | 2.1-18-7 | ТСН-2001.2. Доп. 47. п.1-18-7 (183001) | Автомобили грузовые бортовые, грузоподъемность до 5 т | 1367 | 1011 | маш.-ч. | маш.-ч. | 1 | 0 | -628430174 | 0.2375 | 0 | 748.13 | 365.32 | 0 | 0 | 76.81 | 14.36 | 0 | 1 | 9.74 | 25.44 | 1 | 0 | 1 | 1 | 0 | 0 | 0.19 | )*1,25 | 0 | 2 | 43137766 | 1 | 0 | 523 | 0 | 0 | 0 | 0 | 0 | 0 | 0 | 0 | 0 | 0 | 0 | 0 | 0 | 0 | 0 | 0 | 0 | 0 | 0 | 0 | 0 | 0 | 0.0798 | 748.13 | 76.81 | 9.74 | 18.2375 | 3.4125
1028 | 42938047 | 43137755 | 36044555 | 1 | 1 | 35973048 | 2 | 2.1-3-38 | ТСН-2001.2. Доп. 53. п.1-3-38 (032009) | Краны на автомобильном ходу, грузоподъемность до 16 т | 1367 | 1011 | маш.-ч. | маш.-ч. | 1 | 0 | -266174272 | 0.175 | 0 | 1636.27 | 461.74 | 0 | 0 | 190.93 | 18.15 | 0 | 1 | 8.57 | 25.44 | 1 | 0 | 1 | 1 | 0 | 0 | 0.14 | )*1,25 | 0 | 2 | 43137767 | 1 | 0 | 524 | 0 | 0 | 0 | 0 | 0 | 0 | 0 | 0 | 0 | 0 | 0 | 0 | 0 | 0 | 0 | 0 | 0 | 0 | 0 | 0 | 0 | 0 | 0.0588 | 1636.27 | 190.93 | 8.57 | 33.4125 | 3.175
1028 | 42938047 | 43137755 | 0 | 0 | 1 | 35973048 | 3 | Цена поставщика |  | Закладные детали фундаментов изготовлены из стальных труб различного диаметра | 1354 | 1010 | шт. | шт. | 1 | 0 | 130142395 | 11.9048 | 7735.79 | 0 | 0 | 0 | 1193.89 | 0 | 0 | 0 | 6.34 | 1 | 1 | 1 | 0 | 0 | 0 | 0 | 0 | 11.9048 |  | 0 | 1 | -1 | 0 | 0 |  | 0 | 0 | 0 | 0 | 0 | 0 | 0 | 0 | 0 | 0 | 0 | 0 | 0 | 0 | 0 | 0 | 0 | 0 | 0 | 0 | 0 | 0 | 4 | 7735.79 | 1193.89 | 6.34 | 14212.98 | 0
1030 | 42938047 | 43137773 | 35973053 | 35973048 | 1 | 35973048 | 1 | 9999990008 |  | Трудозатраты рабочих | 1191 | 1013 | чел.-ч. | чел.-ч. | 1 | 0 | 476480486 | 1.702 | 0 | 0 | 0 | 0 | 0 | 0 | 0 | 0 | 1 | 1 | 1 | 25.44 | 0 | 1 | 1 | 0 | 0 | 1.48 | )*1,15 | 1 | 2 | 43137775 | 1 | 0 | 526 | 0 | 0 | 0 | 0 | 0 | 0 | 0 | 0 | 0 | 0 | 0 | 0 | 0 | 0 | 0 | 0 | 0 | 0 | 0 | 0 | 0 | 0 | 1.6339 | 0 | 0 | 25.44 | 0 | 0
1030 | 42938047 | 43137773 | 36045313 | 1 | 1 | 35973048 | 2 | 2.1-18-12 | ТСН-2001.2. Доп. 47. п.1-18-12 (184001) | Автомобили-самосвалы, грузоподъемность до 7 т | 1367 | 1011 | маш.-ч. | маш.-ч. | 1 | 0 | -1464643382 | 0.2875 | 0 | 1033.81 | 387.45 | 0 | 0 | 113.73 | 15.23 | 0 | 1 | 9.09 | 25.44 | 1 | 0 | 1 | 1 | 0 | 0 | 0.23 | )*1,25 | 0 | 2 | 43137776 | 1 | 0 | 527 | 0 | 0 | 0 | 0 | 0 | 0 | 0 | 0 | 0 | 0 | 0 | 0 | 0 | 0 | 0 | 0 | 0 | 0 | 0 | 0 | 0 | 0 | 0.276 | 1033.81 | 113.73 | 9.09 | 32.7 | 4.375
1030 | 42938047 | 43137773 | 36044839 | 1 | 1 | 35973048 | 2 | 2.1-6-52 | ТСН-2001.2. Доп. 1-42, п. 1-6-52 (069402) | Вибраторы глубинные | 1367 | 1011 | маш.-ч. | маш.-ч. | 1 | 0 | 1059521099 | 0.2625 | 0 | 10.53 | 2.29 | 0 | 0 | 2.06 | 0.09 | 0 | 1 | 5.11 | 25.44 | 1 | 0 | 1 | 1 | 0 | 0 | 0.21 | )*1,25 | 0 | 2 | 43137777 | 1 | 0 | 528 | 0 | 0 | 0 | 0 | 0 | 0 | 0 | 0 | 0 | 0 | 0 | 0 | 0 | 0 | 0 | 0 | 0 | 0 | 0 | 0 | 0 | 0 | 0.252 | 10.53 | 2.06 | 5.11 | 0.5375 | 0.025
1030 | 42938047 | 43137773 | 36038810 | 1 | 1 | 35973048 | 3 | 1.3-1-63 | ТСН-2001.1. Доп. 1-42. Р. 3, о. 1, поз. 63 | Смеси бетонные, БСГ, тяжелого бетона на известняковом щебне, класс прочности В15 (М200); П4, фракция 5-20, F100, W4, c С3 | 1339 | 1007 | м3 | м3 | 1 | 0 | -815776288 | 1.02 | 4055.5 | 0 | 0 | 0 | 565.62 | 0 | 0 | 0 | 7.17 | 1 | 1 | 1 | 0 | 0 | 0 | 0 | 0 | 1.02 |  | 0 | 1 | -1 | 0 | 0 |  | 0 | 0 | 0 | 0 | 0 | 0 | 0 | 0 | 0 | 0 | 0 | 0 | 0 | 0 | 0 | 0 | 0 | 0 | 0 | 0 | 0 | 0 | 0.9792 | 4055.5 | 565.62 | 7.17 | 576.93 | 0
1032 | 42938047 | 43137774 | 35973053 | 35973048 | 1 | 35973048 | 1 | 9999990008 |  | Трудозатраты рабочих | 1191 | 1013 | чел.-ч. | чел.-ч. | 1 | 0 | 476480486 | 4.002 | 0 | 0 | 0 | 0 | 0 | 0 | 0 | 0 | 1 | 1 | 1 | 25.44 | 0 | 1 | 1 | 0 | 0 | 6.67 | )*0,6 | 1 | 2 | 43137782 | 1 | 0 | 530 | 0 | 0 | 0 | 0 | 0 | 0 | 0 | 0 | 0 | 0 | 0 | 0 | 0 | 0 | 0 | 0 | 0 | 0 | 0 | 0 | 0 | 0 | 16.008 | 0 | 0 | 25.44 | 0 | 0
1032 | 42938047 | 43137774 | 36045318 | 1 | 1 | 35973048 | 2 | 2.1-18-20 | ТСН-2001.2. Доп. 47. п.1-18-20 (185002) | Тягачи седельные, грузоподъемность до 12 т | 1367 | 1011 | маш.-ч. | маш.-ч. | 1 | 0 | -1546953749 | 0.024 | 0 | 897.84 | 446.47 | 0 | 0 | 93.04 | 17.55 | 0 | 1 | 9.65 | 25.44 | 1 | 0 | 1 | 1 | 0 | 0 | 0.04 | )*0,6 | 0 | 2 | 43137783 | 1 | 0 | 531 | 0 | 0 | 0 | 0 | 0 | 0 | 0 | 0 | 0 | 0 | 0 | 0 | 0 | 0 | 0 | 0 | 0 | 0 | 0 | 0 | 0 | 0 | 0.096 | 897.84 | 93.04 | 9.65 | 2.232 | 0.42
1032 | 42938047 | 43137774 | 36045304 | 1 | 1 | 35973048 | 2 | 2.1-18-3 | ТСН-2001.2. Доп. 1-42, п. 1-18-3 (182201) | Полуприцепы общего назначения, грузоподъемность до 12 т | 1367 | 1011 | маш.-ч. | маш.-ч. | 1 | 0 | 1702445989 | 0.03 | 0 | 77.36 | 21.37 | 0 | 0 | 10.76 | 0.84 | 0 | 1 | 7.19 | 25.44 | 1 | 0 | 1 | 1 | 0 | 0 | 0.05 | )*0,6 | 0 | 2 | 43137784 | 1 | 0 | 532 | 0 | 0 | 0 | 0 | 0 | 0 | 0 | 0 | 0 | 0 | 0 | 0 | 0 | 0 | 0 | 0 | 0 | 0 | 0 | 0 | 0 | 0 | 0.12 | 77.36 | 10.76 | 7.19 | 0.324 | 0.024
1032 | 42938047 | 43137774 | 36044555 | 1 | 1 | 35973048 | 2 | 2.1-3-38 | ТСН-2001.2. Доп. 53. п.1-3-38 (032009) | Краны на автомобильном ходу, грузоподъемность до 16 т | 1367 | 1011 | маш.-ч. | маш.-ч. | 1 | 0 | -266174272 | 0.084 | 0 | 1636.27 | 461.74 | 0 | 0 | 190.93 | 18.15 | 0 | 1 | 8.57 | 25.44 | 1 | 0 | 1 | 1 | 0 | 0 | 0.14 | )*0,6 | 0 | 2 | 43137785 | 1 | 0 | 533 | 0 | 0 | 0 | 0 | 0 | 0 | 0 | 0 | 0 | 0 | 0 | 0 | 0 | 0 | 0 | 0 | 0 | 0 | 0 | 0 | 0 | 0 | 0.336 | 1636.27 | 190.93 | 8.57 | 16.038 | 1.524
1033 | 42938047 | 43137789 | 35973053 | 35973048 | 1 | 35973048 | 1 | 9999990008 |  | Трудозатраты рабочих | 1191 | 1013 | чел.-ч. | чел.-ч. | 1 | 0 | 476480486 | 7.6705 | 0 | 0 | 0 | 0 | 0 | 0 | 0 | 0 | 1 | 1 | 1 | 25.44 | 0 | 1 | 1 | 0 | 0 | 6.67 | )*1,15 | 1 | 2 | 43137793 | 1 | 0 | 535 | 0 | 0 | 0 | 0 | 0 | 0 | 0 | 0 | 0 | 0 | 0 | 0 | 0 | 0 | 0 | 0 | 0 | 0 | 0 | 0 | 0 | 0 | 30.682 | 0 | 0 | 25.44 | 0 | 0
1033 | 42938047 | 43137789 | 36045318 | 1 | 1 | 35973048 | 2 | 2.1-18-20 | ТСН-2001.2. Доп. 47. п.1-18-20 (185002) | Тягачи седельные, грузоподъемность до 12 т | 1367 | 1011 | маш.-ч. | маш.-ч. | 1 | 0 | -1546953749 | 0.05 | 0 | 897.84 | 446.47 | 0 | 0 | 93.04 | 17.55 | 0 | 1 | 9.65 | 25.44 | 1 | 0 | 1 | 1 | 0 | 0 | 0.04 | )*1,25 | 0 | 2 | 43137794 | 1 | 0 | 536 | 0 | 0 | 0 | 0 | 0 | 0 | 0 | 0 | 0 | 0 | 0 | 0 | 0 | 0 | 0 | 0 | 0 | 0 | 0 | 0 | 0 | 0 | 0.2 | 897.84 | 93.04 | 9.65 | 4.65 | 0.875
1033 | 42938047 | 43137789 | 36045304 | 1 | 1 | 35973048 | 2 | 2.1-18-3 | ТСН-2001.2. Доп. 1-42, п. 1-18-3 (182201) | Полуприцепы общего назначения, грузоподъемность до 12 т | 1367 | 1011 | маш.-ч. | маш.-ч. | 1 | 0 | 1702445989 | 0.0625 | 0 | 77.36 | 21.37 | 0 | 0 | 10.76 | 0.84 | 0 | 1 | 7.19 | 25.44 | 1 | 0 | 1 | 1 | 0 | 0 | 0.05 | )*1,25 | 0 | 2 | 43137795 | 1 | 0 | 537 | 0 | 0 | 0 | 0 | 0 | 0 | 0 | 0 | 0 | 0 | 0 | 0 | 0 | 0 | 0 | 0 | 0 | 0 | 0 | 0 | 0 | 0 | 0.25 | 77.36 | 10.76 | 7.19 | 0.675 | 0.05
1033 | 42938047 | 43137789 | 36044555 | 1 | 1 | 35973048 | 2 | 2.1-3-38 | ТСН-2001.2. Доп. 53. п.1-3-38 (032009) | Краны на автомобильном ходу, грузоподъемность до 16 т | 1367 | 1011 | маш.-ч. | маш.-ч. | 1 | 0 | -266174272 | 0.175 | 0 | 1636.27 | 461.74 | 0 | 0 | 190.93 | 18.15 | 0 | 1 | 8.57 | 25.44 | 1 | 0 | 1 | 1 | 0 | 0 | 0.14 | )*1,25 | 0 | 2 | 43137796 | 1 | 0 | 538 | 0 | 0 | 0 | 0 | 0 | 0 | 0 | 0 | 0 | 0 | 0 | 0 | 0 | 0 | 0 | 0 | 0 | 0 | 0 | 0 | 0 | 0 | 0.7 | 1636.27 | 190.93 | 8.57 | 33.4125 | 3.175
1033 | 42938047 | 43137789 | 0 | 0 | 1 | 35973048 | 3 | Цена поставщика |  | Опоры наружного освещения складные 12-14 м, металлические | 1354 | 1010 | шт. | шт. | 1 | 0 | -158374550 | 1 | 115600.01 | 0 | 0 | 0 | 18233.44 | 0 | 0 | 0 | 6.34 | 1 | 1 | 1 | 0 | 0 | 0 | 0 | 0 | 1 |  | 0 | 1 | -1 | 0 | 0 |  | 0 | 0 | 0 | 0 | 0 | 0 | 0 | 0 | 0 | 0 | 0 | 0 | 0 | 0 | 0 | 0 | 0 | 0 | 0 | 0 | 0 | 0 | 4 | 115600.01 | 18233.44 | 6.34 | 18233.44 | 0
1035 | 42938047 | 43137790 | 35973053 | 35973048 | 1 | 35973048 | 1 | 9999990008 |  | Трудозатраты рабочих | 1191 | 1013 | чел.-ч. | чел.-ч. | 1 | 0 | 476480486 | 4.508 | 0 | 0 | 0 | 0 | 0 | 0 | 0 | 0 | 1 | 1 | 1 | 25.44 | 0 | 1 | 1 | 0 | 0 | 3.92 | )*1,15 | 1 | 2 | 43137803 | 1 | 0 | 540 | 0 | 0 | 0 | 0 | 0 | 0 | 0 | 0 | 0 | 0 | 0 | 0 | 0 | 0 | 0 | 0 | 0 | 0 | 0 | 0 | 0 | 0 | 18.032 | 0 | 0 | 25.44 | 0 | 0
1035 | 42938047 | 43137790 | 40599150 | 1 | 1 | 35973048 | 3 | 13.1-2-254 | ТСН-2001.13-2. Доп. 11. 13.1-2-254 | Кронштейн типа 6500ММК, универсальный. Комплект поставки: основание - 1 шт., Т-образный держатель - 4 шт., крепежные болты М6 - 2 шт., шайбы пружинные М6 - 2 шт., крепежные винты М4 -3 шт., шестигранные гайки М4 -3 шт., шайба М4 - 6 шт., пружинная шайба М4 - 3 шт | 1354 | 1010 | шт. | шт. | 1 | 0 | -1951459900 | 1 | 7235.4 | 0 | 0 | 0 | 1141.23 | 0 | 0 | 0 | 6.34 | 1 | 1 | 1 | 0 | 0 | 0 | 0 | 0 | 1 |  | 0 | 1 | -1 | 0 | 0 |  | 0 | 0 | 0 | 0 | 0 | 0 | 0 | 0 | 0 | 0 | 0 | 0 | 0 | 0 | 0 | 0 | 0 | 0 | 0 | 0 | 0 | 0 | 4 | 7235.4 | 1141.23 | 6.34 | 1141.23 | 0
1037 | 42938047 | 43137791 | 35973053 | 35973048 | 1 | 35973048 | 1 | 9999990008 |  | Трудозатраты рабочих | 1191 | 1013 | чел.-ч. | чел.-ч. | 1 | 0 | 476480486 | 1.8745 | 0 | 0 | 0 | 0 | 0 | 0 | 0 | 0 | 1 | 1 | 1 | 25.44 | 0 | 1 | 1 | 0 | 0 | 1.63 | )*1,15 | 1 | 2 | 43137806 | 1 | 0 | 541 | 0 | 0 | 0 | 0 | 0 | 0 | 0 | 0 | 0 | 0 | 0 | 0 | 0 | 0 | 0 | 0 | 0 | 0 | 0 | 0 | 0 | 0 | 14.996 | 0 | 0 | 25.44 | 0 | 0
1037 | 42938047 | 43137791 | 36045154 | 1 | 1 | 35973048 | 2 | 2.1-17-23 | ТСН-2001.2. Доп. 1-42, п. 1-17-23 (174301) | Газовые горелки | 1367 | 1011 | маш.-ч. | маш.-ч. | 1 | 0 | 1653638965 | 0.4 | 0 | 6.26 | 2.29 | 0 | 0 | 1.09 | 0.09 | 0 | 1 | 5.74 | 25.44 | 1 | 0 | 1 | 1 | 0 | 0 | 0.32 | )*1,25 | 0 | 2 | 43137807 | 1 | 0 | 542 | 0 | 0 | 0 | 0 | 0 | 0 | 0 | 0 | 0 | 0 | 0 | 0 | 0 | 0 | 0 | 0 | 0 | 0 | 0 | 0 | 0 | 0 | 3.2 | 6.26 | 1.09 | 5.74 | 0.4375 | 0.0375
1037 | 42938047 | 43137791 | 36045308 | 1 | 1 | 35973048 | 2 | 2.1-18-7 | ТСН-2001.2. Доп. 47. п.1-18-7 (183001) | Автомобили грузовые бортовые, грузоподъемность до 5 т | 1367 | 1011 | маш.-ч. | маш.-ч. | 1 | 0 | -628430174 | 0.0125 | 0 | 748.13 | 365.32 | 0 | 0 | 76.81 | 14.36 | 0 | 1 | 9.74 | 25.44 | 1 | 0 | 1 | 1 | 0 | 0 | 0.01 | )*1,25 | 0 | 2 | 43137808 | 1 | 0 | 543 | 0 | 0 | 0 | 0 | 0 | 0 | 0 | 0 | 0 | 0 | 0 | 0 | 0 | 0 | 0 | 0 | 0 | 0 | 0 | 0 | 0 | 0 | 0.1 | 748.13 | 76.81 | 9.74 | 0.9625 | 0.175
1037 | 42938047 | 43137791 | 36022649 | 1 | 1 | 35973048 | 3 | 1.1-1-2613 | ТСН-2001.1 Доп. 56, Р. 1, о. 1, поз. 2613 | Пропан-бутан, сжиженный газ | 1346 | 1009 | кг | кг | 1 | 0 | -1558522825 | 1.0098 | 47.97 | 0 | 0 | 0 | 6.27 | 0 | 0 | 0 | 7.65 | 1 | 1 | 1 | 0 | 1 | 1 | 0 | 0 | 1.0098 |  | 0 | 2 | 43137809 | 1 | 0 | 544 | 0 | 0 | 0 | 0 | 0 | 0 | 0 | 0 | 0 | 0 | 0 | 0 | 0 | 0 | 0 | 0 | 0 | 0 | 0 | 0 | 0 | 0 | 8.0784 | 47.97 | 6.27 | 7.65 | 6.33 | 0
1037 | 42938047 | 43137791 | 36034110 | 1 | 1 | 35973048 | 3 | 1.21-5-1180 | ТСН-2001.1. Доп. 1-42. Р. 21, о. 5, поз. 1180 | Бирки маркировочные для кабелей и проводов, тип У134 У3,5 | 1356 | 1010 | 1000 шт. | 1000 шт. | 1000 | 0 | -1688149627 | 0.002 | 834.18 | 0 | 0 | 0 | 226.68 | 0 | 0 | 0 | 3.68 | 1 | 1 | 1 | 0 | 1 | 1 | 0 | 0 | 0.002 |  | 0 | 2 | 43137810 | 1 | 0 | 545 | 0 | 0 | 0 | 0 | 0 | 0 | 0 | 0 | 0 | 0 | 0 | 0 | 0 | 0 | 0 | 0 | 0 | 0 | 0 | 0 | 0 | 0 | 0.016 | 834.18 | 226.68 | 3.68 | 0.45 | 0
1037 | 42938047 | 43137791 | 41520382 | 1 | 1 | 35973048 | 3 | 1.21-5-1526 | ТСН-2001.1 Доп. 57, Р. 21, о. 5, поз. 1526 | Шина соединительная медная, 3-фазная, количество подключений до 54, тип подключения штырьевое с шагом 18 мм, номинальный ток 100 А, номинальный кратковременно выдерживаемый ток 15 кА, номинальное импульсное напряжение 4 кВ, номинальное напряжение 230/400 В, рабочая температура от -45 до +40°С, размеры 1000х17,4х37,5 мм | 1354 | 1010 | шт. | шт. | 1 | 0 | 34621393 | 1 | 1570.07 | 0 | 0 | 0 | 409.94 | 0 | 0 | 0 | 3.83 | 1 | 1 | 1 | 0 | 0 | 0 | 0 | 0 | 1 |  | 0 | 1 | -1 | 0 | 0 |  | 0 | 0 | 0 | 0 | 0 | 0 | 0 | 0 | 0 | 0 | 0 | 0 | 0 | 0 | 0 | 0 | 0 | 0 | 0 | 0 | 0 | 0 | 8 | 1570.07 | 409.94 | 3.83 | 409.94 | 0
1037 | 42938047 | 43137791 | 36033325 | 1 | 1 | 35973048 | 3 | 1.21-5-276 | ТСН-2001.1. Доп. 1-42. Р. 21, о. 5, поз. 276 | Муфты концевые термоусаживаемые внутренней установки для силовых кабелей на напряжение 1 кВ, без наконечников, тип 3КВТП-1-50, сечение жил 25-50 мм2 (применительно) | 1391 | 1013 | КОМПЛЕКТ | КОМПЛЕКТ | 1 | 0 | -636669021 | 1 | 660.01 | 0 | 0 | 0 | 227.59 | 0 | 0 | 0 | 2.9 | 1 | 1 | 1 | 0 | 0 | 1 | 0 | 0 | 1 |  | 0 | 1 | -1 | 0 | 0 |  | 0 | 0 | 0 | 0 | 0 | 0 | 0 | 0 | 0 | 0 | 0 | 0 | 0 | 0 | 0 | 0 | 0 | 0 | 0 | 0 | 0 | 0 | 8 | 660.01 | 227.59 | 2.9 | 227.59 | 0
1037 | 42938047 | 43137791 | 40597984 | 1 | 1 | 35973048 | 3 | 13.1-1-484 | ТСН-2001.13-2. Доп. 11. 13.1-1-484 | Предохранитель банановый на клемме на 10А (20871-00-00). Габаритные размеры 87x25x68 мм | 1354 | 1010 | шт. | шт. | 1 | 0 | 1845202903 | 1 | 716.04 | 0 | 0 | 0 | 112.94 | 0 | 0 | 0 | 6.34 | 1 | 1 | 1 | 0 | 0 | 0 | 0 | 0 | 1 |  | 0 | 1 | -1 | 0 | 0 |  | 0 | 0 | 0 | 0 | 0 | 0 | 0 | 0 | 0 | 0 | 0 | 0 | 0 | 0 | 0 | 0 | 0 | 0 | 0 | 0 | 0 | 0 | 8 | 716.04 | 112.94 | 6.34 | 112.94 | 0
1037 | 42938047 | 43137791 | 0 | 0 | 1 | 35973048 | 3 | Цена поставщика |  | Светильник светодиодный (прожектор) | 1354 | 1010 | шт. | шт. | 1 | 0 | 2030200037 | 1 | 51204 | 0 | 0 | 0 | 8076.34 | 0 | 0 | 0 | 6.34 | 1 | 1 | 1 | 0 | 0 | 0 | 0 | 0 | 1 |  | 0 | 1 | -1 | 0 | 0 |  | 0 | 0 | 0 | 0 | 0 | 0 | 0 | 0 | 0 | 0 | 0 | 0 | 0 | 0 | 0 | 0 | 0 | 0 | 0 | 0 | 0 | 0 | 8 | 51204 | 8076.34 | 6.34 | 8076.34 | 0
1042 | 42938047 | 43137792 | 35973053 | 35973048 | 1 | 35973048 | 1 | 9999990008 |  | Трудозатраты рабочих | 1191 | 1013 | чел.-ч. | чел.-ч. | 1 | 0 | 476480486 | 6.4 | 0 | 0 | 0 | 0 | 0 | 0 | 0 | 0 | 1 | 1 | 1 | 1 | 0 | 1 | 1 | 0 | 0 | 8 | )*0,8 | 1 | 2 | 43137830 | 1 | 0 | 551 | 0 | 0 | 0 | 0 | 0 | 0 | 0 | 0 | 0 | 0 | 0 | 0 | 0 | 0 | 0 | 0 | 0 | 0 | 0 | 0 | 0 | 0 | 25.6 | 0 | 0 | 1 | 0 | 0
1043 | 42938047 | 43137831 | 35973053 | 35973048 | 1 | 35973048 | 1 | 9999990008 |  | Трудозатраты рабочих | 1191 | 1013 | чел.-ч. | чел.-ч. | 1 | 0 | 476480486 | 44.8 | 0 | 0 | 0 | 0 | 0 | 0 | 0 | 0 | 1 | 1 | 1 | 1 | 0 | 1 | 1 | 0 | 0 | 56 | )*0,8 | 1 | 2 | 43137832 | 1 | 0 | 552 | 0 | 0 | 0 | 0 | 0 | 0 | 0 | 0 | 0 | 0 | 0 | 0 | 0 | 0 | 0 | 0 | 0 | 0 | 0 | 0 | 0 | 0 | 44.8 | 0 | 0 | 1 | 0 | 0
1044 | 42938047 | 43143283 | 36759504 | 1 | 1 | 35973048 | 2 | 2.1-18-38 | ТСН-2001.2. Доп. 43, п. 1-18-38 (184051) | Автомобили-самосвалы для перевозки грунта, грузоподъемность до 8 т | 1367 | 1011 | маш.-ч. | маш.-ч. | 1 | 0 | 1815391720 | 1 | 0 | 100.09 | 13.81 | 0 | 0 | 100.09 | 13.81 | 0 | 1 | 1 | 1 | 1 | 0 | 1 | 0 | 0 | 0 | 1 |  | 0 | 2 | 43143285 | 1 | 0 | 553 | 0 | 0 | 0 | 0 | 0 | 0 | 0 | 0 | 0 | 0 | 0 | 0 | 0 | 0 | 0 | 0 | 0 | 0 | 0 | 0 | 0 | 0 | 24.9 | 100.09 | 100.09 | 1 | 100.09 | 13.81
1045 | 42938047 | 43143286 | 36759504 | 1 | 1 | 35973048 | 2 | 2.1-18-38 | ТСН-2001.2. Доп. 43, п. 1-18-38 (184051) | Автомобили-самосвалы для перевозки грунта, грузоподъемность до 8 т | 1367 | 1011 | маш.-ч. | маш.-ч. | 1 | 0 | 1815391720 | 1 | 0 | 100.09 | 13.81 | 0 | 0 | 100.09 | 13.81 | 0 | 1 | 1 | 1 | 1 | 0 | 1 | 0 | 0 | 0 | 1 |  | 0 | 2 | 43143288 | 1 | 0 | 554 | 0 | 0 | 0 | 0 | 0 | 0 | 0 | 0 | 0 | 0 | 0 | 0 | 0 | 0 | 0 | 0 | 0 | 0 | 0 | 0 | 0 | 0 | 24.9 | 100.09 | 100.09 | 1 | 100.09 | 13.81

## EtalonRes
28 | 43134811 | 43134810 | 35973053 | 35973048 | 1 | 35973048 | 1 | 9999990008 |  | Трудозатраты рабочих | 1191 | 1013 | чел.-ч. | чел.-ч. | 1 | 7.41 | 0 | 0 | 0 | 0 | 0 | 1 | 1 | )*1,15 | 8.5215 | 2 | 43134811 | 1 | 0 | 0 | 0 | 0 | 0 | 0 | 0 | 0
29 | 43135299 | 43135298 | 35973053 | 35973048 | 1 | 35973048 | 1 | 9999990008 |  | Трудозатраты рабочих | 1191 | 1013 | чел.-ч. | чел.-ч. | 1 | 8.13 | 0 | 0 | 0 | 0 | 0 | 1 | 1 | *0,8 | 6.504 | 2 | 43135299 | 2 | 0 | 0 | 0 | 0 | 0 | 0 | 0 | 0
29 | 43135300 | 43135298 | 36045308 | 1 | 1 | 35973048 | 2 | 2.1-18-7 | ТСН-2001.2. Доп. 47. п.1-18-7 (183001) | Автомобили грузовые бортовые, грузоподъемность до 5 т | 1367 | 1011 | маш.-ч. | маш.-ч. | 1 | 0.01 | 0 | 76.81 | 14.36 | 0 | 0 | 1 | 0 | *0,8 | 0.008 | 2 | 43135300 | 3 | 0 | 0 | 0 | 0 | 0 | 0 | 0 | 0
29 | 43135301 | 43135298 | 36045419 | 1 | 1 | 35973048 | 2 | 2.1-30-90 | ТСН-2001.2. Доп. 46. п.1-30-90 (302501) | Дрель-миксеры, 150-650 об/мин | 1367 | 1011 | маш.-ч. | маш.-ч. | 1 | 0.07 | 0 | 1.76 | 0.01 | 0 | 0 | 1 | 0 | *0,8 | 0.056 | 2 | 43135301 | 4 | 0 | 0 | 0 | 0 | 0 | 0 | 0 | 0
29 | 43135302 | 43135298 | 36044645 | 1 | 1 | 35973048 | 2 | 2.1-4-8 | ТСН-2001.2. Доп. 1-42, п. 1-4-8 (040201) | Погрузчики на автомобильном ходу, грузоподъемность до 1 т | 1367 | 1011 | маш.-ч. | маш.-ч. | 1 | 0.01 | 0 | 68.87 | 18.34 | 0 | 0 | 1 | 0 | *0,8 | 0.008 | 2 | 43135302 | 5 | 0 | 0 | 0 | 0 | 0 | 0 | 0 | 0
29 | 43135303 | 43135298 | 36023369 | 1 | 1 | 35973048 | 3 | 1.1-1-3466 | ТСН-2001.1. Доп. 1-42. Р. 1, о. 1, поз. 3466 | Клей полиуретановый двухкомпонентный для искусственных газонов | 1346 | 1009 | кг | кг | 1 | 4.82 | 83.79 | 0 | 0 | 0 | 0 | 1 | 0 | *0 | 0 | 2 | 43135303 | 6 | 0 | 0 | 0 | 0 | 0 | 0 | 0 | 0
29 | 43135304 | 43135298 | 36023370 | 1 | 1 | 35973048 | 3 | 1.1-1-3467 | ТСН-2001.1. Доп. 1-42. Р. 1, о. 1, поз. 3467 | Лента из полиэстера для фиксации искусственных газонов | 1301 | 1003 | м | м | 1 | 24.7 | 7.33 | 0 | 0 | 0 | 0 | 1 | 0 | *0 | 0 | 2 | 43135304 | 7 | 0 | 0 | 0 | 0 | 0 | 0 | 0 | 0
29 | 43135305 | 43135298 | 35987767 | 35973048 | 1 | 35973048 | 3 | 2282601000 |  | Трава искусственная (покрытие ковровое) | 1327 | 1005 | м2 | м2 | 1 | 102 | 0 | 0 | 0 | 0 | 0 | 0 | 0 | *0 | 0 | 3 | -1 |  | 0 | 0 | 0 | 0 | 0 | 0 | 0 | 0
30 | 43135319 | 43135318 | 35973053 | 35973048 | 1 | 35973048 | 1 | 9999990008 |  | Трудозатраты рабочих | 1191 | 1013 | чел.-ч. | чел.-ч. | 1 | 49.5 | 0 | 0 | 0 | 0 | 0 | 1 | 1 |  | 49.5 | 2 | 43135319 | 8 | 0 | 0 | 0 | 0 | 0 | 0 | 0 | 0
30 | 43135320 | 43135318 | 36044487 | 1 | 1 | 35973048 | 2 | 2.1-1-43 | ТСН-2001.2. Доп. 59. п.1-1-43 (012102) | Бульдозеры гусеничные, мощность до 59 кВт (80 л.с.) | 1367 | 1011 | маш.-ч. | маш.-ч. | 1 | 2.87 | 0 | 163.48 | 15.47 | 0 | 0 | 1 | 0 |  | 2.87 | 2 | 43135320 | 9 | 0 | 0 | 0 | 0 | 0 | 0 | 0 | 0
30 | 43135321 | 43135318 | 36044464 | 1 | 1 | 35973048 | 2 | 2.1-1-5 | ТСН-2001.2. Доп. 61. п.1-1-5 (010109) | Экскаваторы на гусеничном ходу гидравлические, объем ковша до 0,65 м3 | 1367 | 1011 | маш.-ч. | маш.-ч. | 1 | 7.86 | 0 | 220.27 | 18.3 | 0 | 0 | 1 | 0 |  | 7.86 | 2 | 43135321 | 10 | 0 | 0 | 0 | 0 | 0 | 0 | 0 | 0
30 | 43135322 | 43135318 | 35973762 | 35973048 | 1 | 35973048 | 2 | 9999990007 |  | Стоимость прочих машин (ЭСН) | 1344 | 1008 | руб. | руб. | 1 | 5.21 | 0 | 1 | 0 | 0 | 0 | 1 | 0 |  | 5.21 | 2 | 43135322 | 11 | 0 | 0 | 0 | 0 | 0 | 0 | 0 | 0
31 | 42939592 | 42939591 | 35973053 | 35973048 | 1 | 35973048 | 1 | 9999990008 |  | Трудозатраты рабочих | 1191 | 1013 | чел.-ч. | чел.-ч. | 1 | 10.2 | 0 | 0 | 0 | 0 | 0 | 1 | 1 | *0,25)*1,15) | 2.9325 | 2 | 42939592 | 12 | 0 | 0 | 0 | 0 | 0 | 0 | 0 | 0
32 | 42939641 | 42939640 | 36044716 | 1 | 1 | 35973048 | 2 | 2.1-4-91 | ТСН-2001.2. Доп. 1-42, п. 1-4-91 (040601) | Мини-погрузчики многофункциональные, грузоподъемность до 1 т | 1367 | 1011 | маш.-ч. | маш.-ч. | 1 | 0.65 | 0 | 92.32 | 18 | 0 | 0 | 1 | 0 | *0,75)*1,25 | 0.60938 | 2 | 42939641 | 13 | 0 | 0 | 0 | 0 | 0 | 0 | 0 | 0
33 | 43135286 | 43135267 | 35973053 | 35973048 | 1 | 35973048 | 1 | 9999990008 |  | Трудозатраты рабочих | 1191 | 1013 | чел.-ч. | чел.-ч. | 1 | 192.7 | 0 | 0 | 0 | 0 | 0 | 1 | 1 | *0,25)*1,15 | 55.4012 | 2 | 43135286 | 14 | 0 | 0 | 0 | 0 | 0 | 0 | 0 | 0
34 | 43135288 | 43135287 | 35973053 | 35973048 | 1 | 35973048 | 1 | 9999990008 |  | Трудозатраты рабочих | 1191 | 1013 | чел.-ч. | чел.-ч. | 1 | 1.38 | 0 | 0 | 0 | 0 | 0 | 1 | 1 | *0,75)*1,15 | 1.1902 | 2 | 43135288 | 15 | 0 | 0 | 0 | 0 | 0 | 0 | 0 | 0
34 | 43135289 | 43135287 | 36044463 | 1 | 1 | 35973048 | 2 | 2.1-1-4 | ТСН-2001.2. Доп. 61. п.1-1-4 (010105) | Экскаваторы на гусеничном ходу гидравлические, объем ковша до 0,5 м3 | 1367 | 1011 | маш.-ч. | маш.-ч. | 1 | 3.9875 | 0 | 180.72 | 17.51 | 0 | 0 | 1 | 0 | *0,75)*1,25 | 3.7383 | 2 | 43135289 | 16 | 0 | 0 | 0 | 0 | 0 | 0 | 0 | 0
34 | 43135290 | 43135287 | 36044488 | 1 | 1 | 35973048 | 2 | 2.1-1-44 | ТСН-2001.2. Доп. 59. п.1-1-44 (012103) | Бульдозеры гусеничные, мощность до 79 кВт (108 л.с.) | 1367 | 1011 | маш.-ч. | маш.-ч. | 1 | 0.997 | 0 | 161.49 | 17.7 | 0 | 0 | 1 | 0 | *0,75)*1,25 | 0.93469 | 2 | 43135290 | 17 | 0 | 0 | 0 | 0 | 0 | 0 | 0 | 0
35 | 43136466 | 43136455 | 35973053 | 35973048 | 1 | 35973048 | 1 | 9999990008 |  | Трудозатраты рабочих | 1191 | 1013 | чел.-ч. | чел.-ч. | 1 | 21.6 | 0 | 0 | 0 | 0 | 0 | 1 | 1 | )*1,15 | 24.84 | 2 | 43136466 | 18 | 0 | 0 | 0 | 0 | 0 | 0 | 0 | 0
35 | 43136467 | 43136455 | 36044487 | 1 | 1 | 35973048 | 2 | 2.1-1-43 | ТСН-2001.2. Доп. 59. п.1-1-43 (012102) | Бульдозеры гусеничные, мощность до 59 кВт (80 л.с.) | 1367 | 1011 | маш.-ч. | маш.-ч. | 1 | 2.35 | 0 | 163.48 | 15.47 | 0 | 0 | 1 | 0 | )*1,25 | 2.9375 | 2 | 43136467 | 19 | 0 | 0 | 0 | 0 | 0 | 0 | 0 | 0
35 | 43136468 | 43136455 | 36044734 | 1 | 1 | 35973048 | 2 | 2.1-5-18 | ТСН-2001.2. Доп. 56. п.1-5-18 (050902) | Машины поливомоечные, емкость цистерны до 8 м3 | 1367 | 1011 | маш.-ч. | маш.-ч. | 1 | 0.91 | 0 | 246.68 | 13.37 | 0 | 0 | 1 | 0 | )*1,25 | 1.1375 | 2 | 43136468 | 20 | 0 | 0 | 0 | 0 | 0 | 0 | 0 | 0
35 | 43136469 | 43136455 | 36044719 | 1 | 1 | 35973048 | 2 | 2.1-5-2 | ТСН-2001.2. Доп. 55. п.1-5-2 (050102) | Катки самоходные вибрационные, масса до 8 т | 1367 | 1011 | маш.-ч. | маш.-ч. | 1 | 7.17 | 0 | 169.44 | 15.02 | 0 | 0 | 1 | 0 | )*1,25 | 8.9625 | 2 | 43136469 | 21 | 0 | 0 | 0 | 0 | 0 | 0 | 0 | 0
35 | 43136470 | 43136455 | 36044720 | 1 | 1 | 35973048 | 2 | 2.1-5-3 | ТСН-2001.2. Доп. 55. п.1-5-3 (050103) | Катки самоходные вибрационные, масса до 14 т | 1367 | 1011 | маш.-ч. | маш.-ч. | 1 | 14.6 | 0 | 219.5 | 17.51 | 0 | 0 | 1 | 0 | )*1,25 | 18.25 | 2 | 43136470 | 22 | 0 | 0 | 0 | 0 | 0 | 0 | 0 | 0
35 | 43136471 | 43136455 | 36044762 | 1 | 1 | 35973048 | 2 | 2.1-5-48 | ТСН-2001.2. Доп. 1-42, п. 1-5-48 (056003) | Автогрейдеры, мощность 99-147 кВт (130-200 л.с.) | 1367 | 1011 | маш.-ч. | маш.-ч. | 1 | 1.79 | 0 | 125.13 | 24.74 | 0 | 0 | 1 | 0 | )*1,25 | 2.2375 | 2 | 43136471 | 23 | 0 | 0 | 0 | 0 | 0 | 0 | 0 | 0
35 | 43136472 | 43136455 | 36044724 | 1 | 1 | 35973048 | 2 | 2.1-5-7 | ТСН-2001.2. Доп. 55. п.1-5-7 (050301) | Катки дорожные самоходные на пневмоколесном ходу, масса до 16 т | 1367 | 1011 | маш.-ч. | маш.-ч. | 1 | 0.52 | 0 | 177.54 | 17.42 | 0 | 0 | 1 | 0 | )*1,25 | 0.65 | 2 | 43136472 | 24 | 0 | 0 | 0 | 0 | 0 | 0 | 0 | 0
35 | 43136473 | 43136455 | 36020415 | 1 | 1 | 35973048 | 3 | 1.1-1-118 | ТСН-2001.1. Доп. 1-42. Р. 1, о. 1, поз. 118 | Вода | 1339 | 1007 | м3 | м3 | 1 | 7 | 7.07 | 0 | 0 | 0 | 0 | 1 | 0 |  | 7 | 2 | 43136473 | 25 | 0 | 0 | 0 | 0 | 0 | 0 | 0 | 0
35 | 43136474 | 43136455 | 35990270 | 35973048 | 1 | 35973048 | 3 | 5711100000 |  | Щебень для дорожных работ | 1339 | 1007 | м3 | м3 | 1 | 0 | 0 | 0 | 0 | 0 | 0 | 0 | 0 |  | 0 | 3 | -1 |  | 0 | 0 | 0 | 0 | 0 | 0 | 0 | 0
37 | 43136457 | 43136456 | 35973053 | 35973048 | 1 | 35973048 | 1 | 9999990008 |  | Трудозатраты рабочих | 1191 | 1013 | чел.-ч. | чел.-ч. | 1 | 14.4 | 0 | 0 | 0 | 0 | 0 | 1 | 1 | )*1,15 | 16.56 | 2 | 43136457 | 27 | 0 | 0 | 0 | 0 | 0 | 0 | 0 | 0
37 | 43136458 | 43136456 | 36044508 | 1 | 1 | 35973048 | 2 | 2.1-2-1 | ТСН-2001.2. Доп. 1-42, п. 1-2-1 (020101) | Тракторы на гусеничном ходу, мощность до 60 кВт (81 л.с.) | 1367 | 1011 | маш.-ч. | маш.-ч. | 1 | 1.66 | 0 | 116.89 | 23.41 | 0 | 0 | 1 | 0 | )*1,25 | 2.075 | 2 | 43136458 | 28 | 0 | 0 | 0 | 0 | 0 | 0 | 0 | 0
37 | 43136459 | 43136456 | 36044731 | 1 | 1 | 35973048 | 2 | 2.1-5-15 | ТСН-2001.2. Доп. 1-42, п. 1-5-15 (050703) | Катки прицепные пневмоколесные, масса до 50 т | 1367 | 1011 | маш.-ч. | маш.-ч. | 1 | 1.66 | 0 | 62.97 | 6.64 | 0 | 0 | 1 | 0 | )*1,25 | 2.075 | 2 | 43136459 | 29 | 0 | 0 | 0 | 0 | 0 | 0 | 0 | 0
37 | 43136460 | 43136456 | 36044734 | 1 | 1 | 35973048 | 2 | 2.1-5-18 | ТСН-2001.2. Доп. 56. п.1-5-18 (050902) | Машины поливомоечные, емкость цистерны до 8 м3 | 1367 | 1011 | маш.-ч. | маш.-ч. | 1 | 0.65 | 0 | 246.68 | 13.37 | 0 | 0 | 1 | 0 | )*1,25 | 0.8125 | 2 | 43136460 | 30 | 0 | 0 | 0 | 0 | 0 | 0 | 0 | 0
37 | 43136461 | 43136456 | 36044762 | 1 | 1 | 35973048 | 2 | 2.1-5-48 | ТСН-2001.2. Доп. 1-42, п. 1-5-48 (056003) | Автогрейдеры, мощность 99-147 кВт (130-200 л.с.) | 1367 | 1011 | маш.-ч. | маш.-ч. | 1 | 1.55 | 0 | 125.13 | 24.74 | 0 | 0 | 1 | 0 | )*1,25 | 1.9375 | 2 | 43136461 | 31 | 0 | 0 | 0 | 0 | 0 | 0 | 0 | 0
37 | 43136462 | 43136456 | 36044724 | 1 | 1 | 35973048 | 2 | 2.1-5-7 | ТСН-2001.2. Доп. 55. п.1-5-7 (050301) | Катки дорожные самоходные на пневмоколесном ходу, масса до 16 т | 1367 | 1011 | маш.-ч. | маш.-ч. | 1 | 0.52 | 0 | 177.54 | 17.42 | 0 | 0 | 1 | 0 | )*1,25 | 0.65 | 2 | 43136462 | 32 | 0 | 0 | 0 | 0 | 0 | 0 | 0 | 0
37 | 43136463 | 43136456 | 36020415 | 1 | 1 | 35973048 | 3 | 1.1-1-118 | ТСН-2001.1. Доп. 1-42. Р. 1, о. 1, поз. 118 | Вода | 1339 | 1007 | м3 | м3 | 1 | 5 | 7.07 | 0 | 0 | 0 | 0 | 1 | 0 |  | 5 | 2 | 43136463 | 33 | 0 | 0 | 0 | 0 | 0 | 0 | 0 | 0
37 | 43136464 | 43136456 | 35985843 | 35973048 | 1 | 35973048 | 3 | 5711400000 |  | Песок природный для строительных работ | 1339 | 1007 | м3 | м3 | 1 | 0 | 0 | 0 | 0 | 0 | 0 | 0 | 0 |  | 0 | 3 | -1 |  | 0 | 0 | 0 | 0 | 0 | 0 | 0 | 0
39 | 43159626 | 43159511 | 35973053 | 35973048 | 1 | 35973048 | 1 | 9999990008 |  | Трудозатраты рабочих | 1191 | 1013 | чел.-ч. | чел.-ч. | 1 | 179 | 0 | 0 | 0 | 0 | 0 | 1 | 1 | )*1,15 | 205.85 | 2 | 43159626 | 35 | 0 | 0 | 0 | 0 | 0 | 0 | 0 | 0
39 | 43159627 | 43159511 | 36045025 | 1 | 1 | 35973048 | 2 | 2.1-13-14 | ТСН-2001.2. Доп. 56. п.1-13-14 (136001) | Аппараты сварочные постоянного тока (выпрямители) для ручной дуговой сварки, сварочный ток до 500 А | 1367 | 1011 | маш.-ч. | маш.-ч. | 1 | 120 | 0 | 6.15 | 0.02 | 0 | 0 | 1 | 0 | )*1,25 | 150 | 2 | 43159627 | 36 | 0 | 0 | 0 | 0 | 0 | 0 | 0 | 0
39 | 43159628 | 43159511 | 36045308 | 1 | 1 | 35973048 | 2 | 2.1-18-7 | ТСН-2001.2. Доп. 47. п.1-18-7 (183001) | Автомобили грузовые бортовые, грузоподъемность до 5 т | 1367 | 1011 | маш.-ч. | маш.-ч. | 1 | 1.35 | 0 | 76.81 | 14.36 | 0 | 0 | 1 | 0 | )*1,25 | 1.6875 | 2 | 43159628 | 37 | 0 | 0 | 0 | 0 | 0 | 0 | 0 | 0
39 | 43159630 | 43159511 | 36045361 | 1 | 1 | 35973048 | 2 | 2.1-30-26 | ТСН-2001.2. Доп. 1-42, п. 1-30-26 (306001) | Пилы ручные электрические | 1367 | 1011 | маш.-ч. | маш.-ч. | 1 | 0.1 | 0 | 0.53 | 0.04 | 0 | 0 | 1 | 0 | )*1,25 | 0.125 | 2 | 43159630 | 38 | 0 | 0 | 0 | 0 | 0 | 0 | 0 | 0
39 | 43159629 | 43159511 | 36044555 | 1 | 1 | 35973048 | 2 | 2.1-3-38 | ТСН-2001.2. Доп. 53. п.1-3-38 (032009) | Краны на автомобильном ходу, грузоподъемность до 16 т | 1367 | 1011 | маш.-ч. | маш.-ч. | 1 | 0.9 | 0 | 190.93 | 18.15 | 0 | 0 | 1 | 0 | )*1,25 | 1.125 | 2 | 43159629 | 39 | 0 | 0 | 0 | 0 | 0 | 0 | 0 | 0
39 | 43159631 | 43159511 | 36044648 | 1 | 1 | 35973048 | 2 | 2.1-4-12 | ТСН-2001.2. Доп. 1-42, п. 1-4-12 (040205) | Погрузчики на автомобильном ходу, грузоподъемность до 5 т | 1367 | 1011 | маш.-ч. | маш.-ч. | 1 | 0.25 | 0 | 73 | 16.9 | 0 | 0 | 1 | 0 | )*1,25 | 0.3125 | 2 | 43159631 | 40 | 0 | 0 | 0 | 0 | 0 | 0 | 0 | 0
39 | 43159632 | 43159511 | 36044839 | 1 | 1 | 35973048 | 2 | 2.1-6-52 | ТСН-2001.2. Доп. 1-42, п. 1-6-52 (069402) | Вибраторы глубинные | 1367 | 1011 | маш.-ч. | маш.-ч. | 1 | 9 | 0 | 2.06 | 0.09 | 0 | 0 | 1 | 0 | )*1,25 | 11.25 | 2 | 43159632 | 41 | 0 | 0 | 0 | 0 | 0 | 0 | 0 | 0
39 | 43159633 | 43159511 | 35989090 | 35973048 | 1 | 35973048 | 3 | 0930110000 |  | Арматура | 1348 | 1009 | т | т | 1000 | 8.1 | 0 | 0 | 0 | 0 | 0 | 0 | 0 |  | 8.1 | 3 | -1 |  | 0 | 0 | 0 | 0 | 0 | 0 | 0 | 0
39 | 43159634 | 43159511 | 36020415 | 1 | 1 | 35973048 | 3 | 1.1-1-118 | ТСН-2001.1. Доп. 1-42. Р. 1, о. 1, поз. 118 | Вода | 1339 | 1007 | м3 | м3 | 1 | 0.73 | 7.07 | 0 | 0 | 0 | 0 | 1 | 0 |  | 0.73 | 2 | 43159634 | 42 | 0 | 0 | 0 | 0 | 0 | 0 | 0 | 0
39 | 43159635 | 43159511 | 36020428 | 1 | 1 | 35973048 | 3 | 1.1-1-132 | ТСН-2001.1. Доп. 1-42. Р. 1, о. 1, поз. 132 | Гвозди строительные | 1348 | 1009 | т | т | 1000 | 0.002 | 6521.42 | 0 | 0 | 0 | 0 | 1 | 0 |  | 0.002 | 2 | 43159635 | 43 | 0 | 0 | 0 | 0 | 0 | 0 | 0 | 0
39 | 43159636 | 43159511 | 36021727 | 1 | 1 | 35973048 | 3 | 1.1-1-1566 | ТСН-2001.1. Доп. 1-42. Р. 1, о. 1, поз. 1566 | Электроды, тип Э-42, 46, 50, диаметр 4 - 6 мм | 1348 | 1009 | т | т | 1000 | 0.16 | 7191.81 | 0 | 0 | 0 | 0 | 1 | 0 |  | 0.16 | 2 | 43159636 | 44 | 0 | 0 | 0 | 0 | 0 | 0 | 0 | 0
39 | 43159637 | 43159511 | 36020519 | 1 | 1 | 35973048 | 3 | 1.1-1-227 | ТСН-2001.1. Доп. 1-42. Р. 1, о. 1, поз. 227 | Доски хвойных пород, обрезные, длина 2-6,5 м, сорт III, толщина 40-60 мм | 1339 | 1007 | м3 | м3 | 1 | 0.04 | 1828.56 | 0 | 0 | 0 | 0 | 1 | 0 |  | 0.04 | 2 | 43159637 | 45 | 0 | 0 | 0 | 0 | 0 | 0 | 0 | 0
39 | 43159638 | 43159511 | 36020546 | 1 | 1 | 35973048 | 3 | 1.1-1-256 | ТСН-2001.1. Доп. 1-42. Р. 1, о. 1, поз. 256 | Известь негашеная комовая | 1348 | 1009 | т | т | 1000 | 0.01 | 1260.72 | 0 | 0 | 0 | 0 | 1 | 0 |  | 0.01 | 2 | 43159638 | 46 | 0 | 0 | 0 | 0 | 0 | 0 | 0 | 0
39 | 43159639 | 43159511 | 36020898 | 1 | 1 | 35973048 | 3 | 1.1-1-655 | ТСН-2001.1. Доп. 1-42. Р. 1, о. 1, поз. 655 | Мешковина | 1327 | 1005 | м2 | м2 | 1 | 30 | 7.39 | 0 | 0 | 0 | 0 | 1 | 0 |  | 30 | 2 | 43159639 | 47 | 0 | 0 | 0 | 0 | 0 | 0 | 0 | 0
39 | 43159640 | 43159511 | 36044236 | 1 | 1 | 35973048 | 3 | 1.9-11-4 | ТСН-2001.1. Доп. 1-42. Р. 9, о. 11, поз. 4 | Щиты деревянные для фундаментов, колонн, балок, перекрытий, стен, перегородок и других конструкций из досок, толщина 40 мм | 1327 | 1005 | м2 | м2 | 1 | 3.6 | 90.15 | 0 | 0 | 0 | 0 | 1 | 0 |  | 3.6 | 2 | 43159640 | 50 | 0 | 0 | 0 | 0 | 0 | 0 | 0 | 0
39 | 43159641 | 43159511 | 35986636 | 35973048 | 1 | 35973048 | 3 | 5745010000 |  | Смеси бетонные, БСГ, тяжелого бетона | 1339 | 1007 | м3 | м3 | 1 | 101.5 | 0 | 0 | 0 | 0 | 0 | 0 | 0 |  | 101.5 | 3 | -1 |  | 0 | 0 | 0 | 0 | 0 | 0 | 0 | 0
42 | 43137316 | 42938350 | 35973053 | 35973048 | 1 | 35973048 | 1 | 9999990008 |  | Трудозатраты рабочих | 1191 | 1013 | чел.-ч. | чел.-ч. | 1 | 27.7 | 0 | 0 | 0 | 0 | 0 | 1 | 1 | )*1,15 | 31.855 | 2 | 43137316 | 51 | 0 | 0 | 0 | 0 | 0 | 0 | 0 | 0
42 | 43137317 | 42938350 | 36044488 | 1 | 1 | 35973048 | 2 | 2.1-1-44 | ТСН-2001.2. Доп. 59. п.1-1-44 (012103) | Бульдозеры гусеничные, мощность до 79 кВт (108 л.с.) | 1367 | 1011 | маш.-ч. | маш.-ч. | 1 | 2.52 | 0 | 161.49 | 17.7 | 0 | 0 | 1 | 0 | )*1,25 | 3.15 | 2 | 43137317 | 52 | 0 | 0 | 0 | 0 | 0 | 0 | 0 | 0
42 | 43137318 | 42938350 | 36044727 | 1 | 1 | 35973048 | 2 | 2.1-5-10 | ТСН-2001.2. Доп. 55. п.1-5-10 (050304) | Катки дорожные самоходные на пневмоколесном ходу, масса до 30 т | 1367 | 1011 | маш.-ч. | маш.-ч. | 1 | 1.02 | 0 | 258.24 | 17.34 | 0 | 0 | 1 | 0 | )*1,25 | 1.275 | 2 | 43137318 | 53 | 0 | 0 | 0 | 0 | 0 | 0 | 0 | 0
42 | 43137319 | 42938350 | 35986151 | 35973048 | 1 | 35973048 | 3 | 8191010000 |  | Полотно иглопробивное для дорожного строительства "Дорнит-2" | 1330 | 1005 | 10 м2 | 10 м2 | 10 | 0 | 0 | 0 | 0 | 0 | 0 | 0 | 0 |  | 0 | 3 | -1 |  | 0 | 0 | 0 | 0 | 0 | 0 | 0 | 0
42 | 43137320 | 42938350 | 35994366 | 35973048 | 1 | 35973048 | 3 | 9999990006 |  | Стоимость прочих материалов (ЭСН) | 1344 | 1008 | руб. | руб. | 1 | 0.49 | 1 | 0 | 0 | 0 | 0 | 1 | 0 |  | 0.49 | 2 | 43137320 | 54 | 0 | 0 | 0 | 0 | 0 | 0 | 0 | 0
44 | 42938378 | 42938363 | 35973053 | 35973048 | 1 | 35973048 | 1 | 9999990008 |  | Трудозатраты рабочих | 1191 | 1013 | чел.-ч. | чел.-ч. | 1 | 8.13 | 0 | 0 | 0 | 0 | 0 | 1 | 1 | )*1,15 | 9.3495 | 2 | 42938364 | 56 | 0 | 0 | 0 | 0 | 0 | 0 | 0 | 0
44 | 42938379 | 42938363 | 36045308 | 1 | 1 | 35973048 | 2 | 2.1-18-7 | ТСН-2001.2. Доп. 47. п.1-18-7 (183001) | Автомобили грузовые бортовые, грузоподъемность до 5 т | 1367 | 1011 | маш.-ч. | маш.-ч. | 1 | 0.01 | 0 | 76.81 | 14.36 | 0 | 0 | 1 | 0 | )*1,25 | 0.0125 | 2 | 42938365 | 57 | 0 | 0 | 0 | 0 | 0 | 0 | 0 | 0
44 | 42938380 | 42938363 | 36045419 | 1 | 1 | 35973048 | 2 | 2.1-30-90 | ТСН-2001.2. Доп. 46. п.1-30-90 (302501) | Дрель-миксеры, 150-650 об/мин | 1367 | 1011 | маш.-ч. | маш.-ч. | 1 | 0.07 | 0 | 1.76 | 0.01 | 0 | 0 | 1 | 0 | )*1,25 | 0.0875 | 2 | 42938366 | 58 | 0 | 0 | 0 | 0 | 0 | 0 | 0 | 0
44 | 42938381 | 42938363 | 36044645 | 1 | 1 | 35973048 | 2 | 2.1-4-8 | ТСН-2001.2. Доп. 1-42, п. 1-4-8 (040201) | Погрузчики на автомобильном ходу, грузоподъемность до 1 т | 1367 | 1011 | маш.-ч. | маш.-ч. | 1 | 0.01 | 0 | 68.87 | 18.34 | 0 | 0 | 1 | 0 | )*1,25 | 0.0125 | 2 | 42938367 | 59 | 0 | 0 | 0 | 0 | 0 | 0 | 0 | 0
44 | 42938382 | 42938363 | 36023369 | 1 | 1 | 35973048 | 3 | 1.1-1-3466 | ТСН-2001.1. Доп. 1-42. Р. 1, о. 1, поз. 3466 | Клей полиуретановый двухкомпонентный для искусственных газонов | 1346 | 1009 | кг | кг | 1 | 4.82 | 83.79 | 0 | 0 | 0 | 0 | 1 | 0 |  | 4.82 | 2 | 42938368 | 60 | 0 | 0 | 0 | 0 | 0 | 0 | 0 | 0
44 | 42938383 | 42938363 | 36023370 | 1 | 1 | 35973048 | 3 | 1.1-1-3467 | ТСН-2001.1. Доп. 1-42. Р. 1, о. 1, поз. 3467 | Лента из полиэстера для фиксации искусственных газонов | 1301 | 1003 | м | м | 1 | 24.7 | 7.33 | 0 | 0 | 0 | 0 | 1 | 0 |  | 24.7 | 2 | 42938369 | 61 | 0 | 0 | 0 | 0 | 0 | 0 | 0 | 0
44 | 42938384 | 42938363 | 35987767 | 35973048 | 1 | 35973048 | 3 | 2282601000 |  | Трава искусственная (покрытие ковровое) | 1327 | 1005 | м2 | м2 | 1 | 102 | 0 | 0 | 0 | 0 | 0 | 0 | 0 |  | 102 | 3 | -1 |  | 0 | 0 | 0 | 0 | 0 | 0 | 0 | 0
51 | 43137298 | 43137270 | 35973053 | 35973048 | 1 | 35973048 | 1 | 9999990008 |  | Трудозатраты рабочих | 1191 | 1013 | чел.-ч. | чел.-ч. | 1 | 26.08 | 0 | 0 | 0 | 0 | 0 | 1 | 1 | )*1,15 | 29.992 | 2 | 43137298 | 66 | 0 | 0 | 0 | 0 | 0 | 0 | 0 | 0
51 | 43137299 | 43137270 | 36044486 | 1 | 1 | 35973048 | 2 | 2.1-1-42 | ТСН-2001.2. Доп. 59. п.1-1-42 (012101) | Бульдозеры гусеничные, мощность до 37 кВт (50 л.с.) | 1367 | 1011 | маш.-ч. | маш.-ч. | 1 | 0.19 | 0 | 73.45 | 12.83 | 0 | 0 | 1 | 0 | )*1,25 | 0.2375 | 2 | 43137299 | 67 | 0 | 0 | 0 | 0 | 0 | 0 | 0 | 0
51 | 43137300 | 43137270 | 36045308 | 1 | 1 | 35973048 | 2 | 2.1-18-7 | ТСН-2001.2. Доп. 47. п.1-18-7 (183001) | Автомобили грузовые бортовые, грузоподъемность до 5 т | 1367 | 1011 | маш.-ч. | маш.-ч. | 1 | 0.03 | 0 | 76.81 | 14.36 | 0 | 0 | 1 | 0 | )*1,25 | 0.0375 | 2 | 43137300 | 68 | 0 | 0 | 0 | 0 | 0 | 0 | 0 | 0
51 | 43137302 | 43137270 | 36045337 | 1 | 1 | 35973048 | 2 | 2.1-30-1 | ТСН-2001.2. Доп. 1-42, п. 1-30-1 (301201) | Трамбовки пневматические | 1367 | 1011 | маш.-ч. | маш.-ч. | 1 | 0.78 | 0 | 0.56 | 0.09 | 0 | 0 | 1 | 0 | )*1,25 | 0.975 | 2 | 43137302 | 69 | 0 | 0 | 0 | 0 | 0 | 0 | 0 | 0
51 | 43137301 | 43137270 | 36044555 | 1 | 1 | 35973048 | 2 | 2.1-3-38 | ТСН-2001.2. Доп. 53. п.1-3-38 (032009) | Краны на автомобильном ходу, грузоподъемность до 16 т | 1367 | 1011 | маш.-ч. | маш.-ч. | 1 | 0.03 | 0 | 190.93 | 18.15 | 0 | 0 | 1 | 0 | )*1,25 | 0.0375 | 2 | 43137301 | 70 | 0 | 0 | 0 | 0 | 0 | 0 | 0 | 0
51 | 43137303 | 43137270 | 35973762 | 35973048 | 1 | 35973048 | 2 | 9999990007 |  | Стоимость прочих машин (ЭСН) | 1344 | 1008 | руб. | руб. | 1 | 0.01 | 0 | 1 | 0 | 0 | 0 | 1 | 0 | )*1,25 | 0.0125 | 2 | 43137303 | 71 | 0 | 0 | 0 | 0 | 0 | 0 | 0 | 0
51 | 43137304 | 43137270 | 36021690 | 1 | 1 | 35973048 | 3 | 1.1-1-1529 | ТСН-2001.1. Доп. 1-42. Р. 1, о. 1, поз. 1529 | Щебень из естественного камня для строительных работ, марка 1200-800, фракция 10-20 мм | 1339 | 1007 | м3 | м3 | 1 | 20 | 230.95 | 0 | 0 | 0 | 0 | 1 | 0 |  | 20 | 2 | 43137304 | 72 | 0 | 0 | 0 | 0 | 0 | 0 | 0 | 0
51 | 43137305 | 43137270 | 36022065 | 1 | 1 | 35973048 | 3 | 1.1-1-1945 | ТСН-2001.1 Доп. 58, Р. 1, о. 1, поз. 1945 | Геотекстиль, марка КМ 2 | 1327 | 1005 | м2 | м2 | 1 | 270 | 16.56 | 0 | 0 | 0 | 0 | 1 | 0 |  | 270 | 2 | 43137305 | 73 | 0 | 0 | 0 | 0 | 0 | 0 | 0 | 0
51 | 43137306 | 43137270 | 36020974 | 1 | 1 | 35973048 | 3 | 1.1-1-766 | ТСН-2001.1. Доп. 1-42. Р. 1, о. 1, поз. 766 | Песок для строительных работ, рядовой | 1339 | 1007 | м3 | м3 | 1 | 28 | 104.99 | 0 | 0 | 0 | 0 | 1 | 0 |  | 28 | 2 | 43137306 | 74 | 0 | 0 | 0 | 0 | 0 | 0 | 0 | 0
51 | 43137307 | 43137270 | 35987915 | 35973048 | 1 | 35973048 | 3 | 2248100000 |  | Трубы полиэтиленовые дренажные | 1301 | 1003 | м | м | 1 | 100 | 0 | 0 | 0 | 0 | 0 | 0 | 0 |  | 100 | 3 | -1 |  | 0 | 0 | 0 | 0 | 0 | 0 | 0 | 0
51 | 43137308 | 43137270 | 35987921 | 35973048 | 1 | 35973048 | 3 | 2248130000 |  | Муфты полиэтиленовые | 1354 | 1010 | шт. | шт. | 1 | 0 | 0 | 0 | 0 | 0 | 0 | 0 | 0 |  | 0 | 3 | -1 |  | 0 | 0 | 0 | 0 | 0 | 0 | 0 | 0
53 | 43159336 | 43159296 | 35973053 | 35973048 | 1 | 35973048 | 1 | 9999990008 |  | Трудозатраты рабочих | 1191 | 1013 | чел.-ч. | чел.-ч. | 1 | 5.32 | 0 | 0 | 0 | 0 | 0 | 1 | 1 | )*1,15 | 6.118 | 2 | 43159336 | 76 | 0 | 0 | 0 | 0 | 0 | 0 | 0 | 0
53 | 43159337 | 43159296 | 36045311 | 1 | 1 | 35973048 | 2 | 2.1-18-10 | ТСН-2001.2. Доп. 47. п.1-18-10 (183004) | Автомобили грузовые бортовые, грузоподъемность до 10 т | 1367 | 1011 | маш.-ч. | маш.-ч. | 1 | 0.02 | 0 | 113.31 | 15.56 | 0 | 0 | 1 | 0 | )*1,25 | 0.025 | 2 | 43159337 | 77 | 0 | 0 | 0 | 0 | 0 | 0 | 0 | 0
53 | 43159339 | 43159296 | 36045430 | 1 | 1 | 35973048 | 2 | 2.1-30-102 | ТСН-2001.2. Доп. 46. п.1-30-102 (303704) | Дрели электрические, мощность до 800 Вт | 1367 | 1011 | маш.-ч. | маш.-ч. | 1 | 0.11 | 0 | 2.21 | 0.04 | 0 | 0 | 1 | 0 | )*1,25 | 0.1375 | 2 | 43159339 | 78 | 0 | 0 | 0 | 0 | 0 | 0 | 0 | 0
53 | 43159340 | 43159296 | 36045388 | 1 | 1 | 35973048 | 2 | 2.1-30-56 | ТСН-2001.2. Доп. 1-42, п. 1-30-56 (309101) | Шуруповерты | 1367 | 1011 | маш.-ч. | маш.-ч. | 1 | 0.03 | 0 | 0.64 | 0.04 | 0 | 0 | 1 | 0 | )*1,25 | 0.0375 | 2 | 43159340 | 79 | 0 | 0 | 0 | 0 | 0 | 0 | 0 | 0
53 | 43159338 | 43159296 | 36044555 | 1 | 1 | 35973048 | 2 | 2.1-3-38 | ТСН-2001.2. Доп. 53. п.1-3-38 (032009) | Краны на автомобильном ходу, грузоподъемность до 16 т | 1367 | 1011 | маш.-ч. | маш.-ч. | 1 | 0.02 | 0 | 190.93 | 18.15 | 0 | 0 | 1 | 0 | )*1,25 | 0.025 | 2 | 43159338 | 80 | 0 | 0 | 0 | 0 | 0 | 0 | 0 | 0
53 | 43159341 | 43159296 | 36020412 | 1 | 1 | 35973048 | 3 | 1.1-1-115 | ТСН-2001.1. Доп. 1-42. Р. 1, о. 1, поз. 115 | Ветошь | 1346 | 1009 | кг | кг | 1 | 0.5 | 1.61 | 0 | 0 | 0 | 0 | 1 | 0 |  | 0.5 | 2 | 43159341 | 81 | 0 | 0 | 0 | 0 | 0 | 0 | 0 | 0
53 | 43159342 | 43159296 | 36020415 | 1 | 1 | 35973048 | 3 | 1.1-1-118 | ТСН-2001.1. Доп. 1-42. Р. 1, о. 1, поз. 118 | Вода | 1339 | 1007 | м3 | м3 | 1 | 0.19 | 7.07 | 0 | 0 | 0 | 0 | 1 | 0 |  | 0.19 | 2 | 43159342 | 82 | 0 | 0 | 0 | 0 | 0 | 0 | 0 | 0
53 | 43159343 | 43159296 | 36022664 | 1 | 1 | 35973048 | 3 | 1.1-1-2628 | ТСН-2001.1. Доп. 1-42. Р. 1, о. 1, поз. 2628 | Винты самонарезающие оцинкованные 4х35 мм для металла | 1346 | 1009 | кг | кг | 1 | 0.0928 | 27.63 | 0 | 0 | 0 | 0 | 1 | 0 |  | 0.0928 | 2 | 43159343 | 83 | 0 | 0 | 0 | 0 | 0 | 0 | 0 | 0
53 | 43159344 | 43159296 | 36020901 | 1 | 1 | 35973048 | 3 | 1.1-1-659 | ТСН-2001.1. Доп. 1-42. Р. 1, о. 1, поз. 659 | Мыло жидкое (мыловар) | 1348 | 1009 | т | т | 1000 | 0.00015 | 18054.14 | 0 | 0 | 0 | 0 | 1 | 0 |  | 0.00015 | 2 | 43159344 | 84 | 0 | 0 | 0 | 0 | 0 | 0 | 0 | 0
53 | 43159345 | 43159296 | 36020974 | 1 | 1 | 35973048 | 3 | 1.1-1-766 | ТСН-2001.1. Доп. 1-42. Р. 1, о. 1, поз. 766 | Песок для строительных работ, рядовой | 1339 | 1007 | м3 | м3 | 1 | 0.8613 | 104.99 | 0 | 0 | 0 | 0 | 1 | 0 |  | 0.8613 | 2 | 43159345 | 85 | 0 | 0 | 0 | 0 | 0 | 0 | 0 | 0
53 | 43159346 | 43159296 | 36042796 | 1 | 1 | 35973048 | 3 | 1.7-5-178 | ТСН-2001.1 Доп. 48, Р. 7, о. 5, поз. 178 | Анкер-шпилька распорный, стандартный, с шестигранной гайкой и шайбой, из горячеоцинкованной стали, для использования в бетоне без трещин, диаметр 10 мм, длина 83 мм, толщина прикрепляемой детали минимальная/максимальная 10/20 мм | 1354 | 1010 | шт. | шт. | 1 | 4 | 13 | 0 | 0 | 0 | 0 | 1 | 0 |  | 4 | 2 | 43159346 | 89 | 0 | 0 | 0 | 0 | 0 | 0 | 0 | 0
53 | 43159347 | 43159296 | 35987923 | 35973048 | 1 | 35973048 | 3 | 2248122000 |  | Трубы из полипропилена гофрированные | 1301 | 1003 | м | м | 1 | 0.5 | 0 | 0 | 0 | 0 | 0 | 0 | 0 |  | 0.5 | 3 | -1 |  | 0 | 0 | 0 | 0 | 0 | 0 | 0 | 0
53 | 43159348 | 43159296 | 38558703 | 35973048 | 1 | 35973048 | 3 | 2248144000 |  | Элементы сборного полимерного колодца | 1354 | 1010 | шт. | шт. | 1 | 0 | 0 | 0 | 0 | 0 | 0 | 0 | 0 |  | 0 | 3 | -1 |  | 0 | 0 | 0 | 0 | 0 | 0 | 0 | 0
57 | 42938393 | 42938391 | 35973762 | 35973048 | 1 | 35973048 | 2 | 9999990007 |  | Стоимость прочих машин (ЭСН) | 1344 | 1008 | руб. | руб. | 1 | 8.86 | 0 | 1 | 0 | 0 | 0 | 1 | 0 |  | 8.86 | 2 | 42938392 | 90 | 0 | 0 | 0 | 0 | 0 | 0 | 0 | 0
58 | 42938396 | 42938394 | 36759507 | 1 | 1 | 35973048 | 2 | 2.1-18-41 | ТСН-2001.2. Доп. 43, п. 1-18-41 (184061) | Автомобили-самосвалы для перевозки строительного мусора, грузоподъемность до 8 т | 1367 | 1011 | маш.-ч. | маш.-ч. | 1 | 1 | 0 | 115.66 | 14.4 | 0 | 0 | 1 | 0 |  | 1 | 2 | 42938395 | 91 | 0 | 0 | 0 | 0 | 0 | 0 | 0 | 0
59 | 43159661 | 43159660 | 35973762 | 35973048 | 1 | 35973048 | 2 | 9999990007 |  | Стоимость прочих машин (ЭСН) | 1344 | 1008 | руб. | руб. | 1 | 17.84 | 0 | 1 | 0 | 0 | 0 | 1 | 0 |  | 17.84 | 2 | 43159661 | 92 | 0 | 0 | 0 | 0 | 0 | 0 | 0 | 0
60 | 43137269 | 43137268 | 35973053 | 35973048 | 1 | 35973048 | 1 | 9999990008 |  | Трудозатраты рабочих | 1191 | 1013 | чел.-ч. | чел.-ч. | 1 | 83 | 0 | 0 | 0 | 0 | 0 | 1 | 1 |  | 83 | 2 | 43137269 | 93 | 0 | 0 | 0 | 0 | 0 | 0 | 0 | 0
61 | 43136918 | 43136855 | 36759504 | 1 | 1 | 35973048 | 2 | 2.1-18-38 | ТСН-2001.2. Доп. 43, п. 1-18-38 (184051) | Автомобили-самосвалы для перевозки грунта, грузоподъемность до 8 т | 1367 | 1011 | маш.-ч. | маш.-ч. | 1 | 1 | 0 | 100.09 | 13.81 | 0 | 0 | 1 | 0 |  | 1 | 2 | 43136918 | 94 | 0 | 0 | 0 | 0 | 0 | 0 | 0 | 0
62 | 43136858 | 43136856 | 35973762 | 35973048 | 1 | 35973048 | 2 | 9999990007 |  | Стоимость прочих машин (ЭСН) | 1344 | 1008 | руб. | руб. | 1 | 12.61 | 0 | 1 | 0 | 0 | 0 | 1 | 0 |  | 12.61 | 2 | 43136858 | 95 | 0 | 0 | 0 | 0 | 0 | 0 | 0 | 0
98 | 42938398 | 42938397 | 35973053 | 35973048 | 1 | 35973048 | 1 | 9999990008 |  | Трудозатраты рабочих | 1191 | 1013 | чел.-ч. | чел.-ч. | 1 | 18.68 | 0 | 0 | 0 | 0 | 0 | 1 | 1 |  | 18.68 | 2 | 42938398 | 96 | 0 | 0 | 0 | 0 | 0 | 0 | 0 | 0
99 | 43136545 | 43136524 | 35973053 | 35973048 | 1 | 35973048 | 1 | 9999990008 |  | Трудозатраты рабочих | 1191 | 1013 | чел.-ч. | чел.-ч. | 1 | 10.2 | 0 | 0 | 0 | 0 | 0 | 1 | 1 | )*1,15 | 11.73 | 2 | 43136545 | 97 | 0 | 0 | 0 | 0 | 0 | 0 | 0 | 0
100 | 43136547 | 43136546 | 35973053 | 35973048 | 1 | 35973048 | 1 | 9999990008 |  | Трудозатраты рабочих | 1191 | 1013 | чел.-ч. | чел.-ч. | 1 | 1.38 | 0 | 0 | 0 | 0 | 0 | 1 | 1 | )*1,15 | 1.587 | 2 | 43136547 | 98 | 0 | 0 | 0 | 0 | 0 | 0 | 0 | 0
100 | 43136548 | 43136546 | 36044463 | 1 | 1 | 35973048 | 2 | 2.1-1-4 | ТСН-2001.2. Доп. 61. п.1-1-4 (010105) | Экскаваторы на гусеничном ходу гидравлические, объем ковша до 0,5 м3 | 1367 | 1011 | маш.-ч. | маш.-ч. | 1 | 3.9875 | 0 | 180.72 | 17.51 | 0 | 0 | 1 | 0 | )*1,25 | 4.9844 | 2 | 43136548 | 99 | 0 | 0 | 0 | 0 | 0 | 0 | 0 | 0
100 | 43136549 | 43136546 | 36044488 | 1 | 1 | 35973048 | 2 | 2.1-1-44 | ТСН-2001.2. Доп. 59. п.1-1-44 (012103) | Бульдозеры гусеничные, мощность до 79 кВт (108 л.с.) | 1367 | 1011 | маш.-ч. | маш.-ч. | 1 | 0.997 | 0 | 161.49 | 17.7 | 0 | 0 | 1 | 0 | )*1,25 | 1.2463 | 2 | 43136549 | 100 | 0 | 0 | 0 | 0 | 0 | 0 | 0 | 0
101 | 43136901 | 43136900 | 35973053 | 35973048 | 1 | 35973048 | 1 | 9999990008 |  | Трудозатраты рабочих | 1191 | 1013 | чел.-ч. | чел.-ч. | 1 | 21.6 | 0 | 0 | 0 | 0 | 0 | 1 | 1 | )*1,15 | 24.84 | 2 | 43136901 | 101 | 0 | 0 | 0 | 0 | 0 | 0 | 0 | 0
101 | 43136902 | 43136900 | 36044487 | 1 | 1 | 35973048 | 2 | 2.1-1-43 | ТСН-2001.2. Доп. 59. п.1-1-43 (012102) | Бульдозеры гусеничные, мощность до 59 кВт (80 л.с.) | 1367 | 1011 | маш.-ч. | маш.-ч. | 1 | 2.35 | 0 | 163.48 | 15.47 | 0 | 0 | 1 | 0 | )*1,25 | 2.9375 | 2 | 43136902 | 102 | 0 | 0 | 0 | 0 | 0 | 0 | 0 | 0
101 | 43136903 | 43136900 | 36044734 | 1 | 1 | 35973048 | 2 | 2.1-5-18 | ТСН-2001.2. Доп. 56. п.1-5-18 (050902) | Машины поливомоечные, емкость цистерны до 8 м3 | 1367 | 1011 | маш.-ч. | маш.-ч. | 1 | 0.91 | 0 | 246.68 | 13.37 | 0 | 0 | 1 | 0 | )*1,25 | 1.1375 | 2 | 43136903 | 103 | 0 | 0 | 0 | 0 | 0 | 0 | 0 | 0
101 | 43136904 | 43136900 | 36044719 | 1 | 1 | 35973048 | 2 | 2.1-5-2 | ТСН-2001.2. Доп. 55. п.1-5-2 (050102) | Катки самоходные вибрационные, масса до 8 т | 1367 | 1011 | маш.-ч. | маш.-ч. | 1 | 7.17 | 0 | 169.44 | 15.02 | 0 | 0 | 1 | 0 | )*1,25 | 8.9625 | 2 | 43136904 | 104 | 0 | 0 | 0 | 0 | 0 | 0 | 0 | 0
101 | 43136905 | 43136900 | 36044720 | 1 | 1 | 35973048 | 2 | 2.1-5-3 | ТСН-2001.2. Доп. 55. п.1-5-3 (050103) | Катки самоходные вибрационные, масса до 14 т | 1367 | 1011 | маш.-ч. | маш.-ч. | 1 | 14.6 | 0 | 219.5 | 17.51 | 0 | 0 | 1 | 0 | )*1,25 | 18.25 | 2 | 43136905 | 105 | 0 | 0 | 0 | 0 | 0 | 0 | 0 | 0
101 | 43136906 | 43136900 | 36044762 | 1 | 1 | 35973048 | 2 | 2.1-5-48 | ТСН-2001.2. Доп. 1-42, п. 1-5-48 (056003) | Автогрейдеры, мощность 99-147 кВт (130-200 л.с.) | 1367 | 1011 | маш.-ч. | маш.-ч. | 1 | 1.79 | 0 | 125.13 | 24.74 | 0 | 0 | 1 | 0 | )*1,25 | 2.2375 | 2 | 43136906 | 106 | 0 | 0 | 0 | 0 | 0 | 0 | 0 | 0
101 | 43136907 | 43136900 | 36044724 | 1 | 1 | 35973048 | 2 | 2.1-5-7 | ТСН-2001.2. Доп. 55. п.1-5-7 (050301) | Катки дорожные самоходные на пневмоколесном ходу, масса до 16 т | 1367 | 1011 | маш.-ч. | маш.-ч. | 1 | 0.52 | 0 | 177.54 | 17.42 | 0 | 0 | 1 | 0 | )*1,25 | 0.65 | 2 | 43136907 | 107 | 0 | 0 | 0 | 0 | 0 | 0 | 0 | 0
101 | 43136908 | 43136900 | 36020415 | 1 | 1 | 35973048 | 3 | 1.1-1-118 | ТСН-2001.1. Доп. 1-42. Р. 1, о. 1, поз. 118 | Вода | 1339 | 1007 | м3 | м3 | 1 | 7 | 7.07 | 0 | 0 | 0 | 0 | 1 | 0 |  | 7 | 2 | 43136908 | 108 | 0 | 0 | 0 | 0 | 0 | 0 | 0 | 0
101 | 43136909 | 43136900 | 35990270 | 35973048 | 1 | 35973048 | 3 | 5711100000 |  | Щебень для дорожных работ | 1339 | 1007 | м3 | м3 | 1 | 0 | 0 | 0 | 0 | 0 | 0 | 0 | 0 |  | 0 | 3 | -1 |  | 0 | 0 | 0 | 0 | 0 | 0 | 0 | 0
103 | 42938612 | 42938522 | 35973053 | 35973048 | 1 | 35973048 | 1 | 9999990008 |  | Трудозатраты рабочих | 1191 | 1013 | чел.-ч. | чел.-ч. | 1 | 14.4 | 0 | 0 | 0 | 0 | 0 | 1 | 1 | )*1,15 | 16.56 | 2 | 42938612 | 110 | 0 | 0 | 0 | 0 | 0 | 0 | 0 | 0
103 | 42938613 | 42938522 | 36044508 | 1 | 1 | 35973048 | 2 | 2.1-2-1 | ТСН-2001.2. Доп. 1-42, п. 1-2-1 (020101) | Тракторы на гусеничном ходу, мощность до 60 кВт (81 л.с.) | 1367 | 1011 | маш.-ч. | маш.-ч. | 1 | 1.66 | 0 | 116.89 | 23.41 | 0 | 0 | 1 | 0 | )*1,25 | 2.075 | 2 | 42938613 | 111 | 0 | 0 | 0 | 0 | 0 | 0 | 0 | 0
103 | 42938614 | 42938522 | 36044731 | 1 | 1 | 35973048 | 2 | 2.1-5-15 | ТСН-2001.2. Доп. 1-42, п. 1-5-15 (050703) | Катки прицепные пневмоколесные, масса до 50 т | 1367 | 1011 | маш.-ч. | маш.-ч. | 1 | 1.66 | 0 | 62.97 | 6.64 | 0 | 0 | 1 | 0 | )*1,25 | 2.075 | 2 | 42938614 | 112 | 0 | 0 | 0 | 0 | 0 | 0 | 0 | 0
103 | 42938615 | 42938522 | 36044734 | 1 | 1 | 35973048 | 2 | 2.1-5-18 | ТСН-2001.2. Доп. 56. п.1-5-18 (050902) | Машины поливомоечные, емкость цистерны до 8 м3 | 1367 | 1011 | маш.-ч. | маш.-ч. | 1 | 0.65 | 0 | 246.68 | 13.37 | 0 | 0 | 1 | 0 | )*1,25 | 0.8125 | 2 | 42938615 | 113 | 0 | 0 | 0 | 0 | 0 | 0 | 0 | 0
103 | 42938616 | 42938522 | 36044762 | 1 | 1 | 35973048 | 2 | 2.1-5-48 | ТСН-2001.2. Доп. 1-42, п. 1-5-48 (056003) | Автогрейдеры, мощность 99-147 кВт (130-200 л.с.) | 1367 | 1011 | маш.-ч. | маш.-ч. | 1 | 1.55 | 0 | 125.13 | 24.74 | 0 | 0 | 1 | 0 | )*1,25 | 1.9375 | 2 | 42938616 | 114 | 0 | 0 | 0 | 0 | 0 | 0 | 0 | 0
103 | 42938617 | 42938522 | 36044724 | 1 | 1 | 35973048 | 2 | 2.1-5-7 | ТСН-2001.2. Доп. 55. п.1-5-7 (050301) | Катки дорожные самоходные на пневмоколесном ходу, масса до 16 т | 1367 | 1011 | маш.-ч. | маш.-ч. | 1 | 0.52 | 0 | 177.54 | 17.42 | 0 | 0 | 1 | 0 | )*1,25 | 0.65 | 2 | 42938617 | 115 | 0 | 0 | 0 | 0 | 0 | 0 | 0 | 0
103 | 42938618 | 42938522 | 36020415 | 1 | 1 | 35973048 | 3 | 1.1-1-118 | ТСН-2001.1. Доп. 1-42. Р. 1, о. 1, поз. 118 | Вода | 1339 | 1007 | м3 | м3 | 1 | 5 | 7.07 | 0 | 0 | 0 | 0 | 1 | 0 |  | 5 | 2 | 42938618 | 116 | 0 | 0 | 0 | 0 | 0 | 0 | 0 | 0
103 | 42938619 | 42938522 | 35985843 | 35973048 | 1 | 35973048 | 3 | 5711400000 |  | Песок природный для строительных работ | 1339 | 1007 | м3 | м3 | 1 | 0 | 0 | 0 | 0 | 0 | 0 | 0 | 0 |  | 0 | 3 | -1 |  | 0 | 0 | 0 | 0 | 0 | 0 | 0 | 0
105 | 42938408 | 42938404 | 35973053 | 35973048 | 1 | 35973048 | 1 | 9999990008 |  | Трудозатраты рабочих | 1191 | 1013 | чел.-ч. | чел.-ч. | 1 | 10.8 | 0 | 0 | 0 | 0 | 0 | 1 | 1 | )*1,15 | 12.42 | 2 | 42938405 | 118 | 0 | 0 | 0 | 0 | 0 | 0 | 0 | 0
105 | 42938409 | 42938404 | 36044927 | 1 | 1 | 35973048 | 2 | 2.1-10-5 | ТСН-2001.2. Доп. 46. п.1-10-5 (101002) | Компрессоры прицепные с двигателем внутреннего сгорания, производительность до 5 м3/мин, мощность двигателя до 29 кВт (39,4 л.с.) | 1367 | 1011 | маш.-ч. | маш.-ч. | 1 | 10.5 | 0 | 60.77 | 18.48 | 0 | 0 | 1 | 0 | )*1,25 | 13.125 | 2 | 42938406 | 119 | 0 | 0 | 0 | 0 | 0 | 0 | 0 | 0
105 | 42938410 | 42938404 | 36045337 | 1 | 1 | 35973048 | 2 | 2.1-30-1 | ТСН-2001.2. Доп. 1-42, п. 1-30-1 (301201) | Трамбовки пневматические | 1367 | 1011 | маш.-ч. | маш.-ч. | 1 | 10.5 | 0 | 0.56 | 0.09 | 0 | 0 | 1 | 0 | )*1,25 | 13.125 | 2 | 42938407 | 120 | 0 | 0 | 0 | 0 | 0 | 0 | 0 | 0
106 | 42938423 | 42938411 | 35973053 | 35973048 | 1 | 35973048 | 1 | 9999990008 |  | Трудозатраты рабочих | 1191 | 1013 | чел.-ч. | чел.-ч. | 1 | 27.7 | 0 | 0 | 0 | 0 | 0 | 1 | 1 | )*1,15 | 31.855 | 2 | 42938423 | 121 | 0 | 0 | 0 | 0 | 0 | 0 | 0 | 0
106 | 42938424 | 42938411 | 36044488 | 1 | 1 | 35973048 | 2 | 2.1-1-44 | ТСН-2001.2. Доп. 59. п.1-1-44 (012103) | Бульдозеры гусеничные, мощность до 79 кВт (108 л.с.) | 1367 | 1011 | маш.-ч. | маш.-ч. | 1 | 2.52 | 0 | 161.49 | 17.7 | 0 | 0 | 1 | 0 | )*1,25 | 3.15 | 2 | 42938424 | 122 | 0 | 0 | 0 | 0 | 0 | 0 | 0 | 0
106 | 42938425 | 42938411 | 36044727 | 1 | 1 | 35973048 | 2 | 2.1-5-10 | ТСН-2001.2. Доп. 55. п.1-5-10 (050304) | Катки дорожные самоходные на пневмоколесном ходу, масса до 30 т | 1367 | 1011 | маш.-ч. | маш.-ч. | 1 | 1.02 | 0 | 258.24 | 17.34 | 0 | 0 | 1 | 0 | )*1,25 | 1.275 | 2 | 42938425 | 123 | 0 | 0 | 0 | 0 | 0 | 0 | 0 | 0
106 | 42938426 | 42938411 | 35986151 | 35973048 | 1 | 35973048 | 3 | 8191010000 |  | Полотно иглопробивное для дорожного строительства "Дорнит-2" | 1330 | 1005 | 10 м2 | 10 м2 | 10 | 0 | 0 | 0 | 0 | 0 | 0 | 0 | 0 |  | 0 | 3 | -1 |  | 0 | 0 | 0 | 0 | 0 | 0 | 0 | 0
106 | 42938427 | 42938411 | 35994366 | 35973048 | 1 | 35973048 | 3 | 9999990006 |  | Стоимость прочих материалов (ЭСН) | 1344 | 1008 | руб. | руб. | 1 | 0.49 | 1 | 0 | 0 | 0 | 0 | 1 | 0 |  | 0.49 | 2 | 42938427 | 125 | 0 | 0 | 0 | 0 | 0 | 0 | 0 | 0
108 | 42938452 | 42938431 | 35973053 | 35973048 | 1 | 35973048 | 1 | 9999990008 |  | Трудозатраты рабочих | 1191 | 1013 | чел.-ч. | чел.-ч. | 1 | 120.09 | 0 | 0 | 0 | 0 | 0 | 1 | 1 | )*1,15 | 138.1035 | 2 | 42938452 | 126 | 0 | 0 | 0 | 0 | 0 | 0 | 0 | 0
108 | 42938453 | 42938431 | 36045202 | 1 | 1 | 35973048 | 2 | 2.1-17-82 | ТСН-2001.2. Доп. 1-42, п. 1-17-82 (177201) | Виброплиты для уплотнения песка, гравия и бетона | 1367 | 1011 | маш.-ч. | маш.-ч. | 1 | 3.28 | 0 | 17.42 | 0.15 | 0 | 0 | 1 | 0 | )*1,25 | 4.1 | 2 | 42938453 | 127 | 0 | 0 | 0 | 0 | 0 | 0 | 0 | 0
108 | 42938454 | 42938431 | 36045308 | 1 | 1 | 35973048 | 2 | 2.1-18-7 | ТСН-2001.2. Доп. 47. п.1-18-7 (183001) | Автомобили грузовые бортовые, грузоподъемность до 5 т | 1367 | 1011 | маш.-ч. | маш.-ч. | 1 | 0.81 | 0 | 76.81 | 14.36 | 0 | 0 | 1 | 0 | )*1,25 | 1.0125 | 2 | 42938454 | 128 | 0 | 0 | 0 | 0 | 0 | 0 | 0 | 0
108 | 42938456 | 42938431 | 36045362 | 1 | 1 | 35973048 | 2 | 2.1-30-27 | ТСН-2001.2. Доп. 1-42, п. 1-30-27 (306101) | Пилы дисковые электрические для резки пиломатериалов | 1367 | 1011 | маш.-ч. | маш.-ч. | 1 | 0.33 | 0 | 0.81 | 0.03 | 0 | 0 | 1 | 0 | )*1,25 | 0.4125 | 2 | 42938456 | 129 | 0 | 0 | 0 | 0 | 0 | 0 | 0 | 0
108 | 42938455 | 42938431 | 36044555 | 1 | 1 | 35973048 | 2 | 2.1-3-38 | ТСН-2001.2. Доп. 53. п.1-3-38 (032009) | Краны на автомобильном ходу, грузоподъемность до 16 т | 1367 | 1011 | маш.-ч. | маш.-ч. | 1 | 0.81 | 0 | 190.93 | 18.15 | 0 | 0 | 1 | 0 | )*1,25 | 1.0125 | 2 | 42938455 | 130 | 0 | 0 | 0 | 0 | 0 | 0 | 0 | 0
108 | 42938457 | 42938431 | 35973762 | 35973048 | 1 | 35973048 | 2 | 9999990007 |  | Стоимость прочих машин (ЭСН) | 1344 | 1008 | руб. | руб. | 1 | 0.01 | 0 | 1 | 0 | 0 | 0 | 1 | 0 | )*1,25 | 0.0125 | 2 | 42938457 | 131 | 0 | 0 | 0 | 0 | 0 | 0 | 0 | 0
108 | 42938458 | 42938431 | 36020974 | 1 | 1 | 35973048 | 3 | 1.1-1-766 | ТСН-2001.1. Доп. 1-42. Р. 1, о. 1, поз. 766 | Песок для строительных работ, рядовой | 1339 | 1007 | м3 | м3 | 1 | 0.25 | 104.99 | 0 | 0 | 0 | 0 | 1 | 0 |  | 0.25 | 2 | 42938458 | 132 | 0 | 0 | 0 | 0 | 0 | 0 | 0 | 0
108 | 42938459 | 42938431 | 35987331 | 35973048 | 1 | 35973048 | 3 | 3971790000 |  | Диски отрезные | 1354 | 1010 | шт. | шт. | 1 | 1 | 0 | 0 | 0 | 0 | 0 | 0 | 0 |  | 1 | 3 | -1 |  | 0 | 0 | 0 | 0 | 0 | 0 | 0 | 0
108 | 42938460 | 42938431 | 35990441 | 35973048 | 1 | 35973048 | 3 | 5745110000 |  | Смеси сухие цементно-песчаные | 1348 | 1009 | т | т | 1000 | 0 | 0 | 0 | 0 | 0 | 0 | 0 | 0 |  | 0 | 3 | -1 |  | 0 | 0 | 0 | 0 | 0 | 0 | 0 | 0
108 | 42938461 | 42938431 | 35988261 | 35973048 | 1 | 35973048 | 3 | 5846302000 |  | Брусчатка бетонная, марка ПБ | 1327 | 1005 | м2 | м2 | 1 | 0 | 0 | 0 | 0 | 0 | 0 | 0 | 0 |  | 0 | 3 | -1 |  | 0 | 0 | 0 | 0 | 0 | 0 | 0 | 0
112 | 42938628 | 42938626 | 35973762 | 35973048 | 1 | 35973048 | 2 | 9999990007 |  | Стоимость прочих машин (ЭСН) | 1344 | 1008 | руб. | руб. | 1 | 8.86 | 0 | 1 | 0 | 0 | 0 | 1 | 0 |  | 8.86 | 2 | 42938628 | 136 | 0 | 0 | 0 | 0 | 0 | 0 | 0 | 0
113 | 42938629 | 42938627 | 36759507 | 1 | 1 | 35973048 | 2 | 2.1-18-41 | ТСН-2001.2. Доп. 43, п. 1-18-41 (184061) | Автомобили-самосвалы для перевозки строительного мусора, грузоподъемность до 8 т | 1367 | 1011 | маш.-ч. | маш.-ч. | 1 | 1 | 0 | 115.66 | 14.4 | 0 | 0 | 1 | 0 |  | 1 | 2 | 42938629 | 137 | 0 | 0 | 0 | 0 | 0 | 0 | 0 | 0
114 | 42938631 | 42938630 | 35973762 | 35973048 | 1 | 35973048 | 2 | 9999990007 |  | Стоимость прочих машин (ЭСН) | 1344 | 1008 | руб. | руб. | 1 | 21.71 | 0 | 1 | 0 | 0 | 0 | 1 | 0 |  | 21.71 | 2 | 42938631 | 138 | 0 | 0 | 0 | 0 | 0 | 0 | 0 | 0
115 | 43136917 | 43136913 | 36759504 | 1 | 1 | 35973048 | 2 | 2.1-18-38 | ТСН-2001.2. Доп. 43, п. 1-18-38 (184051) | Автомобили-самосвалы для перевозки грунта, грузоподъемность до 8 т | 1367 | 1011 | маш.-ч. | маш.-ч. | 1 | 1 | 0 | 100.09 | 13.81 | 0 | 0 | 1 | 0 |  | 1 | 2 | 43136917 | 139 | 0 | 0 | 0 | 0 | 0 | 0 | 0 | 0
116 | 43136916 | 43136914 | 35973762 | 35973048 | 1 | 35973048 | 2 | 9999990007 |  | Стоимость прочих машин (ЭСН) | 1344 | 1008 | руб. | руб. | 1 | 12.61 | 0 | 1 | 0 | 0 | 0 | 1 | 0 |  | 12.61 | 2 | 43136916 | 140 | 0 | 0 | 0 | 0 | 0 | 0 | 0 | 0
152 | 43136571 | 42938308 | 35973053 | 35973048 | 1 | 35973048 | 1 | 9999990008 |  | Трудозатраты рабочих | 1191 | 1013 | чел.-ч. | чел.-ч. | 1 | 76.7 | 0 | 0 | 0 | 0 | 0 | 1 | 1 |  | 76.7 | 2 | 43136571 | 141 | 0 | 0 | 0 | 0 | 0 | 0 | 0 | 0
153 | 43136698 | 43136689 | 35973053 | 35973048 | 1 | 35973048 | 1 | 9999990008 |  | Трудозатраты рабочих | 1191 | 1013 | чел.-ч. | чел.-ч. | 1 | 192.7 | 0 | 0 | 0 | 0 | 0 | 1 | 1 | )*1,15 | 221.605 | 2 | 43136698 | 142 | 0 | 0 | 0 | 0 | 0 | 0 | 0 | 0
154 | 43136572 | 42938309 | 35973053 | 35973048 | 1 | 35973048 | 1 | 9999990008 |  | Трудозатраты рабочих | 1191 | 1013 | чел.-ч. | чел.-ч. | 1 | 63.44 | 0 | 0 | 0 | 0 | 0 | 1 | 1 | )*1,15 | 72.956 | 2 | 43136572 | 143 | 0 | 0 | 0 | 0 | 0 | 0 | 0 | 0
154 | 43136573 | 42938309 | 36045308 | 1 | 1 | 35973048 | 2 | 2.1-18-7 | ТСН-2001.2. Доп. 47. п.1-18-7 (183001) | Автомобили грузовые бортовые, грузоподъемность до 5 т | 1367 | 1011 | маш.-ч. | маш.-ч. | 1 | 0.14 | 0 | 76.81 | 14.36 | 0 | 0 | 1 | 0 | )*1,25 | 0.175 | 2 | 43136573 | 144 | 0 | 0 | 0 | 0 | 0 | 0 | 0 | 0
154 | 43136574 | 42938309 | 36044555 | 1 | 1 | 35973048 | 2 | 2.1-3-38 | ТСН-2001.2. Доп. 53. п.1-3-38 (032009) | Краны на автомобильном ходу, грузоподъемность до 16 т | 1367 | 1011 | маш.-ч. | маш.-ч. | 1 | 0.14 | 0 | 190.93 | 18.15 | 0 | 0 | 1 | 0 | )*1,25 | 0.175 | 2 | 43136574 | 145 | 0 | 0 | 0 | 0 | 0 | 0 | 0 | 0
154 | 43136575 | 42938309 | 36044648 | 1 | 1 | 35973048 | 2 | 2.1-4-12 | ТСН-2001.2. Доп. 1-42, п. 1-4-12 (040205) | Погрузчики на автомобильном ходу, грузоподъемность до 5 т | 1367 | 1011 | маш.-ч. | маш.-ч. | 1 | 0.22 | 0 | 73 | 16.9 | 0 | 0 | 1 | 0 | )*1,25 | 0.275 | 2 | 43136575 | 146 | 0 | 0 | 0 | 0 | 0 | 0 | 0 | 0
154 | 43136576 | 42938309 | 36020428 | 1 | 1 | 35973048 | 3 | 1.1-1-132 | ТСН-2001.1. Доп. 1-42. Р. 1, о. 1, поз. 132 | Гвозди строительные | 1348 | 1009 | т | т | 1000 | 0.001 | 6521.42 | 0 | 0 | 0 | 0 | 1 | 0 |  | 0.001 | 2 | 43136576 | 147 | 0 | 0 | 0 | 0 | 0 | 0 | 0 | 0
154 | 43136577 | 42938309 | 36020522 | 1 | 1 | 35973048 | 3 | 1.1-1-230 | ТСН-2001.1. Доп. 1-42. Р. 1, о. 1, поз. 230 | Доски хвойных пород, обрезные, длина 2-6,5 м, сорт IV, толщина 19-22 мм | 1339 | 1007 | м3 | м3 | 1 | 0.17 | 1828.56 | 0 | 0 | 0 | 0 | 1 | 0 |  | 0.17 | 2 | 43136577 | 149 | 0 | 0 | 0 | 0 | 0 | 0 | 0 | 0
154 | 43136578 | 42938309 | 36038791 | 1 | 1 | 35973048 | 3 | 1.3-1-38 | ТСН-2001.1. Доп. 1-42. Р. 3, о. 1, поз. 38 | Смеси бетонные, БСГ, тяжелого бетона на гранитном щебне, класс прочности В15 (М200); П3, фракция 5-20, F50-100, W0-2 | 1339 | 1007 | м3 | м3 | 1 | 4.8 | 704.89 | 0 | 0 | 0 | 0 | 1 | 0 |  | 4.8 | 2 | 43136578 | 150 | 0 | 0 | 0 | 0 | 0 | 0 | 0 | 0
154 | 43136579 | 42938309 | 36038925 | 1 | 1 | 35973048 | 3 | 1.3-2-5 | ТСН-2001.1. Доп. 1-42. Р. 3, о. 2, поз. 5 | Растворы цементные, марка 100 | 1339 | 1007 | м3 | м3 | 1 | 0.02 | 451.14 | 0 | 0 | 0 | 0 | 1 | 0 |  | 0.02 | 2 | 43136579 | 152 | 0 | 0 | 0 | 0 | 0 | 0 | 0 | 0
154 | 43136580 | 42938309 | 35987607 | 35973048 | 1 | 35973048 | 3 | 5898320000 |  | Камни бетонные бортовые садовые и газонные | 1339 | 1007 | м3 | м3 | 1 | 1.6 | 0 | 0 | 0 | 0 | 0 | 0 | 0 |  | 1.6 | 3 | -1 |  | 0 | 0 | 0 | 0 | 0 | 0 | 0 | 0
159 | 42938661 | 42938310 | 35973762 | 35973048 | 1 | 35973048 | 2 | 9999990007 |  | Стоимость прочих машин (ЭСН) | 1344 | 1008 | руб. | руб. | 1 | 8.86 | 0 | 1 | 0 | 0 | 0 | 1 | 0 |  | 8.86 | 2 | 42938661 | 153 | 0 | 0 | 0 | 0 | 0 | 0 | 0 | 0
160 | 42938664 | 42938662 | 36759507 | 1 | 1 | 35973048 | 2 | 2.1-18-41 | ТСН-2001.2. Доп. 43, п. 1-18-41 (184061) | Автомобили-самосвалы для перевозки строительного мусора, грузоподъемность до 8 т | 1367 | 1011 | маш.-ч. | маш.-ч. | 1 | 1 | 0 | 115.66 | 14.4 | 0 | 0 | 1 | 0 |  | 1 | 2 | 42938664 | 154 | 0 | 0 | 0 | 0 | 0 | 0 | 0 | 0
161 | 42938666 | 42938665 | 35973762 | 35973048 | 1 | 35973048 | 2 | 9999990007 |  | Стоимость прочих машин (ЭСН) | 1344 | 1008 | руб. | руб. | 1 | 21.71 | 0 | 1 | 0 | 0 | 0 | 1 | 0 |  | 21.71 | 2 | 42938666 | 155 | 0 | 0 | 0 | 0 | 0 | 0 | 0 | 0
162 | 43136703 | 43136699 | 36759504 | 1 | 1 | 35973048 | 2 | 2.1-18-38 | ТСН-2001.2. Доп. 43, п. 1-18-38 (184051) | Автомобили-самосвалы для перевозки грунта, грузоподъемность до 8 т | 1367 | 1011 | маш.-ч. | маш.-ч. | 1 | 1 | 0 | 100.09 | 13.81 | 0 | 0 | 1 | 0 |  | 1 | 2 | 43136703 | 156 | 0 | 0 | 0 | 0 | 0 | 0 | 0 | 0
163 | 43136705 | 43136704 | 35973762 | 35973048 | 1 | 35973048 | 2 | 9999990007 |  | Стоимость прочих машин (ЭСН) | 1344 | 1008 | руб. | руб. | 1 | 12.61 | 0 | 1 | 0 | 0 | 0 | 1 | 0 |  | 12.61 | 2 | 43136705 | 157 | 0 | 0 | 0 | 0 | 0 | 0 | 0 | 0
199 | 42938690 | 42938667 | 35973053 | 35973048 | 1 | 35973048 | 1 | 9999990008 |  | Трудозатраты рабочих | 1191 | 1013 | чел.-ч. | чел.-ч. | 1 | 2.31 | 0 | 0 | 0 | 0 | 0 | 1 | 1 | )*1,15 | 2.6565 | 2 | 42938690 | 158 | 0 | 0 | 0 | 0 | 0 | 0 | 0 | 0
200 | 42938730 | 42938724 | 35973053 | 35973048 | 1 | 35973048 | 1 | 9999990008 |  | Трудозатраты рабочих | 1191 | 1013 | чел.-ч. | чел.-ч. | 1 | 27.7 | 0 | 0 | 0 | 0 | 0 | 1 | 1 | )*1,15 | 31.855 | 2 | 42938725 | 159 | 0 | 0 | 0 | 0 | 0 | 0 | 0 | 0
200 | 42938731 | 42938724 | 36044488 | 1 | 1 | 35973048 | 2 | 2.1-1-44 | ТСН-2001.2. Доп. 59. п.1-1-44 (012103) | Бульдозеры гусеничные, мощность до 79 кВт (108 л.с.) | 1367 | 1011 | маш.-ч. | маш.-ч. | 1 | 2.52 | 0 | 161.49 | 17.7 | 0 | 0 | 1 | 0 | )*1,25 | 3.15 | 2 | 42938726 | 160 | 0 | 0 | 0 | 0 | 0 | 0 | 0 | 0
200 | 42938732 | 42938724 | 36044727 | 1 | 1 | 35973048 | 2 | 2.1-5-10 | ТСН-2001.2. Доп. 55. п.1-5-10 (050304) | Катки дорожные самоходные на пневмоколесном ходу, масса до 30 т | 1367 | 1011 | маш.-ч. | маш.-ч. | 1 | 1.02 | 0 | 258.24 | 17.34 | 0 | 0 | 1 | 0 | )*1,25 | 1.275 | 2 | 42938727 | 161 | 0 | 0 | 0 | 0 | 0 | 0 | 0 | 0
200 | 42938733 | 42938724 | 35986151 | 35973048 | 1 | 35973048 | 3 | 8191010000 |  | Полотно иглопробивное для дорожного строительства "Дорнит-2" | 1330 | 1005 | 10 м2 | 10 м2 | 10 | 0 | 0 | 0 | 0 | 0 | 0 | 0 | 0 |  | 0 | 3 | -1 |  | 0 | 0 | 0 | 0 | 0 | 0 | 0 | 0
200 | 42938734 | 42938724 | 35994366 | 35973048 | 1 | 35973048 | 3 | 9999990006 |  | Стоимость прочих материалов (ЭСН) | 1344 | 1008 | руб. | руб. | 1 | 0.49 | 1 | 0 | 0 | 0 | 0 | 1 | 0 |  | 0.49 | 2 | 42938729 | 163 | 0 | 0 | 0 | 0 | 0 | 0 | 0 | 0
202 | 42938770 | 42938746 | 35973053 | 35973048 | 1 | 35973048 | 1 | 9999990008 |  | Трудозатраты рабочих | 1191 | 1013 | чел.-ч. | чел.-ч. | 1 | 7.65 | 0 | 0 | 0 | 0 | 0 | 1 | 1 | )*1,15 | 8.7975 | 2 | 42938770 | 164 | 0 | 0 | 0 | 0 | 0 | 0 | 0 | 0
202 | 42938771 | 42938746 | 35973762 | 35973048 | 1 | 35973048 | 2 | 9999990007 |  | Стоимость прочих машин (ЭСН) | 1344 | 1008 | руб. | руб. | 1 | 5.96 | 0 | 1 | 0 | 0 | 0 | 1 | 0 | )*1,25 | 7.45 | 2 | 42938771 | 165 | 0 | 0 | 0 | 0 | 0 | 0 | 0 | 0
202 | 42938772 | 42938746 | 36020428 | 1 | 1 | 35973048 | 3 | 1.1-1-132 | ТСН-2001.1. Доп. 1-42. Р. 1, о. 1, поз. 132 | Гвозди строительные | 1348 | 1009 | т | т | 1000 | 0.00042 | 6521.42 | 0 | 0 | 0 | 0 | 1 | 0 |  | 0.00042 | 2 | 42938772 | 166 | 0 | 0 | 0 | 0 | 0 | 0 | 0 | 0
202 | 42938773 | 42938746 | 35986137 | 35973048 | 1 | 35973048 | 3 | 5361730000 |  | Плинтусы деревянные | 1301 | 1003 | м | м | 1 | 105 | 0 | 0 | 0 | 0 | 0 | 0 | 0 |  | 105 | 3 | -1 |  | 0 | 0 | 0 | 0 | 0 | 0 | 0 | 0
202 | 42938774 | 42938746 | 35994366 | 35973048 | 1 | 35973048 | 3 | 9999990006 |  | Стоимость прочих материалов (ЭСН) | 1344 | 1008 | руб. | руб. | 1 | 2.1 | 1 | 0 | 0 | 0 | 0 | 1 | 0 |  | 2.1 | 3 | -1 |  | 0 | 0 | 0 | 0 | 0 | 0 | 0 | 0
206 | 43136949 | 43136948 | 35973053 | 35973048 | 1 | 35973048 | 1 | 9999990008 |  | Трудозатраты рабочих | 1191 | 1013 | чел.-ч. | чел.-ч. | 1 | 8 | 0 | 0 | 0 | 0 | 0 | 1 | 1 |  | 8 | 2 | 43136949 | 169 | 0 | 0 | 0 | 0 | 0 | 0 | 0 | 0
206 | 43136950 | 43136948 | 35973762 | 35973048 | 1 | 35973048 | 2 | 9999990007 |  | Стоимость прочих машин (ЭСН) | 1344 | 1008 | руб. | руб. | 1 | 35.38 | 0 | 1 | 0 | 0 | 0 | 1 | 0 |  | 35.38 | 2 | 43136950 | 170 | 0 | 0 | 0 | 0 | 0 | 0 | 0 | 0
206 | 43136951 | 43136948 | 36022456 | 1 | 1 | 35973048 | 3 | 1.1-1-2388 | ТСН-2001.1 Доп. 44, Р. 1, о. 1, поз. 2388 | Отсев гранитный | 1339 | 1007 | м3 | м3 | 1 | 5.8 | 264.97 | 0 | 0 | 0 | 0 | 1 | 0 |  | 5.8 | 2 | 43136951 | 171 | 0 | 0 | 0 | 0 | 0 | 0 | 0 | 0
209 | 43159288 | 43136956 | 35973053 | 35973048 | 1 | 35973048 | 1 | 9999990008 |  | Трудозатраты рабочих | 1191 | 1013 | чел.-ч. | чел.-ч. | 1 | 1 | 0 | 0 | 0 | 0 | 0 | 1 | 1 | )*1,15*5 | 5.75 | 2 | 43159288 | 173 | 0 | 0 | 0 | 0 | 0 | 0 | 0 | 0
209 | 43159289 | 43136956 | 36022456 | 1 | 1 | 35973048 | 3 | 1.1-1-2388 | ТСН-2001.1 Доп. 44, Р. 1, о. 1, поз. 2388 | Отсев гранитный | 1339 | 1007 | м3 | м3 | 1 | 1.16 | 264.97 | 0 | 0 | 0 | 0 | 1 | 0 | *5 | 5.8 | 2 | 43159289 | 174 | 0 | 0 | 0 | 0 | 0 | 0 | 0 | 0
212 | 43136966 | 43136964 | 36759504 | 1 | 1 | 35973048 | 2 | 2.1-18-38 | ТСН-2001.2. Доп. 43, п. 1-18-38 (184051) | Автомобили-самосвалы для перевозки грунта, грузоподъемность до 8 т | 1367 | 1011 | маш.-ч. | маш.-ч. | 1 | 1 | 0 | 100.09 | 13.81 | 0 | 0 | 1 | 0 |  | 1 | 2 | 43136966 | 176 | 0 | 0 | 0 | 0 | 0 | 0 | 0 | 0
213 | 43136967 | 43136965 | 35973762 | 35973048 | 1 | 35973048 | 2 | 9999990007 |  | Стоимость прочих машин (ЭСН) | 1344 | 1008 | руб. | руб. | 1 | 12.61 | 0 | 1 | 0 | 0 | 0 | 1 | 0 |  | 12.61 | 2 | 43136967 | 177 | 0 | 0 | 0 | 0 | 0 | 0 | 0 | 0
249 | 43143081 | 42939399 | 35973053 | 35973048 | 1 | 35973048 | 1 | 9999990008 |  | Трудозатраты рабочих | 1191 | 1013 | чел.-ч. | чел.-ч. | 1 | 14.26 | 0 | 0 | 0 | 0 | 0 | 1 | 1 |  | 14.26 | 2 | 43143081 | 178 | 0 | 0 | 0 | 0 | 0 | 0 | 0 | 0
249 | 43143082 | 42939399 | 35973762 | 35973048 | 1 | 35973048 | 2 | 9999990007 |  | Стоимость прочих машин (ЭСН) | 1344 | 1008 | руб. | руб. | 1 | 0.02 | 0 | 1 | 0 | 0 | 0 | 1 | 0 |  | 0.02 | 2 | 43143082 | 179 | 0 | 0 | 0 | 0 | 0 | 0 | 0 | 0
249 | 43143083 | 42939399 | 35994352 | 35973048 | 1 | 35973048 | 3 | 9999990001 |  | Масса мусора | 1348 | 1009 | т | т | 1000 | 3.62 | 0 | 0 | 0 | 0 | 0 | 1 | 0 |  | 3.62 | 2 | 43143083 | 180 | 0 | 0 | 0 | 0 | 0 | 0 | 0 | 0
250 | 42939416 | 42939356 | 35973053 | 35973048 | 1 | 35973048 | 1 | 9999990008 |  | Трудозатраты рабочих | 1191 | 1013 | чел.-ч. | чел.-ч. | 1 | 2.31 | 0 | 0 | 0 | 0 | 0 | 1 | 1 | )*1,15 | 2.6565 | 2 | 42939416 | 181 | 0 | 0 | 0 | 0 | 0 | 0 | 0 | 0
251 | 42939419 | 42939417 | 35973053 | 35973048 | 1 | 35973048 | 1 | 9999990008 |  | Трудозатраты рабочих | 1191 | 1013 | чел.-ч. | чел.-ч. | 1 | 27.7 | 0 | 0 | 0 | 0 | 0 | 1 | 1 | )*1,15 | 31.855 | 2 | 42939419 | 182 | 0 | 0 | 0 | 0 | 0 | 0 | 0 | 0
251 | 42939420 | 42939417 | 36044488 | 1 | 1 | 35973048 | 2 | 2.1-1-44 | ТСН-2001.2. Доп. 59. п.1-1-44 (012103) | Бульдозеры гусеничные, мощность до 79 кВт (108 л.с.) | 1367 | 1011 | маш.-ч. | маш.-ч. | 1 | 2.52 | 0 | 161.49 | 17.7 | 0 | 0 | 1 | 0 | )*1,25 | 3.15 | 2 | 42939420 | 183 | 0 | 0 | 0 | 0 | 0 | 0 | 0 | 0
251 | 42939421 | 42939417 | 36044727 | 1 | 1 | 35973048 | 2 | 2.1-5-10 | ТСН-2001.2. Доп. 55. п.1-5-10 (050304) | Катки дорожные самоходные на пневмоколесном ходу, масса до 30 т | 1367 | 1011 | маш.-ч. | маш.-ч. | 1 | 1.02 | 0 | 258.24 | 17.34 | 0 | 0 | 1 | 0 | )*1,25 | 1.275 | 2 | 42939421 | 184 | 0 | 0 | 0 | 0 | 0 | 0 | 0 | 0
251 | 42939422 | 42939417 | 35986151 | 35973048 | 1 | 35973048 | 3 | 8191010000 |  | Полотно иглопробивное для дорожного строительства "Дорнит-2" | 1330 | 1005 | 10 м2 | 10 м2 | 10 | 0 | 0 | 0 | 0 | 0 | 0 | 0 | 0 |  | 0 | 3 | -1 |  | 0 | 0 | 0 | 0 | 0 | 0 | 0 | 0
251 | 42939423 | 42939417 | 35994366 | 35973048 | 1 | 35973048 | 3 | 9999990006 |  | Стоимость прочих материалов (ЭСН) | 1344 | 1008 | руб. | руб. | 1 | 0.49 | 1 | 0 | 0 | 0 | 0 | 1 | 0 |  | 0.49 | 2 | 42939423 | 186 | 0 | 0 | 0 | 0 | 0 | 0 | 0 | 0
253 | 42939432 | 42939427 | 35973053 | 35973048 | 1 | 35973048 | 1 | 9999990008 |  | Трудозатраты рабочих | 1191 | 1013 | чел.-ч. | чел.-ч. | 1 | 7.65 | 0 | 0 | 0 | 0 | 0 | 1 | 1 | )*1,15 | 8.7975 | 2 | 42939428 | 187 | 0 | 0 | 0 | 0 | 0 | 0 | 0 | 0
253 | 42939433 | 42939427 | 35973762 | 35973048 | 1 | 35973048 | 2 | 9999990007 |  | Стоимость прочих машин (ЭСН) | 1344 | 1008 | руб. | руб. | 1 | 5.96 | 0 | 1 | 0 | 0 | 0 | 1 | 0 | )*1,25 | 7.45 | 2 | 42939429 | 188 | 0 | 0 | 0 | 0 | 0 | 0 | 0 | 0
253 | 42939434 | 42939427 | 36020428 | 1 | 1 | 35973048 | 3 | 1.1-1-132 | ТСН-2001.1. Доп. 1-42. Р. 1, о. 1, поз. 132 | Гвозди строительные | 1348 | 1009 | т | т | 1000 | 0.00042 | 6521.42 | 0 | 0 | 0 | 0 | 1 | 0 |  | 0.00042 | 2 | 42939430 | 189 | 0 | 0 | 0 | 0 | 0 | 0 | 0 | 0
253 | 42939435 | 42939427 | 35986137 | 35973048 | 1 | 35973048 | 3 | 5361730000 |  | Плинтусы деревянные | 1301 | 1003 | м | м | 1 | 105 | 0 | 0 | 0 | 0 | 0 | 0 | 0 |  | 105 | 3 | -1 |  | 0 | 0 | 0 | 0 | 0 | 0 | 0 | 0
253 | 42939436 | 42939427 | 35994366 | 35973048 | 1 | 35973048 | 3 | 9999990006 |  | Стоимость прочих материалов (ЭСН) | 1344 | 1008 | руб. | руб. | 1 | 2.1 | 1 | 0 | 0 | 0 | 0 | 1 | 0 |  | 2.1 | 3 | -1 |  | 0 | 0 | 0 | 0 | 0 | 0 | 0 | 0
257 | 43143114 | 43143088 | 35973053 | 35973048 | 1 | 35973048 | 1 | 9999990008 |  | Трудозатраты рабочих | 1191 | 1013 | чел.-ч. | чел.-ч. | 1 | 94.8 | 0 | 0 | 0 | 0 | 0 | 1 | 1 | )*1,15 | 109.02 | 2 | 43143114 | 192 | 0 | 0 | 0 | 0 | 0 | 0 | 0 | 0
257 | 43143115 | 43143088 | 35973762 | 35973048 | 1 | 35973048 | 2 | 9999990007 |  | Стоимость прочих машин (ЭСН) | 1344 | 1008 | руб. | руб. | 1 | 296.83 | 0 | 1 | 0 | 0 | 0 | 1 | 0 | )*1,25 | 371.0375 | 2 | 43143115 | 193 | 0 | 0 | 0 | 0 | 0 | 0 | 0 | 0
257 | 43143116 | 43143088 | 36020974 | 1 | 1 | 35973048 | 3 | 1.1-1-766 | ТСН-2001.1. Доп. 1-42. Р. 1, о. 1, поз. 766 | Песок для строительных работ, рядовой | 1339 | 1007 | м3 | м3 | 1 | 0.43 | 104.99 | 0 | 0 | 0 | 0 | 1 | 0 |  | 0.43 | 2 | 43143116 | 194 | 0 | 0 | 0 | 0 | 0 | 0 | 0 | 0
257 | 43143117 | 43143088 | 35988686 | 35973048 | 1 | 35973048 | 3 | 5715220000 |  | Брусчатка | 1327 | 1005 | м2 | м2 | 1 | 100 | 0 | 0 | 0 | 0 | 0 | 0 | 0 |  | 100 | 3 | -1 |  | 0 | 0 | 0 | 0 | 0 | 0 | 0 | 0
259 | 42939516 | 42939514 | 35973762 | 35973048 | 1 | 35973048 | 2 | 9999990007 |  | Стоимость прочих машин (ЭСН) | 1344 | 1008 | руб. | руб. | 1 | 8.86 | 0 | 1 | 0 | 0 | 0 | 1 | 0 |  | 8.86 | 2 | 42939515 | 196 | 0 | 0 | 0 | 0 | 0 | 0 | 0 | 0
260 | 42939519 | 42939517 | 36759507 | 1 | 1 | 35973048 | 2 | 2.1-18-41 | ТСН-2001.2. Доп. 43, п. 1-18-41 (184061) | Автомобили-самосвалы для перевозки строительного мусора, грузоподъемность до 8 т | 1367 | 1011 | маш.-ч. | маш.-ч. | 1 | 1 | 0 | 115.66 | 14.4 | 0 | 0 | 1 | 0 |  | 1 | 2 | 42939518 | 197 | 0 | 0 | 0 | 0 | 0 | 0 | 0 | 0
261 | 43136970 | 43136968 | 36759504 | 1 | 1 | 35973048 | 2 | 2.1-18-38 | ТСН-2001.2. Доп. 43, п. 1-18-38 (184051) | Автомобили-самосвалы для перевозки грунта, грузоподъемность до 8 т | 1367 | 1011 | маш.-ч. | маш.-ч. | 1 | 1 | 0 | 100.09 | 13.81 | 0 | 0 | 1 | 0 |  | 1 | 2 | 43136970 | 198 | 0 | 0 | 0 | 0 | 0 | 0 | 0 | 0
262 | 43136971 | 43136969 | 35973762 | 35973048 | 1 | 35973048 | 2 | 9999990007 |  | Стоимость прочих машин (ЭСН) | 1344 | 1008 | руб. | руб. | 1 | 12.61 | 0 | 1 | 0 | 0 | 0 | 1 | 0 |  | 12.61 | 2 | 43136971 | 199 | 0 | 0 | 0 | 0 | 0 | 0 | 0 | 0
298 | 43137342 | 42939523 | 35973053 | 35973048 | 1 | 35973048 | 1 | 9999990008 |  | Трудозатраты рабочих | 1191 | 1013 | чел.-ч. | чел.-ч. | 1 | 188.73 | 0 | 0 | 0 | 0 | 0 | 1 | 1 | *0,33 | 62.2809 | 2 | 43137342 | 200 | 0 | 0 | 0 | 0 | 0 | 0 | 0 | 0
298 | 43137343 | 42939523 | 36044926 | 1 | 1 | 35973048 | 2 | 2.1-10-4 | ТСН-2001.2. Доп. 46. п.1-10-4 (101001) | Компрессоры прицепные с двигателем внутреннего сгорания, производительность до 2,5 м3/мин, мощность двигателя до 23 кВт (31,3 л.с.) | 1367 | 1011 | маш.-ч. | маш.-ч. | 1 | 7.79 | 0 | 41.62 | 13.33 | 0 | 0 | 1 | 0 |  | 7.79 | 2 | 43137343 | 201 | 0 | 0 | 0 | 0 | 0 | 0 | 0 | 0
298 | 43137344 | 42939523 | 36045386 | 1 | 1 | 35973048 | 2 | 2.1-30-54 | ТСН-2001.2. Доп. 1-42, п. 1-30-54 (308901) | Молотки отбойные | 1367 | 1011 | маш.-ч. | маш.-ч. | 1 | 7.79 | 0 | 3.16 | 0.04 | 0 | 0 | 1 | 0 |  | 7.79 | 2 | 43137344 | 202 | 0 | 0 | 0 | 0 | 0 | 0 | 0 | 0
298 | 43137345 | 42939523 | 35973762 | 35973048 | 1 | 35973048 | 2 | 9999990007 |  | Стоимость прочих машин (ЭСН) | 1344 | 1008 | руб. | руб. | 1 | 162.8 | 0 | 1 | 0 | 0 | 0 | 1 | 0 |  | 162.8 | 2 | 43137345 | 203 | 0 | 0 | 0 | 0 | 0 | 0 | 0 | 0
298 | 43137346 | 42939523 | 35994352 | 35973048 | 1 | 35973048 | 3 | 9999990001 |  | Масса мусора | 1348 | 1009 | т | т | 1000 | 22.64 | 0 | 0 | 0 | 0 | 0 | 1 | 0 |  | 22.64 | 2 | 43137346 | 204 | 0 | 0 | 0 | 0 | 0 | 0 | 0 | 0
299 | 43137381 | 43137380 | 35973053 | 35973048 | 1 | 35973048 | 1 | 9999990008 |  | Трудозатраты рабочих | 1191 | 1013 | чел.-ч. | чел.-ч. | 1 | 49.5 | 0 | 0 | 0 | 0 | 0 | 1 | 1 |  | 49.5 | 2 | 43137381 | 205 | 0 | 0 | 0 | 0 | 0 | 0 | 0 | 0
299 | 43137382 | 43137380 | 36044487 | 1 | 1 | 35973048 | 2 | 2.1-1-43 | ТСН-2001.2. Доп. 59. п.1-1-43 (012102) | Бульдозеры гусеничные, мощность до 59 кВт (80 л.с.) | 1367 | 1011 | маш.-ч. | маш.-ч. | 1 | 2.87 | 0 | 163.48 | 15.47 | 0 | 0 | 1 | 0 |  | 2.87 | 2 | 43137382 | 206 | 0 | 0 | 0 | 0 | 0 | 0 | 0 | 0
299 | 43137383 | 43137380 | 36044464 | 1 | 1 | 35973048 | 2 | 2.1-1-5 | ТСН-2001.2. Доп. 61. п.1-1-5 (010109) | Экскаваторы на гусеничном ходу гидравлические, объем ковша до 0,65 м3 | 1367 | 1011 | маш.-ч. | маш.-ч. | 1 | 7.86 | 0 | 220.27 | 18.3 | 0 | 0 | 1 | 0 |  | 7.86 | 2 | 43137383 | 207 | 0 | 0 | 0 | 0 | 0 | 0 | 0 | 0
299 | 43137384 | 43137380 | 35973762 | 35973048 | 1 | 35973048 | 2 | 9999990007 |  | Стоимость прочих машин (ЭСН) | 1344 | 1008 | руб. | руб. | 1 | 5.21 | 0 | 1 | 0 | 0 | 0 | 1 | 0 |  | 5.21 | 2 | 43137384 | 208 | 0 | 0 | 0 | 0 | 0 | 0 | 0 | 0
300 | 42939642 | 42939555 | 36044716 | 1 | 1 | 35973048 | 2 | 2.1-4-91 | ТСН-2001.2. Доп. 1-42, п. 1-4-91 (040601) | Мини-погрузчики многофункциональные, грузоподъемность до 1 т | 1367 | 1011 | маш.-ч. | маш.-ч. | 1 | 0.65 | 0 | 92.32 | 18 | 0 | 0 | 1 | 0 |  | 0.65 | 2 | 42939642 | 209 | 0 | 0 | 0 | 0 | 0 | 0 | 0 | 0
301 | 42939536 | 42939534 | 35973762 | 35973048 | 1 | 35973048 | 2 | 9999990007 |  | Стоимость прочих машин (ЭСН) | 1344 | 1008 | руб. | руб. | 1 | 8.86 | 0 | 1 | 0 | 0 | 0 | 1 | 0 |  | 8.86 | 2 | 42939535 | 210 | 0 | 0 | 0 | 0 | 0 | 0 | 0 | 0
302 | 42939539 | 42939537 | 36759507 | 1 | 1 | 35973048 | 2 | 2.1-18-41 | ТСН-2001.2. Доп. 43, п. 1-18-41 (184061) | Автомобили-самосвалы для перевозки строительного мусора, грузоподъемность до 8 т | 1367 | 1011 | маш.-ч. | маш.-ч. | 1 | 1 | 0 | 115.66 | 14.4 | 0 | 0 | 1 | 0 |  | 1 | 2 | 42939538 | 211 | 0 | 0 | 0 | 0 | 0 | 0 | 0 | 0
303 | 43137350 | 43137347 | 35973762 | 35973048 | 1 | 35973048 | 2 | 9999990007 |  | Стоимость прочих машин (ЭСН) | 1344 | 1008 | руб. | руб. | 1 | 21.71 | 0 | 1 | 0 | 0 | 0 | 1 | 0 |  | 21.71 | 2 | 43137350 | 212 | 0 | 0 | 0 | 0 | 0 | 0 | 0 | 0
340 | 42939852 | 42939707 | 35973053 | 35973048 | 1 | 35973048 | 1 | 9999990008 |  | Трудозатраты рабочих | 1191 | 1013 | чел.-ч. | чел.-ч. | 1 | 133 | 0 | 0 | 0 | 0 | 0 | 1 | 1 | )*1,15 | 152.95 | 2 | 42939852 | 213 | 0 | 0 | 0 | 0 | 0 | 0 | 0 | 0
340 | 42939853 | 42939707 | 35973762 | 35973048 | 1 | 35973048 | 2 | 9999990007 |  | Стоимость прочих машин (ЭСН) | 1344 | 1008 | руб. | руб. | 1 | 267.05 | 0 | 1 | 0 | 0 | 0 | 1 | 0 | )*1,25 | 333.8125 | 2 | 42939853 | 214 | 0 | 0 | 0 | 0 | 0 | 0 | 0 | 0
340 | 42939854 | 42939707 | 35994277 | 35973048 | 1 | 35973048 | 3 | 0131000000 |  | Вода | 1339 | 1007 | м3 | м3 | 1 | 0.18228 | 0 | 0 | 0 | 0 | 0 | 0 | 0 |  | 0.18228 | 3 | -1 |  | 0 | 0 | 0 | 0 | 0 | 0 | 0 | 0
340 | 42939855 | 42939707 | 36021213 | 1 | 1 | 35973048 | 3 | 1.1-1-1029 | ТСН-2001.1. Доп. 1-42. Р. 1, о. 1, поз. 1029 | Сетка проволочная штукатурная тканая, квадрат 5х5 мм, толщина 1,6 мм | 1327 | 1005 | м2 | м2 | 1 | 108 | 33.56 | 0 | 0 | 0 | 0 | 1 | 0 |  | 108 | 2 | 42939855 | 215 | 0 | 0 | 0 | 0 | 0 | 0 | 0 | 0
340 | 42939856 | 42939707 | 36020528 | 1 | 1 | 35973048 | 3 | 1.1-1-236 | ТСН-2001.1. Доп. 1-42. Р. 1, о. 1, поз. 236 | Дюбели с насаженными шайбами | 1348 | 1009 | т | т | 1000 | 0.0025 | 20166.44 | 0 | 0 | 0 | 0 | 1 | 0 |  | 0.0025 | 2 | 42939856 | 217 | 0 | 0 | 0 | 0 | 0 | 0 | 0 | 0
340 | 42939857 | 42939707 | 36020955 | 1 | 1 | 35973048 | 3 | 1.1-1-740 | ТСН-2001.1. Доп. 1-42. Р. 1, о. 1, поз. 740 | Пакля пропитанная | 1346 | 1009 | кг | кг | 1 | 12 | 9.86 | 0 | 0 | 0 | 0 | 1 | 0 |  | 12 | 2 | 42939857 | 218 | 0 | 0 | 0 | 0 | 0 | 0 | 0 | 0
340 | 42939858 | 42939707 | 35988999 | 35973048 | 1 | 35973048 | 3 | 5745120000 |  | Смеси сухие для штукатурных работ | 1348 | 1009 | т | т | 1000 | 1.0416 | 0 | 0 | 0 | 0 | 0 | 0 | 0 |  | 1.0416 | 3 | -1 |  | 0 | 0 | 0 | 0 | 0 | 0 | 0 | 0
340 | 42939859 | 42939707 | 35989003 | 35973048 | 1 | 35973048 | 3 | 5745520000 |  | Растворы тяжелые цементно-известковые, марки 75 | 1339 | 1007 | м3 | м3 | 1 | 2.604 | 0 | 0 | 0 | 0 | 0 | 0 | 0 |  | 2.604 | 3 | -1 |  | 0 | 0 | 0 | 0 | 0 | 0 | 0 | 0
340 | 42939860 | 42939707 | 35994366 | 35973048 | 1 | 35973048 | 3 | 9999990006 |  | Стоимость прочих материалов (ЭСН) | 1344 | 1008 | руб. | руб. | 1 | 3 | 1 | 0 | 0 | 0 | 0 | 1 | 0 |  | 3 | 2 | 42939860 | 220 | 0 | 0 | 0 | 0 | 0 | 0 | 0 | 0
343 | 42939988 | 42939646 | 35973053 | 35973048 | 1 | 35973048 | 1 | 9999990008 |  | Трудозатраты рабочих | 1191 | 1013 | чел.-ч. | чел.-ч. | 1 | 46.8 | 0 | 0 | 0 | 0 | 0 | 1 | 1 | *2)*1,15 | 107.64 | 2 | 42939988 | 221 | 0 | 0 | 0 | 0 | 0 | 0 | 0 | 0
343 | 42939989 | 42939646 | 35973762 | 35973048 | 1 | 35973048 | 2 | 9999990007 |  | Стоимость прочих машин (ЭСН) | 1344 | 1008 | руб. | руб. | 1 | 26.05 | 0 | 1 | 0 | 0 | 0 | 1 | 0 | *2)*1,25 | 65.125 | 2 | 42939989 | 222 | 0 | 0 | 0 | 0 | 0 | 0 | 0 | 0
343 | 42939990 | 42939646 | 35990424 | 35973048 | 1 | 35973048 | 3 | 2312940000 |  | Шпатлевка универсальная | 1348 | 1009 | т | т | 1000 | 0.0507 | 0 | 0 | 0 | 0 | 0 | 0 | 0 | *2 | 0.1014 | 3 | -1 |  | 0 | 0 | 0 | 0 | 0 | 0 | 0 | 0
343 | 42939991 | 42939646 | 35988016 | 35973048 | 1 | 35973048 | 3 | 2317220000 |  | Краски масляные (готовые к употреблению) | 1348 | 1009 | т | т | 1000 | 0.0251 | 0 | 0 | 0 | 0 | 0 | 0 | 0 | *2 | 0.0502 | 3 | -1 |  | 0 | 0 | 0 | 0 | 0 | 0 | 0 | 0
343 | 42939992 | 42939646 | 35989678 | 35973048 | 1 | 35973048 | 3 | 2318320000 |  | Олифа натуральная | 1346 | 1009 | кг | кг | 1 | 12.8 | 0 | 0 | 0 | 0 | 0 | 0 | 0 | *2 | 25.6 | 3 | -1 |  | 0 | 0 | 0 | 0 | 0 | 0 | 0 | 0
343 | 42939993 | 42939646 | 35994366 | 35973048 | 1 | 35973048 | 3 | 9999990006 |  | Стоимость прочих материалов (ЭСН) | 1344 | 1008 | руб. | руб. | 1 | 4.34 | 1 | 0 | 0 | 0 | 0 | 1 | 0 | *2 | 8.68 | 2 | 42939993 | 225 | 0 | 0 | 0 | 0 | 0 | 0 | 0 | 0
382 | 43135325 | 43135324 | 35973053 | 35973048 | 1 | 35973048 | 1 | 9999990008 |  | Трудозатраты рабочих | 1191 | 1013 | чел.-ч. | чел.-ч. | 1 | 1.38 | 0 | 0 | 0 | 0 | 0 | 1 | 1 | )*1,15 | 1.587 | 2 | 43135325 | 227 | 0 | 0 | 0 | 0 | 0 | 0 | 0 | 0
382 | 43135326 | 43135324 | 36044463 | 1 | 1 | 35973048 | 2 | 2.1-1-4 | ТСН-2001.2. Доп. 61. п.1-1-4 (010105) | Экскаваторы на гусеничном ходу гидравлические, объем ковша до 0,5 м3 | 1367 | 1011 | маш.-ч. | маш.-ч. | 1 | 3.9875 | 0 | 180.72 | 17.51 | 0 | 0 | 1 | 0 | )*1,25 | 4.9844 | 2 | 43135326 | 228 | 0 | 0 | 0 | 0 | 0 | 0 | 0 | 0
382 | 43135327 | 43135324 | 36044488 | 1 | 1 | 35973048 | 2 | 2.1-1-44 | ТСН-2001.2. Доп. 59. п.1-1-44 (012103) | Бульдозеры гусеничные, мощность до 79 кВт (108 л.с.) | 1367 | 1011 | маш.-ч. | маш.-ч. | 1 | 0.997 | 0 | 161.49 | 17.7 | 0 | 0 | 1 | 0 | )*1,25 | 1.2463 | 2 | 43135327 | 229 | 0 | 0 | 0 | 0 | 0 | 0 | 0 | 0
383 | 43159357 | 43135800 | 35973053 | 35973048 | 1 | 35973048 | 1 | 9999990008 |  | Трудозатраты рабочих | 1191 | 1013 | чел.-ч. | чел.-ч. | 1 | 10.2 | 0 | 0 | 0 | 0 | 0 | 1 | 1 | )*1,15 | 11.73 | 2 | 43159357 | 230 | 0 | 0 | 0 | 0 | 0 | 0 | 0 | 0
383 | 43159358 | 43135800 | 36044648 | 1 | 1 | 35973048 | 2 | 2.1-4-12 | ТСН-2001.2. Доп. 1-42, п. 1-4-12 (040205) | Погрузчики на автомобильном ходу, грузоподъемность до 5 т | 1367 | 1011 | маш.-ч. | маш.-ч. | 1 | 0.47 | 0 | 73 | 16.9 | 0 | 0 | 1 | 0 | )*1,25 | 0.5875 | 2 | 43159358 | 231 | 0 | 0 | 0 | 0 | 0 | 0 | 0 | 0
383 | 43159359 | 43135800 | 35988599 | 35973048 | 1 | 35973048 | 3 | 5711130000 |  | Щебень для строительных работ | 1339 | 1007 | м3 | м3 | 1 | 12.5 | 0 | 0 | 0 | 0 | 0 | 0 | 0 |  | 12.5 | 3 | -1 |  | 0 | 0 | 0 | 0 | 0 | 0 | 0 | 0
385 | 43143179 | 43135350 | 35973053 | 35973048 | 1 | 35973048 | 1 | 9999990008 |  | Трудозатраты рабочих | 1191 | 1013 | чел.-ч. | чел.-ч. | 1 | 10.2 | 0 | 0 | 0 | 0 | 0 | 1 | 1 | )*1,15 | 11.73 | 2 | 43143179 | 233 | 0 | 0 | 0 | 0 | 0 | 0 | 0 | 0
385 | 43143180 | 43135350 | 36044648 | 1 | 1 | 35973048 | 2 | 2.1-4-12 | ТСН-2001.2. Доп. 1-42, п. 1-4-12 (040205) | Погрузчики на автомобильном ходу, грузоподъемность до 5 т | 1367 | 1011 | маш.-ч. | маш.-ч. | 1 | 0.32 | 0 | 73 | 16.9 | 0 | 0 | 1 | 0 | )*1,25 | 0.4 | 2 | 43143180 | 234 | 0 | 0 | 0 | 0 | 0 | 0 | 0 | 0
385 | 43143181 | 43135350 | 35995212 | 35973048 | 1 | 35973048 | 3 | 5711400000 |  | Песок строительный | 1339 | 1007 | м3 | м3 | 1 | 11 | 0 | 0 | 0 | 0 | 0 | 0 | 0 |  | 11 | 3 | -1 |  | 0 | 0 | 0 | 0 | 0 | 0 | 0 | 0
387 | 43135466 | 43135328 | 35973053 | 35973048 | 1 | 35973048 | 1 | 9999990008 |  | Трудозатраты рабочих | 1191 | 1013 | чел.-ч. | чел.-ч. | 1 | 17.96 | 0 | 0 | 0 | 0 | 0 | 1 | 1 | )*1,15 | 20.654 | 2 | 43135466 | 236 | 0 | 0 | 0 | 0 | 0 | 0 | 0 | 0
387 | 43135467 | 43135328 | 36044992 | 1 | 1 | 35973048 | 2 | 2.1-11-90 | ТСН-2001.2. Доп. 1-42, п. 1-11-90 (111301) | Агрегаты электронасосные для опрессовки сосудов, котлов и систем трубопроводов, подача 0,252 м3/ч | 1367 | 1011 | маш.-ч. | маш.-ч. | 1 | 3.5 | 0 | 8.12 | 0.29 | 0 | 0 | 1 | 0 | )*1,25 | 4.375 | 2 | 43135467 | 237 | 0 | 0 | 0 | 0 | 0 | 0 | 0 | 0
387 | 43135468 | 43135328 | 36044705 | 1 | 1 | 35973048 | 2 | 2.1-4-80 | ТСН-2001.2. Доп. 1-42, п. 1-4-80 (043801) | Краны-манипуляторы на шасси автомобиля, грузоподъемность до 3 т | 1367 | 1011 | маш.-ч. | маш.-ч. | 1 | 0.05 | 0 | 56.31 | 15.4 | 0 | 0 | 1 | 0 | )*1,25 | 0.0625 | 2 | 43135468 | 238 | 0 | 0 | 0 | 0 | 0 | 0 | 0 | 0
387 | 43135469 | 43135328 | 36020415 | 1 | 1 | 35973048 | 3 | 1.1-1-118 | ТСН-2001.1. Доп. 1-42. Р. 1, о. 1, поз. 118 | Вода | 1339 | 1007 | м3 | м3 | 1 | 0.1963 | 7.07 | 0 | 0 | 0 | 0 | 1 | 0 |  | 0.1963 | 2 | 43135469 | 239 | 0 | 0 | 0 | 0 | 0 | 0 | 0 | 0
387 | 43135470 | 43135328 | 41283220 | 35973048 | 1 | 35973048 | 3 | 2248119500 |  | Труба гибкая многослойная | 1301 | 1003 | м | м | 1 | 102.5 | 0 | 0 | 0 | 0 | 0 | 0 | 0 |  | 102.5 | 3 | -1 |  | 0 | 0 | 0 | 0 | 0 | 0 | 0 | 0
388 | 43136993 | 43135377 | 36759504 | 1 | 1 | 35973048 | 2 | 2.1-18-38 | ТСН-2001.2. Доп. 43, п. 1-18-38 (184051) | Автомобили-самосвалы для перевозки грунта, грузоподъемность до 8 т | 1367 | 1011 | маш.-ч. | маш.-ч. | 1 | 1 | 0 | 100.09 | 13.81 | 0 | 0 | 1 | 0 |  | 1 | 2 | 43136993 | 240 | 0 | 0 | 0 | 0 | 0 | 0 | 0 | 0
389 | 43136995 | 43136994 | 35973762 | 35973048 | 1 | 35973048 | 2 | 9999990007 |  | Стоимость прочих машин (ЭСН) | 1344 | 1008 | руб. | руб. | 1 | 12.61 | 0 | 1 | 0 | 0 | 0 | 1 | 0 |  | 12.61 | 2 | 43136995 | 241 | 0 | 0 | 0 | 0 | 0 | 0 | 0 | 0
390 | 43135866 | 43135861 | 35973053 | 35973048 | 1 | 35973048 | 1 | 9999990008 |  | Трудозатраты рабочих | 1191 | 1013 | чел.-ч. | чел.-ч. | 1 | 7.65 | 0 | 0 | 0 | 0 | 0 | 1 | 1 | )*1,15 | 8.7975 | 2 | 43135862 | 242 | 0 | 0 | 0 | 0 | 0 | 0 | 0 | 0
390 | 43135867 | 43135861 | 35973762 | 35973048 | 1 | 35973048 | 2 | 9999990007 |  | Стоимость прочих машин (ЭСН) | 1344 | 1008 | руб. | руб. | 1 | 5.96 | 0 | 1 | 0 | 0 | 0 | 1 | 0 | )*1,25 | 7.45 | 2 | 43135863 | 243 | 0 | 0 | 0 | 0 | 0 | 0 | 0 | 0
390 | 43135868 | 43135861 | 36020428 | 1 | 1 | 35973048 | 3 | 1.1-1-132 | ТСН-2001.1. Доп. 1-42. Р. 1, о. 1, поз. 132 | Гвозди строительные | 1348 | 1009 | т | т | 1000 | 0.00042 | 6521.42 | 0 | 0 | 0 | 0 | 1 | 0 |  | 0.00042 | 2 | 43135864 | 244 | 0 | 0 | 0 | 0 | 0 | 0 | 0 | 0
390 | 43135869 | 43135861 | 35986137 | 35973048 | 1 | 35973048 | 3 | 5361730000 |  | Плинтусы деревянные | 1301 | 1003 | м | м | 1 | 105 | 0 | 0 | 0 | 0 | 0 | 0 | 0 |  | 105 | 3 | -1 |  | 0 | 0 | 0 | 0 | 0 | 0 | 0 | 0
390 | 43135870 | 43135861 | 35994366 | 35973048 | 1 | 35973048 | 3 | 9999990006 |  | Стоимость прочих материалов (ЭСН) | 1344 | 1008 | руб. | руб. | 1 | 2.1 | 1 | 0 | 0 | 0 | 0 | 1 | 0 |  | 2.1 | 3 | -1 |  | 0 | 0 | 0 | 0 | 0 | 0 | 0 | 0
393 | 43135497 | 43135496 | 35973053 | 35973048 | 1 | 35973048 | 1 | 9999990008 |  | Трудозатраты рабочих | 1191 | 1013 | чел.-ч. | чел.-ч. | 1 | 13.4 | 0 | 0 | 0 | 0 | 0 | 1 | 1 | )*1,15 | 15.41 | 2 | 43135497 | 246 | 0 | 0 | 0 | 0 | 0 | 0 | 0 | 0
393 | 43135498 | 43135496 | 36045308 | 1 | 1 | 35973048 | 2 | 2.1-18-7 | ТСН-2001.2. Доп. 47. п.1-18-7 (183001) | Автомобили грузовые бортовые, грузоподъемность до 5 т | 1367 | 1011 | маш.-ч. | маш.-ч. | 1 | 0.16 | 0 | 76.81 | 14.36 | 0 | 0 | 1 | 0 | )*1,25 | 0.2 | 2 | 43135498 | 247 | 0 | 0 | 0 | 0 | 0 | 0 | 0 | 0
393 | 43135499 | 43135496 | 36044555 | 1 | 1 | 35973048 | 2 | 2.1-3-38 | ТСН-2001.2. Доп. 53. п.1-3-38 (032009) | Краны на автомобильном ходу, грузоподъемность до 16 т | 1367 | 1011 | маш.-ч. | маш.-ч. | 1 | 0.11 | 0 | 190.93 | 18.15 | 0 | 0 | 1 | 0 | )*1,25 | 0.1375 | 2 | 43135499 | 248 | 0 | 0 | 0 | 0 | 0 | 0 | 0 | 0
393 | 43135500 | 43135496 | 36020415 | 1 | 1 | 35973048 | 3 | 1.1-1-118 | ТСН-2001.1. Доп. 1-42. Р. 1, о. 1, поз. 118 | Вода | 1339 | 1007 | м3 | м3 | 1 | 2.52 | 7.07 | 0 | 0 | 0 | 0 | 1 | 0 |  | 2.52 | 2 | 43135500 | 249 | 0 | 0 | 0 | 0 | 0 | 0 | 0 | 0
393 | 43135501 | 43135496 | 36022529 | 1 | 1 | 35973048 | 3 | 1.1-1-2481 | ТСН-2001.1. Доп. 1-42. Р. 1, о. 1, поз. 2481 | Волокно льняное №11 для уплотнения резьбовых соединений при монтаже систем водоснабжения и отопления | 1346 | 1009 | кг | кг | 1 | 0.02 | 38 | 0 | 0 | 0 | 0 | 1 | 0 |  | 0.02 | 2 | 43135501 | 250 | 0 | 0 | 0 | 0 | 0 | 0 | 0 | 0
393 | 43135502 | 43135496 | 36020746 | 1 | 1 | 35973048 | 3 | 1.1-1-467 | ТСН-2001.1. Доп. 1-42. Р. 1, о. 1, поз. 467 | Краски масляные жидкотертые цветные (готовые к употреблению) для наружных и внутренних работ, марка МА-15, сурик железный для окраски по металлу | 1348 | 1009 | т | т | 1000 | 5e-05 | 16222.39 | 0 | 0 | 0 | 0 | 1 | 0 |  | 5e-05 | 2 | 43135502 | 251 | 0 | 0 | 0 | 0 | 0 | 0 | 0 | 0
393 | 43135503 | 43135496 | 36020948 | 1 | 1 | 35973048 | 3 | 1.1-1-732 | ТСН-2001.1. Доп. 1-42. Р. 1, о. 1, поз. 732 | Олифа для окраски комбинированная "Оксоль" | 1346 | 1009 | кг | кг | 1 | 0.006 | 20.19 | 0 | 0 | 0 | 0 | 1 | 0 |  | 0.006 | 2 | 43135503 | 252 | 0 | 0 | 0 | 0 | 0 | 0 | 0 | 0
393 | 43135504 | 43135496 | 35987804 | 35973048 | 1 | 35973048 | 3 | 4932400000 |  | Клапаны поплавковые | 1354 | 1010 | шт. | шт. | 1 | 0 | 0 | 0 | 0 | 0 | 0 | 0 | 0 |  | 0 | 3 | -1 |  | 0 | 0 | 0 | 0 | 0 | 0 | 0 | 0
393 | 43135505 | 43135496 | 35987797 | 35973048 | 1 | 35973048 | 3 | 4932510000 |  | Баки металлические | 1354 | 1010 | шт. | шт. | 1 | 1 | 0 | 0 | 0 | 0 | 0 | 0 | 0 |  | 1 | 3 | -1 |  | 0 | 0 | 0 | 0 | 0 | 0 | 0 | 0
394 | 43135553 | 43135549 | 35973053 | 35973048 | 1 | 35973048 | 1 | 9999990008 |  | Трудозатраты рабочих | 1191 | 1013 | чел.-ч. | чел.-ч. | 1 | 0.75 | 0 | 0 | 0 | 0 | 0 | 1 | 1 | )*1,15 | 0.8625 | 2 | 43135553 | 253 | 0 | 0 | 0 | 0 | 0 | 0 | 0 | 0
394 | 43135554 | 43135549 | 36045025 | 1 | 1 | 35973048 | 2 | 2.1-13-14 | ТСН-2001.2. Доп. 56. п.1-13-14 (136001) | Аппараты сварочные постоянного тока (выпрямители) для ручной дуговой сварки, сварочный ток до 500 А | 1367 | 1011 | маш.-ч. | маш.-ч. | 1 | 0.24 | 0 | 6.15 | 0.02 | 0 | 0 | 1 | 0 | )*1,25 | 0.3 | 2 | 43135554 | 254 | 0 | 0 | 0 | 0 | 0 | 0 | 0 | 0
394 | 43135555 | 43135549 | 36045308 | 1 | 1 | 35973048 | 2 | 2.1-18-7 | ТСН-2001.2. Доп. 47. п.1-18-7 (183001) | Автомобили грузовые бортовые, грузоподъемность до 5 т | 1367 | 1011 | маш.-ч. | маш.-ч. | 1 | 0.032 | 0 | 76.81 | 14.36 | 0 | 0 | 1 | 0 | )*1,25 | 0.04 | 2 | 43135555 | 255 | 0 | 0 | 0 | 0 | 0 | 0 | 0 | 0
394 | 43135556 | 43135549 | 36044555 | 1 | 1 | 35973048 | 2 | 2.1-3-38 | ТСН-2001.2. Доп. 53. п.1-3-38 (032009) | Краны на автомобильном ходу, грузоподъемность до 16 т | 1367 | 1011 | маш.-ч. | маш.-ч. | 1 | 0.001 | 0 | 190.93 | 18.15 | 0 | 0 | 1 | 0 | )*1,25 | 0.00125 | 2 | 43135556 | 256 | 0 | 0 | 0 | 0 | 0 | 0 | 0 | 0
394 | 43135557 | 43135549 | 35973762 | 35973048 | 1 | 35973048 | 2 | 9999990007 |  | Стоимость прочих машин (ЭСН) | 1344 | 1008 | руб. | руб. | 1 | 0.01 | 0 | 1 | 0 | 0 | 0 | 1 | 0 | )*1,25 | 0.0125 | 2 | 43135557 | 257 | 0 | 0 | 0 | 0 | 0 | 0 | 0 | 0
394 | 43135558 | 43135549 | 36021727 | 1 | 1 | 35973048 | 3 | 1.1-1-1566 | ТСН-2001.1. Доп. 1-42. Р. 1, о. 1, поз. 1566 | Электроды, тип Э-42, 46, 50, диаметр 4 - 6 мм | 1348 | 1009 | т | т | 1000 | 7e-05 | 7191.81 | 0 | 0 | 0 | 0 | 1 | 0 |  | 7e-05 | 2 | 43135558 | 258 | 0 | 0 | 0 | 0 | 0 | 0 | 0 | 0
394 | 43135559 | 43135549 | 35995112 | 35973048 | 1 | 35973048 | 3 | 3113210000 |  | Фильтры для воды | 1354 | 1010 | шт. | шт. | 1 | 1 | 0 | 0 | 0 | 0 | 0 | 0 | 0 |  | 1 | 3 | -1 |  | 0 | 0 | 0 | 0 | 0 | 0 | 0 | 0
395 | 43135561 | 43135550 | 35973053 | 35973048 | 1 | 35973048 | 1 | 9999990008 |  | Трудозатраты рабочих | 1191 | 1013 | чел.-ч. | чел.-ч. | 1 | 13 | 0 | 0 | 0 | 0 | 0 | 1 | 1 | )*1,15 | 14.95 | 2 | 43135561 | 259 | 0 | 0 | 0 | 0 | 0 | 0 | 0 | 0
395 | 43135562 | 43135550 | 35973762 | 35973048 | 1 | 35973048 | 2 | 9999990007 |  | Стоимость прочих машин (ЭСН) | 1344 | 1008 | руб. | руб. | 1 | 15.26 | 0 | 1 | 0 | 0 | 0 | 1 | 0 | )*1,25 | 19.075 | 2 | 43135562 | 260 | 0 | 0 | 0 | 0 | 0 | 0 | 0 | 0
395 | 43135563 | 43135550 | 36027633 | 1 | 1 | 35973048 | 3 | 1.12-9-3 | ТСН-2001.1 Доп. 53, Р. 12, о. 9, поз. 3 | Фланец стальной плоский приварной с соединительным выступом, из стали Ст3сп, номинальное давление PN 1,0 (10) МПа (кгс/см2), номинальный диаметр DN 40 мм | 1354 | 1010 | шт. | шт. | 1 | 1 | 37.63 | 0 | 0 | 0 | 0 | 1 | 0 |  | 1 | 2 | 43135563 | 261 | 0 | 0 | 0 | 0 | 0 | 0 | 0 | 0
395 | 43135564 | 43135550 | 36027634 | 1 | 1 | 35973048 | 3 | 1.12-9-4 | ТСН-2001.1 Доп. 53, Р. 12, о. 9, поз. 4 | Фланец стальной плоский приварной с соединительным выступом, из стали Ст3сп, номинальное давление PN 1,0 (10) МПа (кгс/см2), номинальный диаметр DN 50 мм | 1354 | 1010 | шт. | шт. | 1 | 1 | 45.95 | 0 | 0 | 0 | 0 | 1 | 0 |  | 1 | 2 | 43135564 | 262 | 0 | 0 | 0 | 0 | 0 | 0 | 0 | 0
395 | 43135565 | 43135550 | 35987825 | 35973048 | 1 | 35973048 | 3 | 3631910000 |  | Насосы вихревые, центробежные | 1354 | 1010 | шт. | шт. | 1 | 1 | 0 | 0 | 0 | 0 | 0 | 0 | 0 |  | 1 | 3 | -1 |  | 0 | 0 | 0 | 0 | 0 | 0 | 0 | 0
395 | 43135566 | 43135550 | 35994366 | 35973048 | 1 | 35973048 | 3 | 9999990006 |  | Стоимость прочих материалов (ЭСН) | 1344 | 1008 | руб. | руб. | 1 | 19.18 | 1 | 0 | 0 | 0 | 0 | 1 | 0 |  | 19.18 | 2 | 43135566 | 263 | 0 | 0 | 0 | 0 | 0 | 0 | 0 | 0
396 | 43135589 | 43135552 | 35973053 | 35973048 | 1 | 35973048 | 1 | 9999990008 |  | Трудозатраты рабочих | 1191 | 1013 | чел.-ч. | чел.-ч. | 1 | 2.06 | 0 | 0 | 0 | 0 | 0 | 1 | 1 |  | 2.06 | 2 | 43135589 | 264 | 0 | 0 | 0 | 0 | 0 | 0 | 0 | 0
397 | 43135593 | 43135591 | 35973053 | 35973048 | 1 | 35973048 | 1 | 9999990008 |  | Трудозатраты рабочих | 1191 | 1013 | чел.-ч. | чел.-ч. | 1 | 15.45 | 0 | 0 | 0 | 0 | 0 | 1 | 1 |  | 15.45 | 2 | 43135593 | 265 | 0 | 0 | 0 | 0 | 0 | 0 | 0 | 0
398 | 43135598 | 43135596 | 35973053 | 35973048 | 1 | 35973048 | 1 | 9999990008 |  | Трудозатраты рабочих | 1191 | 1013 | чел.-ч. | чел.-ч. | 1 | 1.34 | 0 | 0 | 0 | 0 | 0 | 1 | 1 | )*0,8 | 1.072 | 2 | 43135598 | 266 | 0 | 0 | 0 | 0 | 0 | 0 | 0 | 0
399 | 43135595 | 43135592 | 35973053 | 35973048 | 1 | 35973048 | 1 | 9999990008 |  | Трудозатраты рабочих | 1191 | 1013 | чел.-ч. | чел.-ч. | 1 | 27.47 | 0 | 0 | 0 | 0 | 0 | 1 | 1 |  | 27.47 | 2 | 43135595 | 267 | 0 | 0 | 0 | 0 | 0 | 0 | 0 | 0
400 | 43135778 | 43135669 | 35973053 | 35973048 | 1 | 35973048 | 1 | 9999990008 |  | Трудозатраты рабочих | 1191 | 1013 | чел.-ч. | чел.-ч. | 1 | 15 | 0 | 0 | 0 | 0 | 0 | 1 | 1 |  | 15 | 2 | 43135778 | 268 | 0 | 0 | 0 | 0 | 0 | 0 | 0 | 0
400 | 43135779 | 43135669 | 35986612 | 35973048 | 1 | 35973048 | 3 | 2248200000 |  | Трубы поливинилхлоридные гофрированные | 1301 | 1003 | м | м | 1 | 102 | 0 | 0 | 0 | 0 | 0 | 0 | 0 |  | 102 | 3 | -1 |  | 0 | 0 | 0 | 0 | 0 | 0 | 0 | 0
400 | 43135780 | 43135669 | 35986613 | 35973048 | 1 | 35973048 | 3 | 3434200000 |  | Коробки соединительные | 1354 | 1010 | шт. | шт. | 1 | 0 | 0 | 0 | 0 | 0 | 0 | 0 | 0 |  | 0 | 3 | -1 |  | 0 | 0 | 0 | 0 | 0 | 0 | 0 | 0
400 | 43135781 | 43135669 | 35986504 | 35973048 | 1 | 35973048 | 3 | 3449651000 |  | Держатели пластиковые для труб | 1354 | 1010 | шт. | шт. | 1 | 0 | 0 | 0 | 0 | 0 | 0 | 0 | 0 |  | 0 | 3 | -1 |  | 0 | 0 | 0 | 0 | 0 | 0 | 0 | 0
401 | 43135698 | 43135697 | 35973053 | 35973048 | 1 | 35973048 | 1 | 9999990008 |  | Трудозатраты рабочих | 1191 | 1013 | чел.-ч. | чел.-ч. | 1 | 6.18 | 0 | 0 | 0 | 0 | 0 | 1 | 1 |  | 6.18 | 2 | 43135698 | 269 | 0 | 0 | 0 | 0 | 0 | 0 | 0 | 0
402 | 43135896 | 43135895 | 35973053 | 35973048 | 1 | 35973048 | 1 | 9999990008 |  | Трудозатраты рабочих | 1191 | 1013 | чел.-ч. | чел.-ч. | 1 | 179 | 0 | 0 | 0 | 0 | 0 | 1 | 1 | )*1,15 | 205.85 | 2 | 43135896 | 270 | 0 | 0 | 0 | 0 | 0 | 0 | 0 | 0
402 | 43135897 | 43135895 | 36045025 | 1 | 1 | 35973048 | 2 | 2.1-13-14 | ТСН-2001.2. Доп. 56. п.1-13-14 (136001) | Аппараты сварочные постоянного тока (выпрямители) для ручной дуговой сварки, сварочный ток до 500 А | 1367 | 1011 | маш.-ч. | маш.-ч. | 1 | 120 | 0 | 6.15 | 0.02 | 0 | 0 | 1 | 0 | )*1,25 | 150 | 2 | 43135897 | 271 | 0 | 0 | 0 | 0 | 0 | 0 | 0 | 0
402 | 43135898 | 43135895 | 36045308 | 1 | 1 | 35973048 | 2 | 2.1-18-7 | ТСН-2001.2. Доп. 47. п.1-18-7 (183001) | Автомобили грузовые бортовые, грузоподъемность до 5 т | 1367 | 1011 | маш.-ч. | маш.-ч. | 1 | 1.35 | 0 | 76.81 | 14.36 | 0 | 0 | 1 | 0 | )*1,25 | 1.6875 | 2 | 43135898 | 272 | 0 | 0 | 0 | 0 | 0 | 0 | 0 | 0
402 | 43135900 | 43135895 | 36045361 | 1 | 1 | 35973048 | 2 | 2.1-30-26 | ТСН-2001.2. Доп. 1-42, п. 1-30-26 (306001) | Пилы ручные электрические | 1367 | 1011 | маш.-ч. | маш.-ч. | 1 | 0.1 | 0 | 0.53 | 0.04 | 0 | 0 | 1 | 0 | )*1,25 | 0.125 | 2 | 43135900 | 273 | 0 | 0 | 0 | 0 | 0 | 0 | 0 | 0
402 | 43135899 | 43135895 | 36044555 | 1 | 1 | 35973048 | 2 | 2.1-3-38 | ТСН-2001.2. Доп. 53. п.1-3-38 (032009) | Краны на автомобильном ходу, грузоподъемность до 16 т | 1367 | 1011 | маш.-ч. | маш.-ч. | 1 | 0.9 | 0 | 190.93 | 18.15 | 0 | 0 | 1 | 0 | )*1,25 | 1.125 | 2 | 43135899 | 274 | 0 | 0 | 0 | 0 | 0 | 0 | 0 | 0
402 | 43135901 | 43135895 | 36044648 | 1 | 1 | 35973048 | 2 | 2.1-4-12 | ТСН-2001.2. Доп. 1-42, п. 1-4-12 (040205) | Погрузчики на автомобильном ходу, грузоподъемность до 5 т | 1367 | 1011 | маш.-ч. | маш.-ч. | 1 | 0.25 | 0 | 73 | 16.9 | 0 | 0 | 1 | 0 | )*1,25 | 0.3125 | 2 | 43135901 | 275 | 0 | 0 | 0 | 0 | 0 | 0 | 0 | 0
402 | 43135902 | 43135895 | 36044839 | 1 | 1 | 35973048 | 2 | 2.1-6-52 | ТСН-2001.2. Доп. 1-42, п. 1-6-52 (069402) | Вибраторы глубинные | 1367 | 1011 | маш.-ч. | маш.-ч. | 1 | 9 | 0 | 2.06 | 0.09 | 0 | 0 | 1 | 0 | )*1,25 | 11.25 | 2 | 43135902 | 276 | 0 | 0 | 0 | 0 | 0 | 0 | 0 | 0
402 | 43135903 | 43135895 | 35989090 | 35973048 | 1 | 35973048 | 3 | 0930110000 |  | Арматура | 1348 | 1009 | т | т | 1000 | 8.1 | 0 | 0 | 0 | 0 | 0 | 0 | 0 |  | 8.1 | 3 | -1 |  | 0 | 0 | 0 | 0 | 0 | 0 | 0 | 0
402 | 43135904 | 43135895 | 36020415 | 1 | 1 | 35973048 | 3 | 1.1-1-118 | ТСН-2001.1. Доп. 1-42. Р. 1, о. 1, поз. 118 | Вода | 1339 | 1007 | м3 | м3 | 1 | 0.73 | 7.07 | 0 | 0 | 0 | 0 | 1 | 0 |  | 0.73 | 2 | 43135904 | 277 | 0 | 0 | 0 | 0 | 0 | 0 | 0 | 0
402 | 43135905 | 43135895 | 36020428 | 1 | 1 | 35973048 | 3 | 1.1-1-132 | ТСН-2001.1. Доп. 1-42. Р. 1, о. 1, поз. 132 | Гвозди строительные | 1348 | 1009 | т | т | 1000 | 0.002 | 6521.42 | 0 | 0 | 0 | 0 | 1 | 0 |  | 0.002 | 2 | 43135905 | 278 | 0 | 0 | 0 | 0 | 0 | 0 | 0 | 0
402 | 43135906 | 43135895 | 36021727 | 1 | 1 | 35973048 | 3 | 1.1-1-1566 | ТСН-2001.1. Доп. 1-42. Р. 1, о. 1, поз. 1566 | Электроды, тип Э-42, 46, 50, диаметр 4 - 6 мм | 1348 | 1009 | т | т | 1000 | 0.16 | 7191.81 | 0 | 0 | 0 | 0 | 1 | 0 |  | 0.16 | 2 | 43135906 | 279 | 0 | 0 | 0 | 0 | 0 | 0 | 0 | 0
402 | 43135907 | 43135895 | 36020519 | 1 | 1 | 35973048 | 3 | 1.1-1-227 | ТСН-2001.1. Доп. 1-42. Р. 1, о. 1, поз. 227 | Доски хвойных пород, обрезные, длина 2-6,5 м, сорт III, толщина 40-60 мм | 1339 | 1007 | м3 | м3 | 1 | 0.04 | 1828.56 | 0 | 0 | 0 | 0 | 1 | 0 |  | 0.04 | 2 | 43135907 | 280 | 0 | 0 | 0 | 0 | 0 | 0 | 0 | 0
402 | 43135908 | 43135895 | 36020546 | 1 | 1 | 35973048 | 3 | 1.1-1-256 | ТСН-2001.1. Доп. 1-42. Р. 1, о. 1, поз. 256 | Известь негашеная комовая | 1348 | 1009 | т | т | 1000 | 0.01 | 1260.72 | 0 | 0 | 0 | 0 | 1 | 0 |  | 0.01 | 2 | 43135908 | 281 | 0 | 0 | 0 | 0 | 0 | 0 | 0 | 0
402 | 43135909 | 43135895 | 36020898 | 1 | 1 | 35973048 | 3 | 1.1-1-655 | ТСН-2001.1. Доп. 1-42. Р. 1, о. 1, поз. 655 | Мешковина | 1327 | 1005 | м2 | м2 | 1 | 30 | 7.39 | 0 | 0 | 0 | 0 | 1 | 0 |  | 30 | 2 | 43135909 | 282 | 0 | 0 | 0 | 0 | 0 | 0 | 0 | 0
402 | 43135910 | 43135895 | 36044236 | 1 | 1 | 35973048 | 3 | 1.9-11-4 | ТСН-2001.1. Доп. 1-42. Р. 9, о. 11, поз. 4 | Щиты деревянные для фундаментов, колонн, балок, перекрытий, стен, перегородок и других конструкций из досок, толщина 40 мм | 1327 | 1005 | м2 | м2 | 1 | 3.6 | 90.15 | 0 | 0 | 0 | 0 | 1 | 0 |  | 3.6 | 2 | 43135910 | 285 | 0 | 0 | 0 | 0 | 0 | 0 | 0 | 0
402 | 43135911 | 43135895 | 35986636 | 35973048 | 1 | 35973048 | 3 | 5745010000 |  | Смеси бетонные, БСГ, тяжелого бетона | 1339 | 1007 | м3 | м3 | 1 | 101.5 | 0 | 0 | 0 | 0 | 0 | 0 | 0 |  | 101.5 | 3 | -1 |  | 0 | 0 | 0 | 0 | 0 | 0 | 0 | 0
477 | 43136998 | 43136996 | 35973053 | 35973048 | 1 | 35973048 | 1 | 9999990008 |  | Трудозатраты рабочих | 1191 | 1013 | чел.-ч. | чел.-ч. | 1 | 0.3 | 0 | 0 | 0 | 0 | 0 | 1 | 1 |  | 0.3 | 2 | 43136998 | 286 | 0 | 0 | 0 | 0 | 0 | 0 | 0 | 0
478 | 43136999 | 43136997 | 35973053 | 35973048 | 1 | 35973048 | 1 | 9999990008 |  | Трудозатраты рабочих | 1191 | 1013 | чел.-ч. | чел.-ч. | 1 | 0.12 | 0 | 0 | 0 | 0 | 0 | 1 | 1 |  | 0.12 | 2 | 43136999 | 287 | 0 | 0 | 0 | 0 | 0 | 0 | 0 | 0
480 | 43159370 | 43143356 | 35973053 | 35973048 | 1 | 35973048 | 1 | 9999990008 |  | Трудозатраты рабочих | 1191 | 1013 | чел.-ч. | чел.-ч. | 1 | 188.73 | 0 | 0 | 0 | 0 | 0 | 1 | 1 | *0,33 | 62.2809 | 2 | 43159370 | 289 | 0 | 0 | 0 | 0 | 0 | 0 | 0 | 0
480 | 43159371 | 43143356 | 36044926 | 1 | 1 | 35973048 | 2 | 2.1-10-4 | ТСН-2001.2. Доп. 46. п.1-10-4 (101001) | Компрессоры прицепные с двигателем внутреннего сгорания, производительность до 2,5 м3/мин, мощность двигателя до 23 кВт (31,3 л.с.) | 1367 | 1011 | маш.-ч. | маш.-ч. | 1 | 7.79 | 0 | 41.62 | 13.33 | 0 | 0 | 1 | 0 |  | 7.79 | 2 | 43159371 | 290 | 0 | 0 | 0 | 0 | 0 | 0 | 0 | 0
480 | 43159372 | 43143356 | 36045386 | 1 | 1 | 35973048 | 2 | 2.1-30-54 | ТСН-2001.2. Доп. 1-42, п. 1-30-54 (308901) | Молотки отбойные | 1367 | 1011 | маш.-ч. | маш.-ч. | 1 | 7.79 | 0 | 3.16 | 0.04 | 0 | 0 | 1 | 0 |  | 7.79 | 2 | 43159372 | 291 | 0 | 0 | 0 | 0 | 0 | 0 | 0 | 0
480 | 43159373 | 43143356 | 35973762 | 35973048 | 1 | 35973048 | 2 | 9999990007 |  | Стоимость прочих машин (ЭСН) | 1344 | 1008 | руб. | руб. | 1 | 162.8 | 0 | 1 | 0 | 0 | 0 | 1 | 0 |  | 162.8 | 2 | 43159373 | 292 | 0 | 0 | 0 | 0 | 0 | 0 | 0 | 0
480 | 43159374 | 43143356 | 35994352 | 35973048 | 1 | 35973048 | 3 | 9999990001 |  | Масса мусора | 1348 | 1009 | т | т | 1000 | 22.64 | 0 | 0 | 0 | 0 | 0 | 1 | 0 |  | 22.64 | 2 | 43159374 | 293 | 0 | 0 | 0 | 0 | 0 | 0 | 0 | 0
481 | 43159398 | 43159397 | 35973053 | 35973048 | 1 | 35973048 | 1 | 9999990008 |  | Трудозатраты рабочих | 1191 | 1013 | чел.-ч. | чел.-ч. | 1 | 7.2 | 0 | 0 | 0 | 0 | 0 | 1 | 1 |  | 7.2 | 2 | 43159398 | 294 | 0 | 0 | 0 | 0 | 0 | 0 | 0 | 0
481 | 43159399 | 43159397 | 35973762 | 35973048 | 1 | 35973048 | 2 | 9999990007 |  | Стоимость прочих машин (ЭСН) | 1344 | 1008 | руб. | руб. | 1 | 56.42 | 0 | 1 | 0 | 0 | 0 | 1 | 0 |  | 56.42 | 2 | 43159399 | 295 | 0 | 0 | 0 | 0 | 0 | 0 | 0 | 0
481 | 43159400 | 43159397 | 35994352 | 35973048 | 1 | 35973048 | 3 | 9999990001 |  | Масса мусора | 1348 | 1009 | т | т | 1000 | 2.35 | 0 | 0 | 0 | 0 | 0 | 1 | 0 |  | 2.35 | 2 | 43159400 | 296 | 0 | 0 | 0 | 0 | 0 | 0 | 0 | 0
482 | 43143405 | 43143402 | 35973053 | 35973048 | 1 | 35973048 | 1 | 9999990008 |  | Трудозатраты рабочих | 1191 | 1013 | чел.-ч. | чел.-ч. | 1 | 1.38 | 0 | 0 | 0 | 0 | 0 | 1 | 1 | )*1,15*0,75 | 1.1902 | 2 | 43143405 | 297 | 0 | 0 | 0 | 0 | 0 | 0 | 0 | 0
482 | 43143406 | 43143402 | 36044463 | 1 | 1 | 35973048 | 2 | 2.1-1-4 | ТСН-2001.2. Доп. 61. п.1-1-4 (010105) | Экскаваторы на гусеничном ходу гидравлические, объем ковша до 0,5 м3 | 1367 | 1011 | маш.-ч. | маш.-ч. | 1 | 3.9875 | 0 | 180.72 | 17.51 | 0 | 0 | 1 | 0 | )*1,25*0,75 | 3.7383 | 2 | 43143406 | 298 | 0 | 0 | 0 | 0 | 0 | 0 | 0 | 0
482 | 43143407 | 43143402 | 36044488 | 1 | 1 | 35973048 | 2 | 2.1-1-44 | ТСН-2001.2. Доп. 59. п.1-1-44 (012103) | Бульдозеры гусеничные, мощность до 79 кВт (108 л.с.) | 1367 | 1011 | маш.-ч. | маш.-ч. | 1 | 0.997 | 0 | 161.49 | 17.7 | 0 | 0 | 1 | 0 | )*1,25*0,75 | 0.93469 | 2 | 43143407 | 299 | 0 | 0 | 0 | 0 | 0 | 0 | 0 | 0
483 | 43143410 | 43143357 | 35973053 | 35973048 | 1 | 35973048 | 1 | 9999990008 |  | Трудозатраты рабочих | 1191 | 1013 | чел.-ч. | чел.-ч. | 1 | 192.7 | 0 | 0 | 0 | 0 | 0 | 1 | 1 | )*1,15*0,25 | 55.4012 | 2 | 43143410 | 300 | 0 | 0 | 0 | 0 | 0 | 0 | 0 | 0
484 | 43143483 | 43143482 | 35973053 | 35973048 | 1 | 35973048 | 1 | 9999990008 |  | Трудозатраты рабочих | 1191 | 1013 | чел.-ч. | чел.-ч. | 1 | 27.7 | 0 | 0 | 0 | 0 | 0 | 1 | 1 | )*1,15 | 31.855 | 2 | 43143483 | 301 | 0 | 0 | 0 | 0 | 0 | 0 | 0 | 0
484 | 43143484 | 43143482 | 36044488 | 1 | 1 | 35973048 | 2 | 2.1-1-44 | ТСН-2001.2. Доп. 59. п.1-1-44 (012103) | Бульдозеры гусеничные, мощность до 79 кВт (108 л.с.) | 1367 | 1011 | маш.-ч. | маш.-ч. | 1 | 2.52 | 0 | 161.49 | 17.7 | 0 | 0 | 1 | 0 | )*1,25 | 3.15 | 2 | 43143484 | 302 | 0 | 0 | 0 | 0 | 0 | 0 | 0 | 0
484 | 43143485 | 43143482 | 36044727 | 1 | 1 | 35973048 | 2 | 2.1-5-10 | ТСН-2001.2. Доп. 55. п.1-5-10 (050304) | Катки дорожные самоходные на пневмоколесном ходу, масса до 30 т | 1367 | 1011 | маш.-ч. | маш.-ч. | 1 | 1.02 | 0 | 258.24 | 17.34 | 0 | 0 | 1 | 0 | )*1,25 | 1.275 | 2 | 43143485 | 303 | 0 | 0 | 0 | 0 | 0 | 0 | 0 | 0
484 | 43143486 | 43143482 | 35986151 | 35973048 | 1 | 35973048 | 3 | 8191010000 |  | Полотно иглопробивное для дорожного строительства "Дорнит-2" | 1330 | 1005 | 10 м2 | 10 м2 | 10 | 0 | 0 | 0 | 0 | 0 | 0 | 0 | 0 |  | 0 | 3 | -1 |  | 0 | 0 | 0 | 0 | 0 | 0 | 0 | 0
484 | 43143487 | 43143482 | 35994366 | 35973048 | 1 | 35973048 | 3 | 9999990006 |  | Стоимость прочих материалов (ЭСН) | 1344 | 1008 | руб. | руб. | 1 | 0.49 | 1 | 0 | 0 | 0 | 0 | 1 | 0 |  | 0.49 | 2 | 43143487 | 305 | 0 | 0 | 0 | 0 | 0 | 0 | 0 | 0
489 | 43159382 | 43159381 | 35973053 | 35973048 | 1 | 35973048 | 1 | 9999990008 |  | Трудозатраты рабочих | 1191 | 1013 | чел.-ч. | чел.-ч. | 1 | 27.7 | 0 | 0 | 0 | 0 | 0 | 1 | 1 | )*1,15 | 31.855 | 2 | 43159382 | 309 | 0 | 0 | 0 | 0 | 0 | 0 | 0 | 0
489 | 43159383 | 43159381 | 36044488 | 1 | 1 | 35973048 | 2 | 2.1-1-44 | ТСН-2001.2. Доп. 59. п.1-1-44 (012103) | Бульдозеры гусеничные, мощность до 79 кВт (108 л.с.) | 1367 | 1011 | маш.-ч. | маш.-ч. | 1 | 2.52 | 0 | 161.49 | 17.7 | 0 | 0 | 1 | 0 | )*1,25 | 3.15 | 2 | 43159383 | 310 | 0 | 0 | 0 | 0 | 0 | 0 | 0 | 0
489 | 43159384 | 43159381 | 36044727 | 1 | 1 | 35973048 | 2 | 2.1-5-10 | ТСН-2001.2. Доп. 55. п.1-5-10 (050304) | Катки дорожные самоходные на пневмоколесном ходу, масса до 30 т | 1367 | 1011 | маш.-ч. | маш.-ч. | 1 | 1.02 | 0 | 258.24 | 17.34 | 0 | 0 | 1 | 0 | )*1,25 | 1.275 | 2 | 43159384 | 311 | 0 | 0 | 0 | 0 | 0 | 0 | 0 | 0
489 | 43159385 | 43159381 | 35986151 | 35973048 | 1 | 35973048 | 3 | 8191010000 |  | Полотно иглопробивное для дорожного строительства "Дорнит-2" | 1330 | 1005 | 10 м2 | 10 м2 | 10 | 0 | 0 | 0 | 0 | 0 | 0 | 0 | 0 |  | 0 | 3 | -1 |  | 0 | 0 | 0 | 0 | 0 | 0 | 0 | 0
489 | 43159386 | 43159381 | 35994366 | 35973048 | 1 | 35973048 | 3 | 9999990006 |  | Стоимость прочих материалов (ЭСН) | 1344 | 1008 | руб. | руб. | 1 | 0.49 | 1 | 0 | 0 | 0 | 0 | 1 | 0 |  | 0.49 | 2 | 43159386 | 313 | 0 | 0 | 0 | 0 | 0 | 0 | 0 | 0
491 | 43159407 | 43159406 | 35973053 | 35973048 | 1 | 35973048 | 1 | 9999990008 |  | Трудозатраты рабочих | 1191 | 1013 | чел.-ч. | чел.-ч. | 1 | 39.16 | 0 | 0 | 0 | 0 | 0 | 1 | 1 | )*1,15 | 45.034 | 2 | 43159407 | 314 | 0 | 0 | 0 | 0 | 0 | 0 | 0 | 0
491 | 43159408 | 43159406 | 36020428 | 1 | 1 | 35973048 | 3 | 1.1-1-132 | ТСН-2001.1. Доп. 1-42. Р. 1, о. 1, поз. 132 | Гвозди строительные | 1348 | 1009 | т | т | 1000 | 0.001 | 6521.42 | 0 | 0 | 0 | 0 | 1 | 0 |  | 0.001 | 2 | 43159408 | 315 | 0 | 0 | 0 | 0 | 0 | 0 | 0 | 0
491 | 43159409 | 43159406 | 36020519 | 1 | 1 | 35973048 | 3 | 1.1-1-227 | ТСН-2001.1. Доп. 1-42. Р. 1, о. 1, поз. 227 | Доски хвойных пород, обрезные, длина 2-6,5 м, сорт III, толщина 40-60 мм | 1339 | 1007 | м3 | м3 | 1 | 0.02 | 1828.56 | 0 | 0 | 0 | 0 | 1 | 0 |  | 0.02 | 2 | 43159409 | 316 | 0 | 0 | 0 | 0 | 0 | 0 | 0 | 0
491 | 43159410 | 43159406 | 36021143 | 1 | 1 | 35973048 | 3 | 1.1-1-956 | ТСН-2001.1. Доп. 1-42. Р. 1, о. 1, поз. 956 | Проволока стальная кровельная светлая | 1348 | 1009 | т | т | 1000 | 0.011 | 4617.17 | 0 | 0 | 0 | 0 | 1 | 0 |  | 0.011 | 2 | 43159410 | 317 | 0 | 0 | 0 | 0 | 0 | 0 | 0 | 0
491 | 43159411 | 43159406 | 35986299 | 35973048 | 1 | 35973048 | 3 | 8238580000 |  | Материал "Mak-Mat" | 1327 | 1005 | м2 | м2 | 1 | 110 | 0 | 0 | 0 | 0 | 0 | 0 | 0 |  | 110 | 3 | -1 |  | 0 | 0 | 0 | 0 | 0 | 0 | 0 | 0
493 | 43143507 | 43143491 | 35973053 | 35973048 | 1 | 35973048 | 1 | 9999990008 |  | Трудозатраты рабочих | 1191 | 1013 | чел.-ч. | чел.-ч. | 1 | 36.12 | 0 | 0 | 0 | 0 | 0 | 1 | 1 | )*1,15 | 41.538 | 2 | 43143507 | 319 | 0 | 0 | 0 | 0 | 0 | 0 | 0 | 0
493 | 43143508 | 43143491 | 36045308 | 1 | 1 | 35973048 | 2 | 2.1-18-7 | ТСН-2001.2. Доп. 47. п.1-18-7 (183001) | Автомобили грузовые бортовые, грузоподъемность до 5 т | 1367 | 1011 | маш.-ч. | маш.-ч. | 1 | 1.4 | 0 | 76.81 | 14.36 | 0 | 0 | 1 | 0 | )*1,25 | 1.75 | 2 | 43143508 | 320 | 0 | 0 | 0 | 0 | 0 | 0 | 0 | 0
493 | 43143509 | 43143491 | 36044716 | 1 | 1 | 35973048 | 2 | 2.1-4-91 | ТСН-2001.2. Доп. 1-42, п. 1-4-91 (040601) | Мини-погрузчики многофункциональные, грузоподъемность до 1 т | 1367 | 1011 | маш.-ч. | маш.-ч. | 1 | 21.7 | 0 | 92.32 | 18 | 0 | 0 | 1 | 0 | )*1,25 | 27.125 | 2 | 43143509 | 321 | 0 | 0 | 0 | 0 | 0 | 0 | 0 | 0
493 | 43143510 | 43143491 | 35986620 | 35973048 | 1 | 35973048 | 3 | 2177131000 |  | Цеолит природный | 1339 | 1007 | м3 | м3 | 1 | 50.75 | 0 | 0 | 0 | 0 | 0 | 0 | 0 |  | 50.75 | 3 | -1 |  | 0 | 0 | 0 | 0 | 0 | 0 | 0 | 0
493 | 43143511 | 43143491 | 35994433 | 35973048 | 1 | 35973048 | 3 | 5711130000 |  | Щебень из естественного камня для строительных работ | 1339 | 1007 | м3 | м3 | 1 | 50.75 | 0 | 0 | 0 | 0 | 0 | 0 | 0 |  | 50.75 | 3 | -1 |  | 0 | 0 | 0 | 0 | 0 | 0 | 0 | 0
497 | 43143637 | 43143636 | 35973053 | 35973048 | 1 | 35973048 | 1 | 9999990008 |  | Трудозатраты рабочих | 1191 | 1013 | чел.-ч. | чел.-ч. | 1 | 3 | 0 | 0 | 0 | 0 | 0 | 1 | 1 | )*1,15 | 3.45 | 2 | 43143637 | 325 | 0 | 0 | 0 | 0 | 0 | 0 | 0 | 0
497 | 43143638 | 43143636 | 36045308 | 1 | 1 | 35973048 | 2 | 2.1-18-7 | ТСН-2001.2. Доп. 47. п.1-18-7 (183001) | Автомобили грузовые бортовые, грузоподъемность до 5 т | 1367 | 1011 | маш.-ч. | маш.-ч. | 1 | 0.32 | 0 | 76.81 | 14.36 | 0 | 0 | 1 | 0 | )*1,25 | 0.4 | 2 | 43143638 | 326 | 0 | 0 | 0 | 0 | 0 | 0 | 0 | 0
497 | 43143639 | 43143636 | 35987237 | 35973048 | 1 | 35973048 | 3 | 5711320000 |  | Песчано-гравийная (571120) смесь обогащенная с содержанием гравия 50 % | 1339 | 1007 | м3 | м3 | 1 | 1.3 | 0 | 0 | 0 | 0 | 0 | 0 | 0 |  | 1.3 | 3 | -1 |  | 0 | 0 | 0 | 0 | 0 | 0 | 0 | 0
499 | 43143471 | 43143470 | 35973053 | 35973048 | 1 | 35973048 | 1 | 9999990008 |  | Трудозатраты рабочих | 1191 | 1013 | чел.-ч. | чел.-ч. | 1 | 281 | 0 | 0 | 0 | 0 | 0 | 1 | 1 | )*1,15 | 323.15 | 2 | 43143471 | 328 | 0 | 0 | 0 | 0 | 0 | 0 | 0 | 0
499 | 43143472 | 43143470 | 35973762 | 35973048 | 1 | 35973048 | 2 | 9999990007 |  | Стоимость прочих машин (ЭСН) | 1344 | 1008 | руб. | руб. | 1 | 8.21 | 0 | 1 | 0 | 0 | 0 | 1 | 0 | )*1,25 | 10.2625 | 2 | 43143472 | 329 | 0 | 0 | 0 | 0 | 0 | 0 | 0 | 0
499 | 43143473 | 43143470 | 35990271 | 35973048 | 1 | 35973048 | 3 | 5711510000 |  | Камень | 1339 | 1007 | м3 | м3 | 1 | 101 | 0 | 0 | 0 | 0 | 0 | 0 | 0 |  | 101 | 3 | -1 |  | 0 | 0 | 0 | 0 | 0 | 0 | 0 | 0
501 | 43159575 | 43159573 | 35973762 | 35973048 | 1 | 35973048 | 2 | 9999990007 |  | Стоимость прочих машин (ЭСН) | 1344 | 1008 | руб. | руб. | 1 | 8.86 | 0 | 1 | 0 | 0 | 0 | 1 | 0 |  | 8.86 | 2 | 43159575 | 331 | 0 | 0 | 0 | 0 | 0 | 0 | 0 | 0
502 | 43159578 | 43159576 | 36759507 | 1 | 1 | 35973048 | 2 | 2.1-18-41 | ТСН-2001.2. Доп. 43, п. 1-18-41 (184061) | Автомобили-самосвалы для перевозки строительного мусора, грузоподъемность до 8 т | 1367 | 1011 | маш.-ч. | маш.-ч. | 1 | 1 | 0 | 115.66 | 14.4 | 0 | 0 | 1 | 0 |  | 1 | 2 | 43159578 | 332 | 0 | 0 | 0 | 0 | 0 | 0 | 0 | 0
503 | 43159579 | 43159577 | 36759504 | 1 | 1 | 35973048 | 2 | 2.1-18-38 | ТСН-2001.2. Доп. 43, п. 1-18-38 (184051) | Автомобили-самосвалы для перевозки грунта, грузоподъемность до 8 т | 1367 | 1011 | маш.-ч. | маш.-ч. | 1 | 1 | 0 | 100.09 | 13.81 | 0 | 0 | 1 | 0 |  | 1 | 2 | 43159579 | 333 | 0 | 0 | 0 | 0 | 0 | 0 | 0 | 0
504 | 43159583 | 43159574 | 35973762 | 35973048 | 1 | 35973048 | 2 | 9999990007 |  | Стоимость прочих машин (ЭСН) | 1344 | 1008 | руб. | руб. | 1 | 12.61 | 0 | 1 | 0 | 0 | 0 | 1 | 0 |  | 12.61 | 2 | 43159583 | 334 | 0 | 0 | 0 | 0 | 0 | 0 | 0 | 0
505 | 43159655 | 43159654 | 35973762 | 35973048 | 1 | 35973048 | 2 | 9999990007 |  | Стоимость прочих машин (ЭСН) | 1344 | 1008 | руб. | руб. | 1 | 17.84 | 0 | 1 | 0 | 0 | 0 | 1 | 0 |  | 17.84 | 2 | 43159655 | 335 | 0 | 0 | 0 | 0 | 0 | 0 | 0 | 0
541 | 43159539 | 43159537 | 35973053 | 35973048 | 1 | 35973048 | 1 | 9999990008 |  | Трудозатраты рабочих | 1191 | 1013 | чел.-ч. | чел.-ч. | 1 | 188.73 | 0 | 0 | 0 | 0 | 0 | 1 | 1 | *0,33 | 62.2809 | 2 | 43159539 | 336 | 0 | 0 | 0 | 0 | 0 | 0 | 0 | 0
541 | 43159540 | 43159537 | 36044926 | 1 | 1 | 35973048 | 2 | 2.1-10-4 | ТСН-2001.2. Доп. 46. п.1-10-4 (101001) | Компрессоры прицепные с двигателем внутреннего сгорания, производительность до 2,5 м3/мин, мощность двигателя до 23 кВт (31,3 л.с.) | 1367 | 1011 | маш.-ч. | маш.-ч. | 1 | 7.79 | 0 | 41.62 | 13.33 | 0 | 0 | 1 | 0 |  | 7.79 | 2 | 43159540 | 337 | 0 | 0 | 0 | 0 | 0 | 0 | 0 | 0
541 | 43159541 | 43159537 | 36045386 | 1 | 1 | 35973048 | 2 | 2.1-30-54 | ТСН-2001.2. Доп. 1-42, п. 1-30-54 (308901) | Молотки отбойные | 1367 | 1011 | маш.-ч. | маш.-ч. | 1 | 7.79 | 0 | 3.16 | 0.04 | 0 | 0 | 1 | 0 |  | 7.79 | 2 | 43159541 | 338 | 0 | 0 | 0 | 0 | 0 | 0 | 0 | 0
541 | 43159542 | 43159537 | 35973762 | 35973048 | 1 | 35973048 | 2 | 9999990007 |  | Стоимость прочих машин (ЭСН) | 1344 | 1008 | руб. | руб. | 1 | 162.8 | 0 | 1 | 0 | 0 | 0 | 1 | 0 |  | 162.8 | 2 | 43159542 | 339 | 0 | 0 | 0 | 0 | 0 | 0 | 0 | 0
541 | 43159543 | 43159537 | 35994352 | 35973048 | 1 | 35973048 | 3 | 9999990001 |  | Масса мусора | 1348 | 1009 | т | т | 1000 | 22.64 | 0 | 0 | 0 | 0 | 0 | 1 | 0 |  | 22.64 | 2 | 43159543 | 340 | 0 | 0 | 0 | 0 | 0 | 0 | 0 | 0
542 | 43159553 | 43159538 | 35973053 | 35973048 | 1 | 35973048 | 1 | 9999990008 |  | Трудозатраты рабочих | 1191 | 1013 | чел.-ч. | чел.-ч. | 1 | 4.02 | 0 | 0 | 0 | 0 | 0 | 1 | 1 | )*1,15 | 4.623 | 2 | 43159553 | 341 | 0 | 0 | 0 | 0 | 0 | 0 | 0 | 0
542 | 43159554 | 43159538 | 36020415 | 1 | 1 | 35973048 | 3 | 1.1-1-118 | ТСН-2001.1. Доп. 1-42. Р. 1, о. 1, поз. 118 | Вода | 1339 | 1007 | м3 | м3 | 1 | 0.1 | 7.07 | 0 | 0 | 0 | 0 | 1 | 0 |  | 0.1 | 2 | 43159554 | 342 | 0 | 0 | 0 | 0 | 0 | 0 | 0 | 0
542 | 43159555 | 43159538 | 36020385 | 1 | 1 | 35973048 | 3 | 1.1-1-81 | ТСН-2001.1. Доп. 1-42. Р. 1, о. 1, поз. 81 | Бруски хвойных пород обрезные, длина 2-6,5 м, сорт IV, толщина 50-60 мм | 1339 | 1007 | м3 | м3 | 1 | 0.0005 | 2472.13 | 0 | 0 | 0 | 0 | 1 | 0 |  | 0.0005 | 2 | 43159555 | 343 | 0 | 0 | 0 | 0 | 0 | 0 | 0 | 0
542 | 43159556 | 43159538 | 36021115 | 1 | 1 | 35973048 | 3 | 1.1-1-923 | ТСН-2001.1. Доп. 1-42. Р. 1, о. 1, поз. 923 | Поковки строительные (скобы, закрепы, хомуты) простые, масса 1,8 кг | 1348 | 1009 | т | т | 1000 | 0.0009 | 6870.66 | 0 | 0 | 0 | 0 | 1 | 0 |  | 0.0009 | 2 | 43159556 | 344 | 0 | 0 | 0 | 0 | 0 | 0 | 0 | 0
542 | 43159557 | 43159538 | 35989013 | 35973048 | 1 | 35973048 | 3 | 5714901000 |  | Блоки известняковые | 1339 | 1007 | м3 | м3 | 1 | 0.93 | 0 | 0 | 0 | 0 | 0 | 0 | 0 |  | 0.93 | 3 | -1 |  | 0 | 0 | 0 | 0 | 0 | 0 | 0 | 0
542 | 43159558 | 43159538 | 35994874 | 35973048 | 1 | 35973048 | 3 | 5745520000 |  | Растворы готовые кладочные тяжелые цементно-известковые | 1339 | 1007 | м3 | м3 | 1 | 0.07 | 0 | 0 | 0 | 0 | 0 | 0 | 0 |  | 0.07 | 3 | -1 |  | 0 | 0 | 0 | 0 | 0 | 0 | 0 | 0
545 | 43159611 | 43159502 | 35973053 | 35973048 | 1 | 35973048 | 1 | 9999990008 |  | Трудозатраты рабочих | 1191 | 1013 | чел.-ч. | чел.-ч. | 1 | 148.12 | 0 | 0 | 0 | 0 | 0 | 1 | 1 |  | 148.12 | 2 | 43159611 | 347 | 0 | 0 | 0 | 0 | 0 | 0 | 0 | 0
545 | 43159612 | 43159502 | 36044935 | 1 | 1 | 35973048 | 2 | 2.1-10-13 | ТСН-2001.2. Доп. 1-42, п. 1-10-13 (105002) | Электрокомпрессоры прицепные, производительность до 5 м3/мин | 1367 | 1011 | маш.-ч. | маш.-ч. | 1 | 4.67 | 0 | 16.11 | 1.39 | 0 | 0 | 1 | 0 |  | 4.67 | 2 | 43159612 | 348 | 0 | 0 | 0 | 0 | 0 | 0 | 0 | 0
545 | 43159613 | 43159502 | 36045056 | 1 | 1 | 35973048 | 2 | 2.1-14-13 | ТСН-2001.2. Доп. 1-42, п. 1-14-13 (148501) | Пылесосы | 1367 | 1011 | маш.-ч. | маш.-ч. | 1 | 27.1 | 0 | 8.65 | 0.81 | 0 | 0 | 1 | 0 |  | 27.1 | 2 | 43159613 | 349 | 0 | 0 | 0 | 0 | 0 | 0 | 0 | 0
545 | 43159614 | 43159502 | 36045346 | 1 | 1 | 35973048 | 2 | 2.1-30-10 | ТСН-2001.2. Доп. 46. п.1-30-10 (304101) | Перфораторы электрические, мощность до 800 Вт | 1367 | 1011 | маш.-ч. | маш.-ч. | 1 | 36.27 | 0 | 1.59 | 0.09 | 0 | 0 | 1 | 0 |  | 36.27 | 2 | 43159614 | 350 | 0 | 0 | 0 | 0 | 0 | 0 | 0 | 0
545 | 43159615 | 43159502 | 36045354 | 1 | 1 | 35973048 | 2 | 2.1-30-19 | ТСН-2001.2. Доп. 59. п.1-30-19 (305001) | Машины шлифовальные электрические, мощность до 1700 Вт | 1367 | 1011 | маш.-ч. | маш.-ч. | 1 | 13.6 | 0 | 0.44 | 0 | 0 | 0 | 1 | 0 |  | 13.6 | 2 | 43159615 | 351 | 0 | 0 | 0 | 0 | 0 | 0 | 0 | 0
545 | 43159616 | 43159502 | 36044847 | 1 | 1 | 35973048 | 2 | 2.1-6-61 | ТСН-2001.2. Доп. 1-42, п. 1-6-61 (067601) | Мешалки тихоходные (дрель с насадкой) | 1367 | 1011 | маш.-ч. | маш.-ч. | 1 | 31 | 0 | 2.23 | 0.07 | 0 | 0 | 1 | 0 |  | 31 | 2 | 43159616 | 352 | 0 | 0 | 0 | 0 | 0 | 0 | 0 | 0
545 | 43159617 | 43159502 | 36020415 | 1 | 1 | 35973048 | 3 | 1.1-1-118 | ТСН-2001.1. Доп. 1-42. Р. 1, о. 1, поз. 118 | Вода | 1339 | 1007 | м3 | м3 | 1 | 0.05 | 7.07 | 0 | 0 | 0 | 0 | 1 | 0 |  | 0.05 | 2 | 43159617 | 353 | 0 | 0 | 0 | 0 | 0 | 0 | 0 | 0
545 | 43159618 | 43159502 | 36758318 | 35973048 | 1 | 35973048 | 3 | 5225570000 |  | Инъектор пакер | 1354 | 1010 | шт. | шт. | 1 | 666.7 | 0 | 0 | 0 | 0 | 0 | 0 | 0 |  | 666.7 | 3 | -1 |  | 0 | 0 | 0 | 0 | 0 | 0 | 0 | 0
545 | 43159619 | 43159502 | 35988677 | 35973048 | 1 | 35973048 | 3 | 5745180000 |  | Смеси сухие быстродействующие | 1346 | 1009 | кг | кг | 1 | 342 | 0 | 0 | 0 | 0 | 0 | 0 | 0 |  | 342 | 3 | -1 |  | 0 | 0 | 0 | 0 | 0 | 0 | 0 | 0
548 | 43159664 | 43159663 | 35973762 | 35973048 | 1 | 35973048 | 2 | 9999990007 |  | Стоимость прочих машин (ЭСН) | 1344 | 1008 | руб. | руб. | 1 | 8.86 | 0 | 1 | 0 | 0 | 0 | 1 | 0 |  | 8.86 | 2 | 43159664 | 356 | 0 | 0 | 0 | 0 | 0 | 0 | 0 | 0
549 | 43159666 | 43159665 | 36759507 | 1 | 1 | 35973048 | 2 | 2.1-18-41 | ТСН-2001.2. Доп. 43, п. 1-18-41 (184061) | Автомобили-самосвалы для перевозки строительного мусора, грузоподъемность до 8 т | 1367 | 1011 | маш.-ч. | маш.-ч. | 1 | 1 | 0 | 115.66 | 14.4 | 0 | 0 | 1 | 0 |  | 1 | 2 | 43159666 | 357 | 0 | 0 | 0 | 0 | 0 | 0 | 0 | 0
550 | 43159668 | 43159667 | 35973762 | 35973048 | 1 | 35973048 | 2 | 9999990007 |  | Стоимость прочих машин (ЭСН) | 1344 | 1008 | руб. | руб. | 1 | 17.84 | 0 | 1 | 0 | 0 | 0 | 1 | 0 |  | 17.84 | 2 | 43159668 | 358 | 0 | 0 | 0 | 0 | 0 | 0 | 0 | 0
590 | 43143783 | 43143643 | 35973053 | 35973048 | 1 | 35973048 | 1 | 9999990008 |  | Трудозатраты рабочих | 1191 | 1013 | чел.-ч. | чел.-ч. | 1 | 26.08 | 0 | 0 | 0 | 0 | 0 | 1 | 1 | )*1,15 | 29.992 | 2 | 43143783 | 359 | 0 | 0 | 0 | 0 | 0 | 0 | 0 | 0
590 | 43143784 | 43143643 | 36044486 | 1 | 1 | 35973048 | 2 | 2.1-1-42 | ТСН-2001.2. Доп. 59. п.1-1-42 (012101) | Бульдозеры гусеничные, мощность до 37 кВт (50 л.с.) | 1367 | 1011 | маш.-ч. | маш.-ч. | 1 | 0.19 | 0 | 73.45 | 12.83 | 0 | 0 | 1 | 0 | )*1,25 | 0.2375 | 2 | 43143784 | 360 | 0 | 0 | 0 | 0 | 0 | 0 | 0 | 0
590 | 43143785 | 43143643 | 36045308 | 1 | 1 | 35973048 | 2 | 2.1-18-7 | ТСН-2001.2. Доп. 47. п.1-18-7 (183001) | Автомобили грузовые бортовые, грузоподъемность до 5 т | 1367 | 1011 | маш.-ч. | маш.-ч. | 1 | 0.03 | 0 | 76.81 | 14.36 | 0 | 0 | 1 | 0 | )*1,25 | 0.0375 | 2 | 43143785 | 361 | 0 | 0 | 0 | 0 | 0 | 0 | 0 | 0
590 | 43143787 | 43143643 | 36045337 | 1 | 1 | 35973048 | 2 | 2.1-30-1 | ТСН-2001.2. Доп. 1-42, п. 1-30-1 (301201) | Трамбовки пневматические | 1367 | 1011 | маш.-ч. | маш.-ч. | 1 | 0.78 | 0 | 0.56 | 0.09 | 0 | 0 | 1 | 0 | )*1,25 | 0.975 | 2 | 43143787 | 362 | 0 | 0 | 0 | 0 | 0 | 0 | 0 | 0
590 | 43143786 | 43143643 | 36044555 | 1 | 1 | 35973048 | 2 | 2.1-3-38 | ТСН-2001.2. Доп. 53. п.1-3-38 (032009) | Краны на автомобильном ходу, грузоподъемность до 16 т | 1367 | 1011 | маш.-ч. | маш.-ч. | 1 | 0.03 | 0 | 190.93 | 18.15 | 0 | 0 | 1 | 0 | )*1,25 | 0.0375 | 2 | 43143786 | 363 | 0 | 0 | 0 | 0 | 0 | 0 | 0 | 0
590 | 43143788 | 43143643 | 35973762 | 35973048 | 1 | 35973048 | 2 | 9999990007 |  | Стоимость прочих машин (ЭСН) | 1344 | 1008 | руб. | руб. | 1 | 0.01 | 0 | 1 | 0 | 0 | 0 | 1 | 0 | )*1,25 | 0.0125 | 2 | 43143788 | 364 | 0 | 0 | 0 | 0 | 0 | 0 | 0 | 0
590 | 43143789 | 43143643 | 36021690 | 1 | 1 | 35973048 | 3 | 1.1-1-1529 | ТСН-2001.1. Доп. 1-42. Р. 1, о. 1, поз. 1529 | Щебень из естественного камня для строительных работ, марка 1200-800, фракция 10-20 мм | 1339 | 1007 | м3 | м3 | 1 | 20 | 230.95 | 0 | 0 | 0 | 0 | 1 | 0 |  | 20 | 2 | 43143789 | 365 | 0 | 0 | 0 | 0 | 0 | 0 | 0 | 0
590 | 43143790 | 43143643 | 36022065 | 1 | 1 | 35973048 | 3 | 1.1-1-1945 | ТСН-2001.1 Доп. 58, Р. 1, о. 1, поз. 1945 | Геотекстиль, марка КМ 2 | 1327 | 1005 | м2 | м2 | 1 | 270 | 16.56 | 0 | 0 | 0 | 0 | 1 | 0 |  | 270 | 2 | 43143790 | 366 | 0 | 0 | 0 | 0 | 0 | 0 | 0 | 0
590 | 43143791 | 43143643 | 36020974 | 1 | 1 | 35973048 | 3 | 1.1-1-766 | ТСН-2001.1. Доп. 1-42. Р. 1, о. 1, поз. 766 | Песок для строительных работ, рядовой | 1339 | 1007 | м3 | м3 | 1 | 28 | 104.99 | 0 | 0 | 0 | 0 | 1 | 0 |  | 28 | 2 | 43143791 | 367 | 0 | 0 | 0 | 0 | 0 | 0 | 0 | 0
590 | 43143792 | 43143643 | 35987915 | 35973048 | 1 | 35973048 | 3 | 2248100000 |  | Трубы полиэтиленовые дренажные | 1301 | 1003 | м | м | 1 | 100 | 0 | 0 | 0 | 0 | 0 | 0 | 0 |  | 100 | 3 | -1 |  | 0 | 0 | 0 | 0 | 0 | 0 | 0 | 0
590 | 43143793 | 43143643 | 35987921 | 35973048 | 1 | 35973048 | 3 | 2248130000 |  | Муфты полиэтиленовые | 1354 | 1010 | шт. | шт. | 1 | 0 | 0 | 0 | 0 | 0 | 0 | 0 | 0 |  | 0 | 3 | -1 |  | 0 | 0 | 0 | 0 | 0 | 0 | 0 | 0
592 | 43143810 | 43143686 | 35973053 | 35973048 | 1 | 35973048 | 1 | 9999990008 |  | Трудозатраты рабочих | 1191 | 1013 | чел.-ч. | чел.-ч. | 1 | 14.4 | 0 | 0 | 0 | 0 | 0 | 1 | 1 | )*1,15 | 16.56 | 2 | 43143810 | 369 | 0 | 0 | 0 | 0 | 0 | 0 | 0 | 0
592 | 43143811 | 43143686 | 36044508 | 1 | 1 | 35973048 | 2 | 2.1-2-1 | ТСН-2001.2. Доп. 1-42, п. 1-2-1 (020101) | Тракторы на гусеничном ходу, мощность до 60 кВт (81 л.с.) | 1367 | 1011 | маш.-ч. | маш.-ч. | 1 | 1.66 | 0 | 116.89 | 23.41 | 0 | 0 | 1 | 0 | )*1,25 | 2.075 | 2 | 43143811 | 370 | 0 | 0 | 0 | 0 | 0 | 0 | 0 | 0
592 | 43143812 | 43143686 | 36044731 | 1 | 1 | 35973048 | 2 | 2.1-5-15 | ТСН-2001.2. Доп. 1-42, п. 1-5-15 (050703) | Катки прицепные пневмоколесные, масса до 50 т | 1367 | 1011 | маш.-ч. | маш.-ч. | 1 | 1.66 | 0 | 62.97 | 6.64 | 0 | 0 | 1 | 0 | )*1,25 | 2.075 | 2 | 43143812 | 371 | 0 | 0 | 0 | 0 | 0 | 0 | 0 | 0
592 | 43143813 | 43143686 | 36044734 | 1 | 1 | 35973048 | 2 | 2.1-5-18 | ТСН-2001.2. Доп. 56. п.1-5-18 (050902) | Машины поливомоечные, емкость цистерны до 8 м3 | 1367 | 1011 | маш.-ч. | маш.-ч. | 1 | 0.65 | 0 | 246.68 | 13.37 | 0 | 0 | 1 | 0 | )*1,25 | 0.8125 | 2 | 43143813 | 372 | 0 | 0 | 0 | 0 | 0 | 0 | 0 | 0
592 | 43143814 | 43143686 | 36044762 | 1 | 1 | 35973048 | 2 | 2.1-5-48 | ТСН-2001.2. Доп. 1-42, п. 1-5-48 (056003) | Автогрейдеры, мощность 99-147 кВт (130-200 л.с.) | 1367 | 1011 | маш.-ч. | маш.-ч. | 1 | 1.55 | 0 | 125.13 | 24.74 | 0 | 0 | 1 | 0 | )*1,25 | 1.9375 | 2 | 43143814 | 373 | 0 | 0 | 0 | 0 | 0 | 0 | 0 | 0
592 | 43143815 | 43143686 | 36044724 | 1 | 1 | 35973048 | 2 | 2.1-5-7 | ТСН-2001.2. Доп. 55. п.1-5-7 (050301) | Катки дорожные самоходные на пневмоколесном ходу, масса до 16 т | 1367 | 1011 | маш.-ч. | маш.-ч. | 1 | 0.52 | 0 | 177.54 | 17.42 | 0 | 0 | 1 | 0 | )*1,25 | 0.65 | 2 | 43143815 | 374 | 0 | 0 | 0 | 0 | 0 | 0 | 0 | 0
592 | 43143816 | 43143686 | 36020415 | 1 | 1 | 35973048 | 3 | 1.1-1-118 | ТСН-2001.1. Доп. 1-42. Р. 1, о. 1, поз. 118 | Вода | 1339 | 1007 | м3 | м3 | 1 | 5 | 7.07 | 0 | 0 | 0 | 0 | 1 | 0 |  | 5 | 2 | 43143816 | 375 | 0 | 0 | 0 | 0 | 0 | 0 | 0 | 0
592 | 43143817 | 43143686 | 35985843 | 35973048 | 1 | 35973048 | 3 | 5711400000 |  | Песок природный для строительных работ | 1339 | 1007 | м3 | м3 | 1 | 0 | 0 | 0 | 0 | 0 | 0 | 0 | 0 |  | 0 | 3 | -1 |  | 0 | 0 | 0 | 0 | 0 | 0 | 0 | 0
598 | 43143826 | 43143687 | 35973053 | 35973048 | 1 | 35973048 | 1 | 9999990008 |  | Трудозатраты рабочих | 1191 | 1013 | чел.-ч. | чел.-ч. | 1 | 21.6 | 0 | 0 | 0 | 0 | 0 | 1 | 1 | )*1,15 | 24.84 | 2 | 43143826 | 377 | 0 | 0 | 0 | 0 | 0 | 0 | 0 | 0
598 | 43143827 | 43143687 | 36044487 | 1 | 1 | 35973048 | 2 | 2.1-1-43 | ТСН-2001.2. Доп. 59. п.1-1-43 (012102) | Бульдозеры гусеничные, мощность до 59 кВт (80 л.с.) | 1367 | 1011 | маш.-ч. | маш.-ч. | 1 | 2.35 | 0 | 163.48 | 15.47 | 0 | 0 | 1 | 0 | )*1,25 | 2.9375 | 2 | 43143827 | 378 | 0 | 0 | 0 | 0 | 0 | 0 | 0 | 0
598 | 43143828 | 43143687 | 36044734 | 1 | 1 | 35973048 | 2 | 2.1-5-18 | ТСН-2001.2. Доп. 56. п.1-5-18 (050902) | Машины поливомоечные, емкость цистерны до 8 м3 | 1367 | 1011 | маш.-ч. | маш.-ч. | 1 | 0.91 | 0 | 246.68 | 13.37 | 0 | 0 | 1 | 0 | )*1,25 | 1.1375 | 2 | 43143828 | 379 | 0 | 0 | 0 | 0 | 0 | 0 | 0 | 0
598 | 43143829 | 43143687 | 36044719 | 1 | 1 | 35973048 | 2 | 2.1-5-2 | ТСН-2001.2. Доп. 55. п.1-5-2 (050102) | Катки самоходные вибрационные, масса до 8 т | 1367 | 1011 | маш.-ч. | маш.-ч. | 1 | 7.17 | 0 | 169.44 | 15.02 | 0 | 0 | 1 | 0 | )*1,25 | 8.9625 | 2 | 43143829 | 380 | 0 | 0 | 0 | 0 | 0 | 0 | 0 | 0
598 | 43143830 | 43143687 | 36044720 | 1 | 1 | 35973048 | 2 | 2.1-5-3 | ТСН-2001.2. Доп. 55. п.1-5-3 (050103) | Катки самоходные вибрационные, масса до 14 т | 1367 | 1011 | маш.-ч. | маш.-ч. | 1 | 14.6 | 0 | 219.5 | 17.51 | 0 | 0 | 1 | 0 | )*1,25 | 18.25 | 2 | 43143830 | 381 | 0 | 0 | 0 | 0 | 0 | 0 | 0 | 0
598 | 43143831 | 43143687 | 36044762 | 1 | 1 | 35973048 | 2 | 2.1-5-48 | ТСН-2001.2. Доп. 1-42, п. 1-5-48 (056003) | Автогрейдеры, мощность 99-147 кВт (130-200 л.с.) | 1367 | 1011 | маш.-ч. | маш.-ч. | 1 | 1.79 | 0 | 125.13 | 24.74 | 0 | 0 | 1 | 0 | )*1,25 | 2.2375 | 2 | 43143831 | 382 | 0 | 0 | 0 | 0 | 0 | 0 | 0 | 0
598 | 43143832 | 43143687 | 36044724 | 1 | 1 | 35973048 | 2 | 2.1-5-7 | ТСН-2001.2. Доп. 55. п.1-5-7 (050301) | Катки дорожные самоходные на пневмоколесном ходу, масса до 16 т | 1367 | 1011 | маш.-ч. | маш.-ч. | 1 | 0.52 | 0 | 177.54 | 17.42 | 0 | 0 | 1 | 0 | )*1,25 | 0.65 | 2 | 43143832 | 383 | 0 | 0 | 0 | 0 | 0 | 0 | 0 | 0
598 | 43143833 | 43143687 | 36020415 | 1 | 1 | 35973048 | 3 | 1.1-1-118 | ТСН-2001.1. Доп. 1-42. Р. 1, о. 1, поз. 118 | Вода | 1339 | 1007 | м3 | м3 | 1 | 7 | 7.07 | 0 | 0 | 0 | 0 | 1 | 0 |  | 7 | 2 | 43143833 | 384 | 0 | 0 | 0 | 0 | 0 | 0 | 0 | 0
598 | 43143834 | 43143687 | 35990270 | 35973048 | 1 | 35973048 | 3 | 5711100000 |  | Щебень для дорожных работ | 1339 | 1007 | м3 | м3 | 1 | 0 | 0 | 0 | 0 | 0 | 0 | 0 | 0 |  | 0 | 3 | -1 |  | 0 | 0 | 0 | 0 | 0 | 0 | 0 | 0
606 | 43148783 | 43143865 | 35973053 | 35973048 | 1 | 35973048 | 1 | 9999990008 |  | Трудозатраты рабочих | 1191 | 1013 | чел.-ч. | чел.-ч. | 1 | 7.32 | 0 | 0 | 0 | 0 | 0 | 1 | 1 | )*1,15 | 8.418 | 2 | 43148783 | 387 | 0 | 0 | 0 | 0 | 0 | 0 | 0 | 0
606 | 43148784 | 43143865 | 36045311 | 1 | 1 | 35973048 | 2 | 2.1-18-10 | ТСН-2001.2. Доп. 47. п.1-18-10 (183004) | Автомобили грузовые бортовые, грузоподъемность до 10 т | 1367 | 1011 | маш.-ч. | маш.-ч. | 1 | 0.02 | 0 | 113.31 | 15.56 | 0 | 0 | 1 | 0 | )*1,25 | 0.025 | 2 | 43148784 | 388 | 0 | 0 | 0 | 0 | 0 | 0 | 0 | 0
606 | 43148786 | 43143865 | 36045430 | 1 | 1 | 35973048 | 2 | 2.1-30-102 | ТСН-2001.2. Доп. 46. п.1-30-102 (303704) | Дрели электрические, мощность до 800 Вт | 1367 | 1011 | маш.-ч. | маш.-ч. | 1 | 0.11 | 0 | 2.21 | 0.04 | 0 | 0 | 1 | 0 | )*1,25 | 0.1375 | 2 | 43148786 | 389 | 0 | 0 | 0 | 0 | 0 | 0 | 0 | 0
606 | 43148787 | 43143865 | 36045388 | 1 | 1 | 35973048 | 2 | 2.1-30-56 | ТСН-2001.2. Доп. 1-42, п. 1-30-56 (309101) | Шуруповерты | 1367 | 1011 | маш.-ч. | маш.-ч. | 1 | 0.03 | 0 | 0.64 | 0.04 | 0 | 0 | 1 | 0 | )*1,25 | 0.0375 | 2 | 43148787 | 390 | 0 | 0 | 0 | 0 | 0 | 0 | 0 | 0
606 | 43148785 | 43143865 | 36044555 | 1 | 1 | 35973048 | 2 | 2.1-3-38 | ТСН-2001.2. Доп. 53. п.1-3-38 (032009) | Краны на автомобильном ходу, грузоподъемность до 16 т | 1367 | 1011 | маш.-ч. | маш.-ч. | 1 | 0.02 | 0 | 190.93 | 18.15 | 0 | 0 | 1 | 0 | )*1,25 | 0.025 | 2 | 43148785 | 391 | 0 | 0 | 0 | 0 | 0 | 0 | 0 | 0
606 | 43148788 | 43143865 | 36020412 | 1 | 1 | 35973048 | 3 | 1.1-1-115 | ТСН-2001.1. Доп. 1-42. Р. 1, о. 1, поз. 115 | Ветошь | 1346 | 1009 | кг | кг | 1 | 0.5 | 1.61 | 0 | 0 | 0 | 0 | 1 | 0 |  | 0.5 | 2 | 43148788 | 392 | 0 | 0 | 0 | 0 | 0 | 0 | 0 | 0
606 | 43148789 | 43143865 | 36020415 | 1 | 1 | 35973048 | 3 | 1.1-1-118 | ТСН-2001.1. Доп. 1-42. Р. 1, о. 1, поз. 118 | Вода | 1339 | 1007 | м3 | м3 | 1 | 0.526 | 7.07 | 0 | 0 | 0 | 0 | 1 | 0 |  | 0.526 | 2 | 43148789 | 393 | 0 | 0 | 0 | 0 | 0 | 0 | 0 | 0
606 | 43148790 | 43143865 | 36022664 | 1 | 1 | 35973048 | 3 | 1.1-1-2628 | ТСН-2001.1. Доп. 1-42. Р. 1, о. 1, поз. 2628 | Винты самонарезающие оцинкованные 4х35 мм для металла | 1346 | 1009 | кг | кг | 1 | 0.0928 | 27.63 | 0 | 0 | 0 | 0 | 1 | 0 |  | 0.0928 | 2 | 43148790 | 394 | 0 | 0 | 0 | 0 | 0 | 0 | 0 | 0
606 | 43148791 | 43143865 | 36020901 | 1 | 1 | 35973048 | 3 | 1.1-1-659 | ТСН-2001.1. Доп. 1-42. Р. 1, о. 1, поз. 659 | Мыло жидкое (мыловар) | 1348 | 1009 | т | т | 1000 | 0.00035 | 18054.14 | 0 | 0 | 0 | 0 | 1 | 0 |  | 0.00035 | 2 | 43148791 | 395 | 0 | 0 | 0 | 0 | 0 | 0 | 0 | 0
606 | 43148792 | 43143865 | 36020974 | 1 | 1 | 35973048 | 3 | 1.1-1-766 | ТСН-2001.1. Доп. 1-42. Р. 1, о. 1, поз. 766 | Песок для строительных работ, рядовой | 1339 | 1007 | м3 | м3 | 1 | 2.37 | 104.99 | 0 | 0 | 0 | 0 | 1 | 0 |  | 2.37 | 2 | 43148792 | 396 | 0 | 0 | 0 | 0 | 0 | 0 | 0 | 0
606 | 43148793 | 43143865 | 36042796 | 1 | 1 | 35973048 | 3 | 1.7-5-178 | ТСН-2001.1 Доп. 48, Р. 7, о. 5, поз. 178 | Анкер-шпилька распорный, стандартный, с шестигранной гайкой и шайбой, из горячеоцинкованной стали, для использования в бетоне без трещин, диаметр 10 мм, длина 83 мм, толщина прикрепляемой детали минимальная/максимальная 10/20 мм | 1354 | 1010 | шт. | шт. | 1 | 4 | 13 | 0 | 0 | 0 | 0 | 1 | 0 |  | 4 | 2 | 43148793 | 400 | 0 | 0 | 0 | 0 | 0 | 0 | 0 | 0
606 | 43148794 | 43143865 | 38558703 | 35973048 | 1 | 35973048 | 3 | 2248144000 |  | Элементы сборного полимерного колодца | 1354 | 1010 | шт. | шт. | 1 | 0 | 0 | 0 | 0 | 0 | 0 | 0 | 0 |  | 0 | 3 | -1 |  | 0 | 0 | 0 | 0 | 0 | 0 | 0 | 0
606 | 43148795 | 43143865 | 35994366 | 35973048 | 1 | 35973048 | 3 | 9999990006 |  | Стоимость прочих материалов (ЭСН) | 1344 | 1008 | руб. | руб. | 1 | 0.01 | 1 | 0 | 0 | 0 | 0 | 1 | 0 |  | 0.01 | 2 | 43148795 | 401 | 0 | 0 | 0 | 0 | 0 | 0 | 0 | 0
694 | 43144003 | 43144002 | 35973053 | 35973048 | 1 | 35973048 | 1 | 9999990008 |  | Трудозатраты рабочих | 1191 | 1013 | чел.-ч. | чел.-ч. | 1 | 6.16 | 0 | 0 | 0 | 0 | 0 | 1 | 1 | )*1,15 | 7.084 | 2 | 43144003 | 402 | 0 | 0 | 0 | 0 | 0 | 0 | 0 | 0
694 | 43144004 | 43144002 | 36044734 | 1 | 1 | 35973048 | 2 | 2.1-5-18 | ТСН-2001.2. Доп. 56. п.1-5-18 (050902) | Машины поливомоечные, емкость цистерны до 8 м3 | 1367 | 1011 | маш.-ч. | маш.-ч. | 1 | 0.26 | 0 | 246.68 | 13.37 | 0 | 0 | 1 | 0 | )*1,25 | 0.325 | 2 | 43144004 | 403 | 0 | 0 | 0 | 0 | 0 | 0 | 0 | 0
694 | 43144005 | 43144002 | 36020415 | 1 | 1 | 35973048 | 3 | 1.1-1-118 | ТСН-2001.1. Доп. 1-42. Р. 1, о. 1, поз. 118 | Вода | 1339 | 1007 | м3 | м3 | 1 | 1.07 | 7.07 | 0 | 0 | 0 | 0 | 1 | 0 |  | 1.07 | 2 | 43144005 | 404 | 0 | 0 | 0 | 0 | 0 | 0 | 0 | 0
694 | 43144006 | 43144002 | 35994917 | 35973048 | 1 | 35973048 | 3 | 9797010000 |  | Деревья и кустарники с комом | 1354 | 1010 | шт. | шт. | 1 | 10 | 0 | 0 | 0 | 0 | 0 | 0 | 0 |  | 10 | 3 | -1 |  | 0 | 0 | 0 | 0 | 0 | 0 | 0 | 0
766 | 43135001 | 43134999 | 35973053 | 35973048 | 1 | 35973048 | 1 | 9999990008 |  | Трудозатраты рабочих | 1191 | 1013 | чел.-ч. | чел.-ч. | 1 | 7.41 | 0 | 0 | 0 | 0 | 0 | 1 | 1 | *0,25)*1,15 | 2.1304 | 2 | 43135000 | 411 | 0 | 0 | 0 | 0 | 0 | 0 | 0 | 0
767 | 43137046 | 43137045 | 35973053 | 35973048 | 1 | 35973048 | 1 | 9999990008 |  | Трудозатраты рабочих | 1191 | 1013 | чел.-ч. | чел.-ч. | 1 | 2.31 | 0 | 0 | 0 | 0 | 0 | 1 | 1 | )*1,15 | 2.6565 | 2 | 43137046 | 412 | 0 | 0 | 0 | 0 | 0 | 0 | 0 | 0
768 | 43134981 | 43134980 | 35973053 | 35973048 | 1 | 35973048 | 1 | 9999990008 |  | Трудозатраты рабочих | 1191 | 1013 | чел.-ч. | чел.-ч. | 1 | 26.78 | 0 | 0 | 0 | 0 | 0 | 1 | 1 | *0,75)*1,15 | 23.0977 | 2 | 43134981 | 413 | 0 | 0 | 0 | 0 | 0 | 0 | 0 | 0
768 | 43134982 | 43134980 | 36044514 | 1 | 1 | 35973048 | 2 | 2.1-2-7 | ТСН-2001.2. Доп. 56. п.1-2-7 (021003) | Тракторы колесные, мощность до 63 кВт (85 л.с.) | 1367 | 1011 | маш.-ч. | маш.-ч. | 1 | 0.05 | 0 | 97.24 | 12.9 | 0 | 0 | 1 | 0 | *0,75)*1,25 | 0.046875 | 2 | 43134982 | 414 | 0 | 0 | 0 | 0 | 0 | 0 | 0 | 0
768 | 43134983 | 43134980 | 35973762 | 35973048 | 1 | 35973048 | 2 | 9999990007 |  | Стоимость прочих машин (ЭСН) | 1344 | 1008 | руб. | руб. | 1 | 0.12 | 0 | 1 | 0 | 0 | 0 | 1 | 0 | *0,75)*1,25 | 0.1125 | 2 | 43134983 | 415 | 0 | 0 | 0 | 0 | 0 | 0 | 0 | 0
768 | 43134984 | 43134980 | 35986177 | 35973048 | 1 | 35973048 | 3 | 9797020000 |  | Земля растительная | 1339 | 1007 | м3 | м3 | 1 | 15 | 0 | 0 | 0 | 0 | 0 | 0 | 0 |  | 15 | 3 | -1 |  | 0 | 0 | 0 | 0 | 0 | 0 | 0 | 0
770 | 43134993 | 43134990 | 35973053 | 35973048 | 1 | 35973048 | 1 | 9999990008 |  | Трудозатраты рабочих | 1191 | 1013 | чел.-ч. | чел.-ч. | 1 | 40 | 0 | 0 | 0 | 0 | 0 | 1 | 1 | *0,25)*1,15 | 11.5 | 2 | 43134991 | 417 | 0 | 0 | 0 | 0 | 0 | 0 | 0 | 0
770 | 43134994 | 43134990 | 35985888 | 35973048 | 1 | 35973048 | 3 | 9797020000 |  | Земля растительная | 1339 | 1007 | м3 | м3 | 1 | 15 | 0 | 0 | 0 | 0 | 0 | 0 | 0 |  | 15 | 3 | -1 |  | 0 | 0 | 0 | 0 | 0 | 0 | 0 | 0
772 | 43135103 | 43135102 | 35973053 | 35973048 | 1 | 35973048 | 1 | 9999990008 |  | Трудозатраты рабочих | 1191 | 1013 | чел.-ч. | чел.-ч. | 1 | 5.47 | 0 | 0 | 0 | 0 | 0 | 1 | 1 | )*1,15 | 6.2905 | 2 | 43135103 | 419 | 0 | 0 | 0 | 0 | 0 | 0 | 0 | 0
772 | 43135104 | 43135102 | 35986177 | 35973048 | 1 | 35973048 | 3 | 9797020000 |  | Земля растительная | 1339 | 1007 | м3 | м3 | 1 | 5 | 0 | 0 | 0 | 0 | 0 | 0 | 0 |  | 5 | 3 | -1 |  | 0 | 0 | 0 | 0 | 0 | 0 | 0 | 0
774 | 42938894 | 42938887 | 35973053 | 35973048 | 1 | 35973048 | 1 | 9999990008 |  | Трудозатраты рабочих | 1191 | 1013 | чел.-ч. | чел.-ч. | 1 | 11.67 | 0 | 0 | 0 | 0 | 0 | 1 | 1 | )*1,15 | 13.4205 | 2 | 42938894 | 421 | 0 | 0 | 0 | 0 | 0 | 0 | 0 | 0
774 | 42938895 | 42938887 | 35990087 | 35973048 | 1 | 35973048 | 3 | 9798510000 |  | Газон в рулоне по технологии компании Finn (размер рулона: длина 2,15 м, ширина 0,4 м, толщина 2-3 см) | 1327 | 1005 | м2 | м2 | 1 | 107 | 0 | 0 | 0 | 0 | 0 | 0 | 0 |  | 107 | 3 | -1 |  | 0 | 0 | 0 | 0 | 0 | 0 | 0 | 0
774 | 42938896 | 42938887 | 35994366 | 35973048 | 1 | 35973048 | 3 | 9999990006 |  | Стоимость прочих материалов (ЭСН) | 1344 | 1008 | руб. | руб. | 1 | 171.2 | 1 | 0 | 0 | 0 | 0 | 1 | 0 |  | 171.2 | 2 | 42938896 | 422 | 0 | 0 | 0 | 0 | 0 | 0 | 0 | 0
776 | 42938946 | 42938900 | 35973053 | 35973048 | 1 | 35973048 | 1 | 9999990008 |  | Трудозатраты рабочих | 1191 | 1013 | чел.-ч. | чел.-ч. | 1 | 4.85 | 0 | 0 | 0 | 0 | 0 | 1 | 1 | )*1,15 | 5.5775 | 2 | 42938946 | 423 | 0 | 0 | 0 | 0 | 0 | 0 | 0 | 0
776 | 42938947 | 42938900 | 36045173 | 1 | 1 | 35973048 | 2 | 2.1-17-45 | ТСН-2001.2. Доп. 1-42, п. 1-17-45 (176401) | Бороны дисковые мелиоративные (без трактора) | 1367 | 1011 | маш.-ч. | маш.-ч. | 1 | 0.06 | 0 | 32.38 | 3.32 | 0 | 0 | 1 | 0 | )*1,25 | 0.075 | 2 | 42938947 | 424 | 0 | 0 | 0 | 0 | 0 | 0 | 0 | 0
776 | 42938948 | 42938900 | 36044514 | 1 | 1 | 35973048 | 2 | 2.1-2-7 | ТСН-2001.2. Доп. 56. п.1-2-7 (021003) | Тракторы колесные, мощность до 63 кВт (85 л.с.) | 1367 | 1011 | маш.-ч. | маш.-ч. | 1 | 0.06 | 0 | 97.24 | 12.9 | 0 | 0 | 1 | 0 | )*1,25 | 0.075 | 2 | 42938948 | 425 | 0 | 0 | 0 | 0 | 0 | 0 | 0 | 0
776 | 42938949 | 42938900 | 35986471 | 35973048 | 1 | 35973048 | 3 | 2189010000 |  | Суперкомпост "Пикса" | 1346 | 1009 | кг | кг | 1 | 400 | 0 | 0 | 0 | 0 | 0 | 0 | 0 |  | 400 | 3 | -1 |  | 0 | 0 | 0 | 0 | 0 | 0 | 0 | 0
778 | 43137073 | 43137071 | 36759504 | 1 | 1 | 35973048 | 2 | 2.1-18-38 | ТСН-2001.2. Доп. 43, п. 1-18-38 (184051) | Автомобили-самосвалы для перевозки грунта, грузоподъемность до 8 т | 1367 | 1011 | маш.-ч. | маш.-ч. | 1 | 1 | 0 | 100.09 | 13.81 | 0 | 0 | 1 | 0 |  | 1 | 2 | 43137073 | 427 | 0 | 0 | 0 | 0 | 0 | 0 | 0 | 0
779 | 43137074 | 43137072 | 35973762 | 35973048 | 1 | 35973048 | 2 | 9999990007 |  | Стоимость прочих машин (ЭСН) | 1344 | 1008 | руб. | руб. | 1 | 12.61 | 0 | 1 | 0 | 0 | 0 | 1 | 0 |  | 12.61 | 2 | 43137074 | 428 | 0 | 0 | 0 | 0 | 0 | 0 | 0 | 0
815 | 43137081 | 42938953 | 35973053 | 35973048 | 1 | 35973048 | 1 | 9999990008 |  | Трудозатраты рабочих | 1191 | 1013 | чел.-ч. | чел.-ч. | 1 | 31.13 | 0 | 0 | 0 | 0 | 0 | 1 | 1 | )*1,15 | 35.7995 | 2 | 43137081 | 429 | 0 | 0 | 0 | 0 | 0 | 0 | 0 | 0
815 | 43137082 | 42938953 | 36039469 | 1 | 1 | 35973048 | 3 | 1.4-6-8 | ТСН-2001.1. Доп. 1-42. Р. 4, о. 6, поз. 8 | Торф | 1339 | 1007 | м3 | м3 | 1 | 1.81 | 407.48 | 0 | 0 | 0 | 0 | 1 | 0 |  | 1.81 | 2 | 43137082 | 431 | 0 | 0 | 0 | 0 | 0 | 0 | 0 | 0
815 | 43137083 | 42938953 | 35986177 | 35973048 | 1 | 35973048 | 3 | 9797020000 |  | Земля растительная | 1339 | 1007 | м3 | м3 | 1 | 5.44 | 0 | 0 | 0 | 0 | 0 | 0 | 0 |  | 5.44 | 3 | -1 |  | 0 | 0 | 0 | 0 | 0 | 0 | 0 | 0
817 | 42939027 | 42938975 | 35973053 | 35973048 | 1 | 35973048 | 1 | 9999990008 |  | Трудозатраты рабочих | 1191 | 1013 | чел.-ч. | чел.-ч. | 1 | 18.01 | 0 | 0 | 0 | 0 | 0 | 1 | 1 | )*1,15 | 20.7115 | 2 | 42939027 | 432 | 0 | 0 | 0 | 0 | 0 | 0 | 0 | 0
817 | 42939028 | 42938975 | 36044555 | 1 | 1 | 35973048 | 2 | 2.1-3-38 | ТСН-2001.2. Доп. 53. п.1-3-38 (032009) | Краны на автомобильном ходу, грузоподъемность до 16 т | 1367 | 1011 | маш.-ч. | маш.-ч. | 1 | 1.34 | 0 | 190.93 | 18.15 | 0 | 0 | 1 | 0 | )*1,25 | 1.675 | 2 | 42939028 | 433 | 0 | 0 | 0 | 0 | 0 | 0 | 0 | 0
817 | 42939029 | 42938975 | 36044734 | 1 | 1 | 35973048 | 2 | 2.1-5-18 | ТСН-2001.2. Доп. 56. п.1-5-18 (050902) | Машины поливомоечные, емкость цистерны до 8 м3 | 1367 | 1011 | маш.-ч. | маш.-ч. | 1 | 0.61 | 0 | 246.68 | 13.37 | 0 | 0 | 1 | 0 | )*1,25 | 0.7625 | 2 | 42939029 | 434 | 0 | 0 | 0 | 0 | 0 | 0 | 0 | 0
817 | 42939030 | 42938975 | 36020415 | 1 | 1 | 35973048 | 3 | 1.1-1-118 | ТСН-2001.1. Доп. 1-42. Р. 1, о. 1, поз. 118 | Вода | 1339 | 1007 | м3 | м3 | 1 | 2.6 | 7.07 | 0 | 0 | 0 | 0 | 1 | 0 |  | 2.6 | 2 | 42939030 | 435 | 0 | 0 | 0 | 0 | 0 | 0 | 0 | 0
817 | 42939031 | 42938975 | 35994917 | 35973048 | 1 | 35973048 | 3 | 9797010000 |  | Деревья и кустарники с комом | 1354 | 1010 | шт. | шт. | 1 | 10 | 0 | 0 | 0 | 0 | 0 | 0 | 0 |  | 10 | 3 | -1 |  | 0 | 0 | 0 | 0 | 0 | 0 | 0 | 0
817 | 42939032 | 42938975 | 35994366 | 35973048 | 1 | 35973048 | 3 | 9999990006 |  | Стоимость прочих материалов (ЭСН) | 1344 | 1008 | руб. | руб. | 1 | 21.7 | 1 | 0 | 0 | 0 | 0 | 1 | 0 |  | 21.7 | 2 | 42939032 | 436 | 0 | 0 | 0 | 0 | 0 | 0 | 0 | 0
818 | 43137717 | 43137716 | 35973053 | 35973048 | 1 | 35973048 | 1 | 9999990008 |  | Трудозатраты рабочих | 1191 | 1013 | чел.-ч. | чел.-ч. | 1 | 12.54 | 0 | 0 | 0 | 0 | 0 | 1 | 1 | )*1,15 | 14.421 | 2 | 43137717 | 437 | 0 | 0 | 0 | 0 | 0 | 0 | 0 | 0
818 | 43137718 | 43137716 | 36044555 | 1 | 1 | 35973048 | 2 | 2.1-3-38 | ТСН-2001.2. Доп. 53. п.1-3-38 (032009) | Краны на автомобильном ходу, грузоподъемность до 16 т | 1367 | 1011 | маш.-ч. | маш.-ч. | 1 | 1.14 | 0 | 190.93 | 18.15 | 0 | 0 | 1 | 0 | )*1,25 | 1.425 | 2 | 43137718 | 438 | 0 | 0 | 0 | 0 | 0 | 0 | 0 | 0
818 | 43137719 | 43137716 | 36044734 | 1 | 1 | 35973048 | 2 | 2.1-5-18 | ТСН-2001.2. Доп. 56. п.1-5-18 (050902) | Машины поливомоечные, емкость цистерны до 8 м3 | 1367 | 1011 | маш.-ч. | маш.-ч. | 1 | 0.53 | 0 | 246.68 | 13.37 | 0 | 0 | 1 | 0 | )*1,25 | 0.6625 | 2 | 43137719 | 439 | 0 | 0 | 0 | 0 | 0 | 0 | 0 | 0
818 | 43137720 | 43137716 | 36020415 | 1 | 1 | 35973048 | 3 | 1.1-1-118 | ТСН-2001.1. Доп. 1-42. Р. 1, о. 1, поз. 118 | Вода | 1339 | 1007 | м3 | м3 | 1 | 2.2 | 7.07 | 0 | 0 | 0 | 0 | 1 | 0 |  | 2.2 | 2 | 43137720 | 440 | 0 | 0 | 0 | 0 | 0 | 0 | 0 | 0
818 | 43137721 | 43137716 | 35994917 | 35973048 | 1 | 35973048 | 3 | 9797010000 |  | Деревья и кустарники с комом | 1354 | 1010 | шт. | шт. | 1 | 10 | 0 | 0 | 0 | 0 | 0 | 0 | 0 |  | 10 | 3 | -1 |  | 0 | 0 | 0 | 0 | 0 | 0 | 0 | 0
818 | 43137722 | 43137716 | 35994366 | 35973048 | 1 | 35973048 | 3 | 9999990006 |  | Стоимость прочих материалов (ЭСН) | 1344 | 1008 | руб. | руб. | 1 | 21.7 | 1 | 0 | 0 | 0 | 0 | 1 | 0 |  | 21.7 | 2 | 43137722 | 441 | 0 | 0 | 0 | 0 | 0 | 0 | 0 | 0
819 | 42939213 | 42939131 | 35973053 | 35973048 | 1 | 35973048 | 1 | 9999990008 |  | Трудозатраты рабочих | 1191 | 1013 | чел.-ч. | чел.-ч. | 1 | 18.46 | 0 | 0 | 0 | 0 | 0 | 1 | 1 | )*1,15 | 21.229 | 2 | 42939213 | 442 | 0 | 0 | 0 | 0 | 0 | 0 | 0 | 0
819 | 42939214 | 42939131 | 35987462 | 35973048 | 1 | 35973048 | 3 | 2189010000 |  | Удобрения минеральные | 1346 | 1009 | кг | кг | 1 | 0 | 0 | 0 | 0 | 0 | 0 | 0 | 0 |  | 0 | 3 | -1 |  | 0 | 0 | 0 | 0 | 0 | 0 | 0 | 0
819 | 42939215 | 42939131 | 35987443 | 35973048 | 1 | 35973048 | 3 | 2189010000 |  | Удобрения органические | 1346 | 1009 | кг | кг | 1 | 0 | 0 | 0 | 0 | 0 | 0 | 0 | 0 |  | 0 | 3 | -1 |  | 0 | 0 | 0 | 0 | 0 | 0 | 0 | 0
822 | 43135003 | 43135002 | 35973053 | 35973048 | 1 | 35973048 | 1 | 9999990008 |  | Трудозатраты рабочих | 1191 | 1013 | чел.-ч. | чел.-ч. | 1 | 83 | 0 | 0 | 0 | 0 | 0 | 1 | 1 |  | 83 | 2 | 43135003 | 445 | 0 | 0 | 0 | 0 | 0 | 0 | 0 | 0
823 | 43137068 | 43135069 | 36759504 | 1 | 1 | 35973048 | 2 | 2.1-18-38 | ТСН-2001.2. Доп. 43, п. 1-18-38 (184051) | Автомобили-самосвалы для перевозки грунта, грузоподъемность до 8 т | 1367 | 1011 | маш.-ч. | маш.-ч. | 1 | 1 | 0 | 100.09 | 13.81 | 0 | 0 | 1 | 0 |  | 1 | 2 | 43137068 | 446 | 0 | 0 | 0 | 0 | 0 | 0 | 0 | 0
824 | 43137070 | 43137069 | 35973762 | 35973048 | 1 | 35973048 | 2 | 9999990007 |  | Стоимость прочих машин (ЭСН) | 1344 | 1008 | руб. | руб. | 1 | 12.61 | 0 | 1 | 0 | 0 | 0 | 1 | 0 |  | 12.61 | 2 | 43137070 | 447 | 0 | 0 | 0 | 0 | 0 | 0 | 0 | 0
839 | 43137092 | 43135211 | 36759504 | 1 | 1 | 35973048 | 2 | 2.1-18-38 | ТСН-2001.2. Доп. 43, п. 1-18-38 (184051) | Автомобили-самосвалы для перевозки грунта, грузоподъемность до 8 т | 1367 | 1011 | маш.-ч. | маш.-ч. | 1 | 1 | 0 | 100.09 | 13.81 | 0 | 0 | 1 | 0 |  | 1 | 2 | 43137092 | 448 | 0 | 0 | 0 | 0 | 0 | 0 | 0 | 0
840 | 43137093 | 43137091 | 35973762 | 35973048 | 1 | 35973048 | 2 | 9999990007 |  | Стоимость прочих машин (ЭСН) | 1344 | 1008 | руб. | руб. | 1 | 12.61 | 0 | 1 | 0 | 0 | 0 | 1 | 0 |  | 12.61 | 2 | 43137093 | 449 | 0 | 0 | 0 | 0 | 0 | 0 | 0 | 0
906 | 43135162 | 43135143 | 35973053 | 35973048 | 1 | 35973048 | 1 | 9999990008 |  | Трудозатраты рабочих | 1191 | 1013 | чел.-ч. | чел.-ч. | 1 | 1.21 | 0 | 0 | 0 | 0 | 0 | 1 | 1 | *0,75)*1,15 | 1.0436 | 2 | 43135162 | 450 | 0 | 0 | 0 | 0 | 0 | 0 | 0 | 0
906 | 43135163 | 43135143 | 36044463 | 1 | 1 | 35973048 | 2 | 2.1-1-4 | ТСН-2001.2. Доп. 61. п.1-1-4 (010105) | Экскаваторы на гусеничном ходу гидравлические, объем ковша до 0,5 м3 | 1367 | 1011 | маш.-ч. | маш.-ч. | 1 | 3.146 | 0 | 180.72 | 17.51 | 0 | 0 | 1 | 0 | *0,75)*1,25 | 2.9494 | 2 | 43135163 | 451 | 0 | 0 | 0 | 0 | 0 | 0 | 0 | 0
907 | 42939232 | 42939228 | 35973053 | 35973048 | 1 | 35973048 | 1 | 9999990008 |  | Трудозатраты рабочих | 1191 | 1013 | чел.-ч. | чел.-ч. | 1 | 192.7 | 0 | 0 | 0 | 0 | 0 | 1 | 1 | *0,25)*1,15 | 55.4012 | 2 | 42939232 | 452 | 0 | 0 | 0 | 0 | 0 | 0 | 0 | 0
908 | 42939224 | 42939222 | 35973053 | 35973048 | 1 | 35973048 | 1 | 9999990008 |  | Трудозатраты рабочих | 1191 | 1013 | чел.-ч. | чел.-ч. | 1 | 10.2 | 0 | 0 | 0 | 0 | 0 | 1 | 1 | )*1,15 | 11.73 | 2 | 42939224 | 453 | 0 | 0 | 0 | 0 | 0 | 0 | 0 | 0
908 | 42939225 | 42939222 | 36044648 | 1 | 1 | 35973048 | 2 | 2.1-4-12 | ТСН-2001.2. Доп. 1-42, п. 1-4-12 (040205) | Погрузчики на автомобильном ходу, грузоподъемность до 5 т | 1367 | 1011 | маш.-ч. | маш.-ч. | 1 | 0.32 | 0 | 73 | 16.9 | 0 | 0 | 1 | 0 | )*1,25 | 0.4 | 2 | 42939225 | 454 | 0 | 0 | 0 | 0 | 0 | 0 | 0 | 0
908 | 42939226 | 42939222 | 35995212 | 35973048 | 1 | 35973048 | 3 | 5711400000 |  | Песок строительный | 1339 | 1007 | м3 | м3 | 1 | 11 | 0 | 0 | 0 | 0 | 0 | 0 | 0 |  | 11 | 3 | -1 |  | 0 | 0 | 0 | 0 | 0 | 0 | 0 | 0
910 | 42939293 | 42939292 | 35973053 | 35973048 | 1 | 35973048 | 1 | 9999990008 |  | Трудозатраты рабочих | 1191 | 1013 | чел.-ч. | чел.-ч. | 1 | 133 | 0 | 0 | 0 | 0 | 0 | 1 | 1 | )*1,15 | 152.95 | 2 | 42939293 | 456 | 0 | 0 | 0 | 0 | 0 | 0 | 0 | 0
910 | 42939294 | 42939292 | 37606212 | 35973048 | 1 | 35973048 | 3 | 2248110000 |  | Трубы из полиэтилена для кабельной канализации | 1301 | 1003 | м | м | 1 | 1000 | 0 | 0 | 0 | 0 | 0 | 0 | 0 |  | 1000 | 3 | -1 |  | 0 | 0 | 0 | 0 | 0 | 0 | 0 | 0
910 | 42939295 | 42939292 | 35994366 | 35973048 | 1 | 35973048 | 3 | 9999990006 |  | Стоимость прочих материалов (ЭСН) | 1344 | 1008 | руб. | руб. | 1 | 44.38 | 1 | 0 | 0 | 0 | 0 | 1 | 0 |  | 44.38 | 2 | 42939295 | 458 | 0 | 0 | 0 | 0 | 0 | 0 | 0 | 0
913 | 42939300 | 42939299 | 35973053 | 35973048 | 1 | 35973048 | 1 | 9999990008 |  | Трудозатраты рабочих | 1191 | 1013 | чел.-ч. | чел.-ч. | 1 | 10.7 | 0 | 0 | 0 | 0 | 0 | 1 | 1 |  | 10.7 | 2 | 42939300 | 460 | 0 | 0 | 0 | 0 | 0 | 0 | 0 | 0
916 | 43135214 | 43135213 | 35973053 | 35973048 | 1 | 35973048 | 1 | 9999990008 |  | Трудозатраты рабочих | 1191 | 1013 | чел.-ч. | чел.-ч. | 1 | 19 | 0 | 0 | 0 | 0 | 0 | 1 | 1 |  | 19 | 2 | 43135214 | 463 | 0 | 0 | 0 | 0 | 0 | 0 | 0 | 0
918 | 43135168 | 43135167 | 36044487 | 1 | 1 | 35973048 | 2 | 2.1-1-43 | ТСН-2001.2. Доп. 59. п.1-1-43 (012102) | Бульдозеры гусеничные, мощность до 59 кВт (80 л.с.) | 1367 | 1011 | маш.-ч. | маш.-ч. | 1 | 0.893 | 0 | 163.48 | 15.47 | 0 | 0 | 1 | 0 | *0,75)*1,25 | 0.83719 | 2 | 43135168 | 464 | 0 | 0 | 0 | 0 | 0 | 0 | 0 | 0
919 | 42939291 | 42939223 | 35973053 | 35973048 | 1 | 35973048 | 1 | 9999990008 |  | Трудозатраты рабочих | 1191 | 1013 | чел.-ч. | чел.-ч. | 1 | 138 | 0 | 0 | 0 | 0 | 0 | 1 | 1 | *0,25)*1,15 | 39.675 | 2 | 42939291 | 465 | 0 | 0 | 0 | 0 | 0 | 0 | 0 | 0
920 | 43135218 | 43135217 | 35973053 | 35973048 | 1 | 35973048 | 1 | 9999990008 |  | Трудозатраты рабочих | 1191 | 1013 | чел.-ч. | чел.-ч. | 1 | 10.8 | 0 | 0 | 0 | 0 | 0 | 1 | 1 | )*1,15 | 12.42 | 2 | 43135218 | 466 | 0 | 0 | 0 | 0 | 0 | 0 | 0 | 0
920 | 43135219 | 43135217 | 36044927 | 1 | 1 | 35973048 | 2 | 2.1-10-5 | ТСН-2001.2. Доп. 46. п.1-10-5 (101002) | Компрессоры прицепные с двигателем внутреннего сгорания, производительность до 5 м3/мин, мощность двигателя до 29 кВт (39,4 л.с.) | 1367 | 1011 | маш.-ч. | маш.-ч. | 1 | 10.5 | 0 | 60.77 | 18.48 | 0 | 0 | 1 | 0 | )*1,25 | 13.125 | 2 | 43135219 | 467 | 0 | 0 | 0 | 0 | 0 | 0 | 0 | 0
920 | 43135220 | 43135217 | 36045337 | 1 | 1 | 35973048 | 2 | 2.1-30-1 | ТСН-2001.2. Доп. 1-42, п. 1-30-1 (301201) | Трамбовки пневматические | 1367 | 1011 | маш.-ч. | маш.-ч. | 1 | 10.5 | 0 | 0.56 | 0.09 | 0 | 0 | 1 | 0 | )*1,25 | 13.125 | 2 | 43135220 | 468 | 0 | 0 | 0 | 0 | 0 | 0 | 0 | 0
921 | 43135171 | 43135169 | 35973053 | 35973048 | 1 | 35973048 | 1 | 9999990008 |  | Трудозатраты рабочих | 1191 | 1013 | чел.-ч. | чел.-ч. | 1 | 0.85 | 0 | 0 | 0 | 0 | 0 | 1 | 1 | )*1,15 | 0.9775 | 2 | 43135171 | 469 | 0 | 0 | 0 | 0 | 0 | 0 | 0 | 0
921 | 43135172 | 43135169 | 36044926 | 1 | 1 | 35973048 | 2 | 2.1-10-4 | ТСН-2001.2. Доп. 46. п.1-10-4 (101001) | Компрессоры прицепные с двигателем внутреннего сгорания, производительность до 2,5 м3/мин, мощность двигателя до 23 кВт (31,3 л.с.) | 1367 | 1011 | маш.-ч. | маш.-ч. | 1 | 0.2 | 0 | 41.62 | 13.33 | 0 | 0 | 1 | 0 | )*1,25 | 0.25 | 2 | 43135172 | 470 | 0 | 0 | 0 | 0 | 0 | 0 | 0 | 0
921 | 43135173 | 43135169 | 36045337 | 1 | 1 | 35973048 | 2 | 2.1-30-1 | ТСН-2001.2. Доп. 1-42, п. 1-30-1 (301201) | Трамбовки пневматические | 1367 | 1011 | маш.-ч. | маш.-ч. | 1 | 0.4 | 0 | 0.56 | 0.09 | 0 | 0 | 1 | 0 | )*1,25 | 0.5 | 2 | 43135173 | 471 | 0 | 0 | 0 | 0 | 0 | 0 | 0 | 0
921 | 43135174 | 43135169 | 36044644 | 1 | 1 | 35973048 | 2 | 2.1-4-3 | ТСН-2001.2. Доп. 1-42, п. 1-4-3 (040103) | Погрузчики универсальные на пневмоколесном ходу, грузоподъемность до 3 т | 1367 | 1011 | маш.-ч. | маш.-ч. | 1 | 0.07 | 0 | 106.74 | 19.2 | 0 | 0 | 1 | 0 | )*1,25 | 0.0875 | 2 | 43135174 | 472 | 0 | 0 | 0 | 0 | 0 | 0 | 0 | 0
921 | 43135175 | 43135169 | 36020415 | 1 | 1 | 35973048 | 3 | 1.1-1-118 | ТСН-2001.1. Доп. 1-42. Р. 1, о. 1, поз. 118 | Вода | 1339 | 1007 | м3 | м3 | 1 | 0.15 | 7.07 | 0 | 0 | 0 | 0 | 1 | 0 |  | 0.15 | 2 | 43135175 | 473 | 0 | 0 | 0 | 0 | 0 | 0 | 0 | 0
921 | 43135176 | 43135169 | 35989494 | 35973048 | 1 | 35973048 | 3 | 5711130000 |  | Щебень | 1339 | 1007 | м3 | м3 | 1 | 1.15 | 0 | 0 | 0 | 0 | 0 | 0 | 0 |  | 1.15 | 3 | -1 |  | 0 | 0 | 0 | 0 | 0 | 0 | 0 | 0
923 | 43143301 | 43143300 | 35973053 | 35973048 | 1 | 35973048 | 1 | 9999990008 |  | Трудозатраты рабочих | 1191 | 1013 | чел.-ч. | чел.-ч. | 1 | 1.52 | 0 | 0 | 0 | 0 | 0 | 1 | 1 | )*1,15 | 1.748 | 2 | 43143301 | 475 | 0 | 0 | 0 | 0 | 0 | 0 | 0 | 0
923 | 43143302 | 43143300 | 36044894 | 1 | 1 | 35973048 | 2 | 2.1-9-2 | ТСН-2001.2. Доп. 1-42, п. 1-9-2 (090201) | Машины бурильно-крановые на базе автомобиля, глубина бурения до 5 м | 1367 | 1011 | маш.-ч. | маш.-ч. | 1 | 0.6 | 0 | 117.73 | 24.08 | 0 | 0 | 1 | 0 | )*1,25 | 0.75 | 2 | 43143302 | 476 | 0 | 0 | 0 | 0 | 0 | 0 | 0 | 0
923 | 43143303 | 43143300 | 39993244 | 35973048 | 1 | 35973048 | 3 | 2296921000 |  | Опоры наружного освещения композитные | 1354 | 1010 | шт. | шт. | 1 | 1 | 0 | 0 | 0 | 0 | 0 | 0 | 0 |  | 1 | 3 | -1 |  | 0 | 0 | 0 | 0 | 0 | 0 | 0 | 0
923 | 43143304 | 43143300 | 39993526 | 35973048 | 1 | 35973048 | 3 | 3449669000 |  | Деталь закладная фундамента для установки композитных опор освещения | 1354 | 1010 | шт. | шт. | 1 | 1 | 0 | 0 | 0 | 0 | 0 | 0 | 0 |  | 1 | 3 | -1 |  | 0 | 0 | 0 | 0 | 0 | 0 | 0 | 0
923 | 43143305 | 43143300 | 39993528 | 35973048 | 1 | 35973048 | 3 | 3449669000 |  | Фланец верхний для установки композитных опор освещения | 1354 | 1010 | шт. | шт. | 1 | 1 | 0 | 0 | 0 | 0 | 0 | 0 | 0 |  | 1 | 3 | -1 |  | 0 | 0 | 0 | 0 | 0 | 0 | 0 | 0
926 | 43143330 | 43143329 | 35973053 | 35973048 | 1 | 35973048 | 1 | 9999990008 |  | Трудозатраты рабочих | 1191 | 1013 | чел.-ч. | чел.-ч. | 1 | 6.22 | 0 | 0 | 0 | 0 | 0 | 1 | 1 |  | 6.22 | 2 | 43143330 | 479 | 0 | 0 | 0 | 0 | 0 | 0 | 0 | 0
926 | 43143331 | 43143329 | 36045308 | 1 | 1 | 35973048 | 2 | 2.1-18-7 | ТСН-2001.2. Доп. 47. п.1-18-7 (183001) | Автомобили грузовые бортовые, грузоподъемность до 5 т | 1367 | 1011 | маш.-ч. | маш.-ч. | 1 | 0.02 | 0 | 76.81 | 14.36 | 0 | 0 | 1 | 0 |  | 0.02 | 2 | 43143331 | 480 | 0 | 0 | 0 | 0 | 0 | 0 | 0 | 0
926 | 43143332 | 43143329 | 36020415 | 1 | 1 | 35973048 | 3 | 1.1-1-118 | ТСН-2001.1. Доп. 1-42. Р. 1, о. 1, поз. 118 | Вода | 1339 | 1007 | м3 | м3 | 1 | 0.077 | 7.07 | 0 | 0 | 0 | 0 | 1 | 0 |  | 0.077 | 2 | 43143332 | 481 | 0 | 0 | 0 | 0 | 0 | 0 | 0 | 0
926 | 43143333 | 43143329 | 36021495 | 1 | 1 | 35973048 | 3 | 1.1-1-1329 | ТСН-2001.1. Доп. 1-42. Р. 1, о. 1, поз. 1329 | Цемент общестроительный, портландцемент общего назначения, марка 400 | 1348 | 1009 | т | т | 1000 | 0.107 | 332.74 | 0 | 0 | 0 | 0 | 1 | 0 |  | 0.107 | 2 | 43143333 | 482 | 0 | 0 | 0 | 0 | 0 | 0 | 0 | 0
926 | 43143334 | 43143329 | 36020974 | 1 | 1 | 35973048 | 3 | 1.1-1-766 | ТСН-2001.1. Доп. 1-42. Р. 1, о. 1, поз. 766 | Песок для строительных работ, рядовой | 1339 | 1007 | м3 | м3 | 1 | 0.299 | 104.99 | 0 | 0 | 0 | 0 | 1 | 0 |  | 0.299 | 2 | 43143334 | 483 | 0 | 0 | 0 | 0 | 0 | 0 | 0 | 0
926 | 43143335 | 43143329 | 35995057 | 35973048 | 1 | 35973048 | 3 | 5262154000 |  | Стойки ограждения | 1354 | 1010 | шт. | шт. | 1 | 10 | 0 | 0 | 0 | 0 | 0 | 0 | 0 |  | 10 | 3 | -1 |  | 0 | 0 | 0 | 0 | 0 | 0 | 0 | 0
928 | 43135256 | 43135191 | 35973053 | 35973048 | 1 | 35973048 | 1 | 9999990008 |  | Трудозатраты рабочих | 1191 | 1013 | чел.-ч. | чел.-ч. | 1 | 11.9 | 0 | 0 | 0 | 0 | 0 | 1 | 1 |  | 11.9 | 2 | 43135256 | 485 | 0 | 0 | 0 | 0 | 0 | 0 | 0 | 0
930 | 43135261 | 43135193 | 35973053 | 35973048 | 1 | 35973048 | 1 | 9999990008 |  | Трудозатраты рабочих | 1191 | 1013 | чел.-ч. | чел.-ч. | 1 | 2.06 | 0 | 0 | 0 | 0 | 0 | 1 | 1 |  | 2.06 | 2 | 43135261 | 486 | 0 | 0 | 0 | 0 | 0 | 0 | 0 | 0
932 | 43135266 | 43135265 | 35973053 | 35973048 | 1 | 35973048 | 1 | 9999990008 |  | Трудозатраты рабочих | 1191 | 1013 | чел.-ч. | чел.-ч. | 1 | 56 | 0 | 0 | 0 | 0 | 0 | 1 | 1 | *0,8 | 44.8 | 2 | 43135266 | 487 | 0 | 0 | 0 | 0 | 0 | 0 | 0 | 0
933 | 43137089 | 43137087 | 36759504 | 1 | 1 | 35973048 | 2 | 2.1-18-38 | ТСН-2001.2. Доп. 43, п. 1-18-38 (184051) | Автомобили-самосвалы для перевозки грунта, грузоподъемность до 8 т | 1367 | 1011 | маш.-ч. | маш.-ч. | 1 | 1 | 0 | 100.09 | 13.81 | 0 | 0 | 1 | 0 |  | 1 | 2 | 43137089 | 488 | 0 | 0 | 0 | 0 | 0 | 0 | 0 | 0
934 | 43137090 | 43137088 | 35973762 | 35973048 | 1 | 35973048 | 2 | 9999990007 |  | Стоимость прочих машин (ЭСН) | 1344 | 1008 | руб. | руб. | 1 | 12.61 | 0 | 1 | 0 | 0 | 0 | 1 | 0 |  | 12.61 | 2 | 43137090 | 489 | 0 | 0 | 0 | 0 | 0 | 0 | 0 | 0
970 | 43137962 | 43137961 | 35973053 | 35973048 | 1 | 35973048 | 1 | 9999990008 |  | Трудозатраты рабочих | 1191 | 1013 | чел.-ч. | чел.-ч. | 1 | 198 | 0 | 0 | 0 | 0 | 0 | 1 | 1 | )*1,15 | 227.7 | 2 | 43137962 | 490 | 0 | 0 | 0 | 0 | 0 | 0 | 0 | 0
970 | 43137963 | 43137961 | 36045308 | 1 | 1 | 35973048 | 2 | 2.1-18-7 | ТСН-2001.2. Доп. 47. п.1-18-7 (183001) | Автомобили грузовые бортовые, грузоподъемность до 5 т | 1367 | 1011 | маш.-ч. | маш.-ч. | 1 | 0.19 | 0 | 76.81 | 14.36 | 0 | 0 | 1 | 0 | )*1,25 | 0.2375 | 2 | 43137963 | 491 | 0 | 0 | 0 | 0 | 0 | 0 | 0 | 0
970 | 43137964 | 43137961 | 36044555 | 1 | 1 | 35973048 | 2 | 2.1-3-38 | ТСН-2001.2. Доп. 53. п.1-3-38 (032009) | Краны на автомобильном ходу, грузоподъемность до 16 т | 1367 | 1011 | маш.-ч. | маш.-ч. | 1 | 0.14 | 0 | 190.93 | 18.15 | 0 | 0 | 1 | 0 | )*1,25 | 0.175 | 2 | 43137964 | 492 | 0 | 0 | 0 | 0 | 0 | 0 | 0 | 0
970 | 43137965 | 43137961 | 35990540 | 35973048 | 1 | 35973048 | 3 | 5264660000 |  | Закладные и накладные детали | 1348 | 1009 | т | т | 1000 | 1 | 0 | 0 | 0 | 0 | 0 | 0 | 0 |  | 1 | 3 | -1 |  | 0 | 0 | 0 | 0 | 0 | 0 | 0 | 0
972 | 43137929 | 43137928 | 35973053 | 35973048 | 1 | 35973048 | 1 | 9999990008 |  | Трудозатраты рабочих | 1191 | 1013 | чел.-ч. | чел.-ч. | 1 | 31.63 | 0 | 0 | 0 | 0 | 0 | 1 | 1 | )*1,15 | 36.3745 | 2 | 43137929 | 494 | 0 | 0 | 0 | 0 | 0 | 0 | 0 | 0
972 | 43137930 | 43137928 | 36045026 | 1 | 1 | 35973048 | 2 | 2.1-13-15 | ТСН-2001.2. Доп. 1-42, п. 1-13-15 (136201) | Аппараты сварочные | 1367 | 1011 | маш.-ч. | маш.-ч. | 1 | 0.9 | 0 | 43.4 | 2.68 | 0 | 0 | 1 | 0 | )*1,25 | 1.125 | 2 | 43137930 | 495 | 0 | 0 | 0 | 0 | 0 | 0 | 0 | 0
972 | 43137931 | 43137928 | 36044555 | 1 | 1 | 35973048 | 2 | 2.1-3-38 | ТСН-2001.2. Доп. 53. п.1-3-38 (032009) | Краны на автомобильном ходу, грузоподъемность до 16 т | 1367 | 1011 | маш.-ч. | маш.-ч. | 1 | 4.665 | 0 | 190.93 | 18.15 | 0 | 0 | 1 | 0 | )*1,25 | 5.8312 | 2 | 43137931 | 496 | 0 | 0 | 0 | 0 | 0 | 0 | 0 | 0
972 | 43137932 | 43137928 | 36021727 | 1 | 1 | 35973048 | 3 | 1.1-1-1566 | ТСН-2001.1. Доп. 1-42. Р. 1, о. 1, поз. 1566 | Электроды, тип Э-42, 46, 50, диаметр 4 - 6 мм | 1348 | 1009 | т | т | 1000 | 0.00125 | 7191.81 | 0 | 0 | 0 | 0 | 1 | 0 |  | 0.00125 | 2 | 43137932 | 497 | 0 | 0 | 0 | 0 | 0 | 0 | 0 | 0
972 | 43137933 | 43137928 | 36020361 | 1 | 1 | 35973048 | 3 | 1.1-1-57 | ТСН-2001.1. Доп. 1-42. Р. 1, о. 1, поз. 57 | Болты строительные черные с гайками и шайбами (10х100 мм) | 1348 | 1009 | т | т | 1000 | 0.0025 | 17876.91 | 0 | 0 | 0 | 0 | 1 | 0 |  | 0.0025 | 2 | 43137933 | 498 | 0 | 0 | 0 | 0 | 0 | 0 | 0 | 0
972 | 43137934 | 43137928 | 36041912 | 1 | 1 | 35973048 | 3 | 1.6-1-271 | ТСН-2001.1. Доп. 1-42. Р. 6, о. 1, поз. 271 | Отдельные конструктивные элементы с преобладанием горячекатаных профилей, средняя масса сборочной единицы от 0,11 до 0,5 т | 1348 | 1009 | т | т | 1000 | 0.0125 | 12654.07 | 0 | 0 | 0 | 0 | 1 | 0 |  | 0.0125 | 2 | 43137934 | 499 | 0 | 0 | 0 | 0 | 0 | 0 | 0 | 0
972 | 43137935 | 43137928 | 35990890 | 35973048 | 1 | 35973048 | 3 | 5260000000 |  | Русские качели | 1354 | 1010 | шт. | шт. | 1 | 1 | 0 | 0 | 0 | 0 | 0 | 0 | 0 |  | 1 | 3 | -1 |  | 0 | 0 | 0 | 0 | 0 | 0 | 0 | 0
972 | 43137936 | 43137928 | 35994366 | 35973048 | 1 | 35973048 | 3 | 9999990006 |  | Стоимость прочих материалов (ЭСН) | 1344 | 1008 | руб. | руб. | 1 | 34.8 | 1 | 0 | 0 | 0 | 0 | 1 | 0 |  | 34.8 | 2 | 43137936 | 500 | 0 | 0 | 0 | 0 | 0 | 0 | 0 | 0
1013 | 43137713 | 43137652 | 35973053 | 35973048 | 1 | 35973048 | 1 | 9999990008 |  | Трудозатраты рабочих | 1191 | 1013 | чел.-ч. | чел.-ч. | 1 | 1.21 | 0 | 0 | 0 | 0 | 0 | 1 | 1 | )*1,15 | 1.3915 | 2 | 43137713 | 502 | 0 | 0 | 0 | 0 | 0 | 0 | 0 | 0
1013 | 43137714 | 43137652 | 36044463 | 1 | 1 | 35973048 | 2 | 2.1-1-4 | ТСН-2001.2. Доп. 61. п.1-1-4 (010105) | Экскаваторы на гусеничном ходу гидравлические, объем ковша до 0,5 м3 | 1367 | 1011 | маш.-ч. | маш.-ч. | 1 | 3.146 | 0 | 180.72 | 17.51 | 0 | 0 | 1 | 0 | )*1,25 | 3.9325 | 2 | 43137714 | 503 | 0 | 0 | 0 | 0 | 0 | 0 | 0 | 0
1014 | 43137847 | 43137845 | 36759505 | 1 | 1 | 35973048 | 2 | 2.1-18-39 | ТСН-2001.2. Доп. 43, п. 1-18-39 (184052) | Автомобили-самосвалы для перевозки грунта, грузоподъемность до 14 т | 1367 | 1011 | маш.-ч. | маш.-ч. | 1 | 1 | 0 | 162.03 | 16.92 | 0 | 0 | 1 | 0 |  | 1 | 2 | 43137847 | 504 | 0 | 0 | 0 | 0 | 0 | 0 | 0 | 0
1015 | 43137849 | 43137848 | 35973762 | 35973048 | 1 | 35973048 | 2 | 9999990007 |  | Стоимость прочих машин (ЭСН) | 1344 | 1008 | руб. | руб. | 1 | 12.61 | 0 | 1 | 0 | 0 | 0 | 1 | 0 |  | 12.61 | 2 | 43137849 | 505 | 0 | 0 | 0 | 0 | 0 | 0 | 0 | 0
1016 | 43137834 | 43137833 | 35973053 | 35973048 | 1 | 35973048 | 1 | 9999990008 |  | Трудозатраты рабочих | 1191 | 1013 | чел.-ч. | чел.-ч. | 1 | 14.4 | 0 | 0 | 0 | 0 | 0 | 1 | 1 | )*1,15 | 16.56 | 2 | 43137834 | 506 | 0 | 0 | 0 | 0 | 0 | 0 | 0 | 0
1016 | 43137835 | 43137833 | 36044508 | 1 | 1 | 35973048 | 2 | 2.1-2-1 | ТСН-2001.2. Доп. 1-42, п. 1-2-1 (020101) | Тракторы на гусеничном ходу, мощность до 60 кВт (81 л.с.) | 1367 | 1011 | маш.-ч. | маш.-ч. | 1 | 1.66 | 0 | 116.89 | 23.41 | 0 | 0 | 1 | 0 | )*1,25 | 2.075 | 2 | 43137835 | 507 | 0 | 0 | 0 | 0 | 0 | 0 | 0 | 0
1016 | 43137836 | 43137833 | 36044731 | 1 | 1 | 35973048 | 2 | 2.1-5-15 | ТСН-2001.2. Доп. 1-42, п. 1-5-15 (050703) | Катки прицепные пневмоколесные, масса до 50 т | 1367 | 1011 | маш.-ч. | маш.-ч. | 1 | 1.66 | 0 | 62.97 | 6.64 | 0 | 0 | 1 | 0 | )*1,25 | 2.075 | 2 | 43137836 | 508 | 0 | 0 | 0 | 0 | 0 | 0 | 0 | 0
1016 | 43137837 | 43137833 | 36044734 | 1 | 1 | 35973048 | 2 | 2.1-5-18 | ТСН-2001.2. Доп. 56. п.1-5-18 (050902) | Машины поливомоечные, емкость цистерны до 8 м3 | 1367 | 1011 | маш.-ч. | маш.-ч. | 1 | 0.65 | 0 | 246.68 | 13.37 | 0 | 0 | 1 | 0 | )*1,25 | 0.8125 | 2 | 43137837 | 509 | 0 | 0 | 0 | 0 | 0 | 0 | 0 | 0
1016 | 43137838 | 43137833 | 36044762 | 1 | 1 | 35973048 | 2 | 2.1-5-48 | ТСН-2001.2. Доп. 1-42, п. 1-5-48 (056003) | Автогрейдеры, мощность 99-147 кВт (130-200 л.с.) | 1367 | 1011 | маш.-ч. | маш.-ч. | 1 | 1.55 | 0 | 125.13 | 24.74 | 0 | 0 | 1 | 0 | )*1,25 | 1.9375 | 2 | 43137838 | 510 | 0 | 0 | 0 | 0 | 0 | 0 | 0 | 0
1016 | 43137839 | 43137833 | 36044724 | 1 | 1 | 35973048 | 2 | 2.1-5-7 | ТСН-2001.2. Доп. 55. п.1-5-7 (050301) | Катки дорожные самоходные на пневмоколесном ходу, масса до 16 т | 1367 | 1011 | маш.-ч. | маш.-ч. | 1 | 0.52 | 0 | 177.54 | 17.42 | 0 | 0 | 1 | 0 | )*1,25 | 0.65 | 2 | 43137839 | 511 | 0 | 0 | 0 | 0 | 0 | 0 | 0 | 0
1016 | 43137840 | 43137833 | 36020415 | 1 | 1 | 35973048 | 3 | 1.1-1-118 | ТСН-2001.1. Доп. 1-42. Р. 1, о. 1, поз. 118 | Вода | 1339 | 1007 | м3 | м3 | 1 | 5 | 7.07 | 0 | 0 | 0 | 0 | 1 | 0 |  | 5 | 2 | 43137840 | 512 | 0 | 0 | 0 | 0 | 0 | 0 | 0 | 0
1016 | 43137841 | 43137833 | 35985843 | 35973048 | 1 | 35973048 | 3 | 5711400000 |  | Песок природный для строительных работ | 1339 | 1007 | м3 | м3 | 1 | 0 | 0 | 0 | 0 | 0 | 0 | 0 | 0 |  | 0 | 3 | -1 |  | 0 | 0 | 0 | 0 | 0 | 0 | 0 | 0
1018 | 43137734 | 43137733 | 35973053 | 35973048 | 1 | 35973048 | 1 | 9999990008 |  | Трудозатраты рабочих | 1191 | 1013 | чел.-ч. | чел.-ч. | 1 | 133 | 0 | 0 | 0 | 0 | 0 | 1 | 1 | )*1,15 | 152.95 | 2 | 43137734 | 514 | 0 | 0 | 0 | 0 | 0 | 0 | 0 | 0
1018 | 43137735 | 43137733 | 37606212 | 35973048 | 1 | 35973048 | 3 | 2248110000 |  | Трубы из полиэтилена для кабельной канализации | 1301 | 1003 | м | м | 1 | 1000 | 0 | 0 | 0 | 0 | 0 | 0 | 0 |  | 1000 | 3 | -1 |  | 0 | 0 | 0 | 0 | 0 | 0 | 0 | 0
1018 | 43137736 | 43137733 | 35994366 | 35973048 | 1 | 35973048 | 3 | 9999990006 |  | Стоимость прочих материалов (ЭСН) | 1344 | 1008 | руб. | руб. | 1 | 44.38 | 1 | 0 | 0 | 0 | 0 | 1 | 0 |  | 44.38 | 2 | 43137736 | 517 | 0 | 0 | 0 | 0 | 0 | 0 | 0 | 0
1021 | 43137742 | 43137738 | 35973053 | 35973048 | 1 | 35973048 | 1 | 9999990008 |  | Трудозатраты рабочих | 1191 | 1013 | чел.-ч. | чел.-ч. | 1 | 155.89 | 0 | 0 | 0 | 0 | 0 | 1 | 1 | )*1,15 | 179.2735 | 2 | 43137742 | 518 | 0 | 0 | 0 | 0 | 0 | 0 | 0 | 0
1021 | 43137743 | 43137738 | 38561992 | 35973048 | 1 | 35973048 | 3 | 5296335000 |  | Уплотнители кабельных проходов | 1391 | 1013 | КОМПЛЕКТ | КОМПЛЕКТ | 1 | 100 | 0 | 0 | 0 | 0 | 0 | 0 | 0 |  | 100 | 3 | -1 |  | 0 | 0 | 0 | 0 | 0 | 0 | 0 | 0
1023 | 43137748 | 43137739 | 35973053 | 35973048 | 1 | 35973048 | 1 | 9999990008 |  | Трудозатраты рабочих | 1191 | 1013 | чел.-ч. | чел.-ч. | 1 | 15.8 | 0 | 0 | 0 | 0 | 0 | 1 | 1 | )*1,15 | 18.17 | 2 | 43137748 | 520 | 0 | 0 | 0 | 0 | 0 | 0 | 0 | 0
1025 | 43137752 | 43137749 | 35973053 | 35973048 | 1 | 35973048 | 1 | 9999990008 |  | Трудозатраты рабочих | 1191 | 1013 | чел.-ч. | чел.-ч. | 1 | 17 | 0 | 0 | 0 | 0 | 0 | 1 | 1 | )*1,15 | 19.55 | 2 | 43137752 | 522 | 0 | 0 | 0 | 0 | 0 | 0 | 0 | 0
1025 | 43137753 | 43137749 | 36044893 | 1 | 1 | 35973048 | 2 | 2.1-9-1 | ТСН-2001.2. Доп. 1-42, п. 1-9-1 (090101) | Машины бурильно-крановые на базе трактора, глубина бурения до 5 м | 1367 | 1011 | маш.-ч. | маш.-ч. | 1 | 18.5 | 0 | 101.39 | 22.54 | 0 | 0 | 1 | 0 | )*1,25 | 23.125 | 2 | 43137753 | 523 | 0 | 0 | 0 | 0 | 0 | 0 | 0 | 0
1026 | 43137756 | 43137754 | 35973053 | 35973048 | 1 | 35973048 | 1 | 9999990008 |  | Трудозатраты рабочих | 1191 | 1013 | чел.-ч. | чел.-ч. | 1 | 0.85 | 0 | 0 | 0 | 0 | 0 | 1 | 1 | )*1,15 | 0.9775 | 2 | 43137756 | 524 | 0 | 0 | 0 | 0 | 0 | 0 | 0 | 0
1026 | 43137757 | 43137754 | 36044926 | 1 | 1 | 35973048 | 2 | 2.1-10-4 | ТСН-2001.2. Доп. 46. п.1-10-4 (101001) | Компрессоры прицепные с двигателем внутреннего сгорания, производительность до 2,5 м3/мин, мощность двигателя до 23 кВт (31,3 л.с.) | 1367 | 1011 | маш.-ч. | маш.-ч. | 1 | 0.2 | 0 | 41.62 | 13.33 | 0 | 0 | 1 | 0 | )*1,25 | 0.25 | 2 | 43137757 | 525 | 0 | 0 | 0 | 0 | 0 | 0 | 0 | 0
1026 | 43137758 | 43137754 | 36045337 | 1 | 1 | 35973048 | 2 | 2.1-30-1 | ТСН-2001.2. Доп. 1-42, п. 1-30-1 (301201) | Трамбовки пневматические | 1367 | 1011 | маш.-ч. | маш.-ч. | 1 | 0.4 | 0 | 0.56 | 0.09 | 0 | 0 | 1 | 0 | )*1,25 | 0.5 | 2 | 43137758 | 526 | 0 | 0 | 0 | 0 | 0 | 0 | 0 | 0
1026 | 43137759 | 43137754 | 36044644 | 1 | 1 | 35973048 | 2 | 2.1-4-3 | ТСН-2001.2. Доп. 1-42, п. 1-4-3 (040103) | Погрузчики универсальные на пневмоколесном ходу, грузоподъемность до 3 т | 1367 | 1011 | маш.-ч. | маш.-ч. | 1 | 0.07 | 0 | 106.74 | 19.2 | 0 | 0 | 1 | 0 | )*1,25 | 0.0875 | 2 | 43137759 | 527 | 0 | 0 | 0 | 0 | 0 | 0 | 0 | 0
1026 | 43137760 | 43137754 | 36020415 | 1 | 1 | 35973048 | 3 | 1.1-1-118 | ТСН-2001.1. Доп. 1-42. Р. 1, о. 1, поз. 118 | Вода | 1339 | 1007 | м3 | м3 | 1 | 0.15 | 7.07 | 0 | 0 | 0 | 0 | 1 | 0 |  | 0.15 | 2 | 43137760 | 528 | 0 | 0 | 0 | 0 | 0 | 0 | 0 | 0
1026 | 43137761 | 43137754 | 35989494 | 35973048 | 1 | 35973048 | 3 | 5711130000 |  | Щебень | 1339 | 1007 | м3 | м3 | 1 | 1.15 | 0 | 0 | 0 | 0 | 0 | 0 | 0 |  | 1.15 | 3 | -1 |  | 0 | 0 | 0 | 0 | 0 | 0 | 0 | 0
1028 | 43137765 | 43137755 | 35973053 | 35973048 | 1 | 35973048 | 1 | 9999990008 |  | Трудозатраты рабочих | 1191 | 1013 | чел.-ч. | чел.-ч. | 1 | 20 | 0 | 0 | 0 | 0 | 0 | 1 | 1 | )*1,15 | 23 | 2 | 43137765 | 530 | 0 | 0 | 0 | 0 | 0 | 0 | 0 | 0
1028 | 43137766 | 43137755 | 36045308 | 1 | 1 | 35973048 | 2 | 2.1-18-7 | ТСН-2001.2. Доп. 47. п.1-18-7 (183001) | Автомобили грузовые бортовые, грузоподъемность до 5 т | 1367 | 1011 | маш.-ч. | маш.-ч. | 1 | 0.19 | 0 | 76.81 | 14.36 | 0 | 0 | 1 | 0 | )*1,25 | 0.2375 | 2 | 43137766 | 531 | 0 | 0 | 0 | 0 | 0 | 0 | 0 | 0
1028 | 43137767 | 43137755 | 36044555 | 1 | 1 | 35973048 | 2 | 2.1-3-38 | ТСН-2001.2. Доп. 53. п.1-3-38 (032009) | Краны на автомобильном ходу, грузоподъемность до 16 т | 1367 | 1011 | маш.-ч. | маш.-ч. | 1 | 0.14 | 0 | 190.93 | 18.15 | 0 | 0 | 1 | 0 | )*1,25 | 0.175 | 2 | 43137767 | 532 | 0 | 0 | 0 | 0 | 0 | 0 | 0 | 0
1028 | 43137768 | 43137755 | 35990540 | 35973048 | 1 | 35973048 | 3 | 5264660000 |  | Закладные и накладные детали | 1348 | 1009 | т | т | 1000 | 1 | 0 | 0 | 0 | 0 | 0 | 0 | 0 |  | 1 | 3 | -1 |  | 0 | 0 | 0 | 0 | 0 | 0 | 0 | 0
1030 | 43137775 | 43137773 | 35973053 | 35973048 | 1 | 35973048 | 1 | 9999990008 |  | Трудозатраты рабочих | 1191 | 1013 | чел.-ч. | чел.-ч. | 1 | 1.48 | 0 | 0 | 0 | 0 | 0 | 1 | 1 | )*1,15 | 1.702 | 2 | 43137775 | 534 | 0 | 0 | 0 | 0 | 0 | 0 | 0 | 0
1030 | 43137776 | 43137773 | 36045313 | 1 | 1 | 35973048 | 2 | 2.1-18-12 | ТСН-2001.2. Доп. 47. п.1-18-12 (184001) | Автомобили-самосвалы, грузоподъемность до 7 т | 1367 | 1011 | маш.-ч. | маш.-ч. | 1 | 0.23 | 0 | 113.73 | 15.23 | 0 | 0 | 1 | 0 | )*1,25 | 0.2875 | 2 | 43137776 | 535 | 0 | 0 | 0 | 0 | 0 | 0 | 0 | 0
1030 | 43137777 | 43137773 | 36044839 | 1 | 1 | 35973048 | 2 | 2.1-6-52 | ТСН-2001.2. Доп. 1-42, п. 1-6-52 (069402) | Вибраторы глубинные | 1367 | 1011 | маш.-ч. | маш.-ч. | 1 | 0.21 | 0 | 2.06 | 0.09 | 0 | 0 | 1 | 0 | )*1,25 | 0.2625 | 2 | 43137777 | 536 | 0 | 0 | 0 | 0 | 0 | 0 | 0 | 0
1030 | 43137778 | 43137773 | 35986636 | 35973048 | 1 | 35973048 | 3 | 5745010000 |  | Смеси бетонные, БСГ, тяжелого бетона | 1339 | 1007 | м3 | м3 | 1 | 1.02 | 0 | 0 | 0 | 0 | 0 | 0 | 0 |  | 1.02 | 3 | -1 |  | 0 | 0 | 0 | 0 | 0 | 0 | 0 | 0
1032 | 43137782 | 43137774 | 35973053 | 35973048 | 1 | 35973048 | 1 | 9999990008 |  | Трудозатраты рабочих | 1191 | 1013 | чел.-ч. | чел.-ч. | 1 | 6.67 | 0 | 0 | 0 | 0 | 0 | 1 | 1 | )*0,6 | 4.002 | 2 | 43137782 | 538 | 0 | 0 | 0 | 0 | 0 | 0 | 0 | 0
1032 | 43137783 | 43137774 | 36045318 | 1 | 1 | 35973048 | 2 | 2.1-18-20 | ТСН-2001.2. Доп. 47. п.1-18-20 (185002) | Тягачи седельные, грузоподъемность до 12 т | 1367 | 1011 | маш.-ч. | маш.-ч. | 1 | 0.04 | 0 | 93.04 | 17.55 | 0 | 0 | 1 | 0 | )*0,6 | 0.024 | 2 | 43137783 | 539 | 0 | 0 | 0 | 0 | 0 | 0 | 0 | 0
1032 | 43137784 | 43137774 | 36045304 | 1 | 1 | 35973048 | 2 | 2.1-18-3 | ТСН-2001.2. Доп. 1-42, п. 1-18-3 (182201) | Полуприцепы общего назначения, грузоподъемность до 12 т | 1367 | 1011 | маш.-ч. | маш.-ч. | 1 | 0.05 | 0 | 10.76 | 0.84 | 0 | 0 | 1 | 0 | )*0,6 | 0.03 | 2 | 43137784 | 540 | 0 | 0 | 0 | 0 | 0 | 0 | 0 | 0
1032 | 43137785 | 43137774 | 36044555 | 1 | 1 | 35973048 | 2 | 2.1-3-38 | ТСН-2001.2. Доп. 53. п.1-3-38 (032009) | Краны на автомобильном ходу, грузоподъемность до 16 т | 1367 | 1011 | маш.-ч. | маш.-ч. | 1 | 0.14 | 0 | 190.93 | 18.15 | 0 | 0 | 1 | 0 | )*0,6 | 0.084 | 2 | 43137785 | 541 | 0 | 0 | 0 | 0 | 0 | 0 | 0 | 0
1032 | 43137786 | 43137774 | 35986425 | 35973048 | 1 | 35973048 | 3 | 3449660000 |  | Опора с комплектом крепления | 1057 | 1013 | опора | опора | 1 | 1 | 0 | 0 | 0 | 0 | 0 | 0 | 0 | )*0,6 | 0.6 | 3 | -1 |  | 0 | 0 | 0 | 0 | 0 | 0 | 0 | 0
1033 | 43137793 | 43137789 | 35973053 | 35973048 | 1 | 35973048 | 1 | 9999990008 |  | Трудозатраты рабочих | 1191 | 1013 | чел.-ч. | чел.-ч. | 1 | 6.67 | 0 | 0 | 0 | 0 | 0 | 1 | 1 | )*1,15 | 7.6705 | 2 | 43137793 | 542 | 0 | 0 | 0 | 0 | 0 | 0 | 0 | 0
1033 | 43137794 | 43137789 | 36045318 | 1 | 1 | 35973048 | 2 | 2.1-18-20 | ТСН-2001.2. Доп. 47. п.1-18-20 (185002) | Тягачи седельные, грузоподъемность до 12 т | 1367 | 1011 | маш.-ч. | маш.-ч. | 1 | 0.04 | 0 | 93.04 | 17.55 | 0 | 0 | 1 | 0 | )*1,25 | 0.05 | 2 | 43137794 | 543 | 0 | 0 | 0 | 0 | 0 | 0 | 0 | 0
1033 | 43137795 | 43137789 | 36045304 | 1 | 1 | 35973048 | 2 | 2.1-18-3 | ТСН-2001.2. Доп. 1-42, п. 1-18-3 (182201) | Полуприцепы общего назначения, грузоподъемность до 12 т | 1367 | 1011 | маш.-ч. | маш.-ч. | 1 | 0.05 | 0 | 10.76 | 0.84 | 0 | 0 | 1 | 0 | )*1,25 | 0.0625 | 2 | 43137795 | 544 | 0 | 0 | 0 | 0 | 0 | 0 | 0 | 0
1033 | 43137796 | 43137789 | 36044555 | 1 | 1 | 35973048 | 2 | 2.1-3-38 | ТСН-2001.2. Доп. 53. п.1-3-38 (032009) | Краны на автомобильном ходу, грузоподъемность до 16 т | 1367 | 1011 | маш.-ч. | маш.-ч. | 1 | 0.14 | 0 | 190.93 | 18.15 | 0 | 0 | 1 | 0 | )*1,25 | 0.175 | 2 | 43137796 | 545 | 0 | 0 | 0 | 0 | 0 | 0 | 0 | 0
1033 | 43137797 | 43137789 | 35986425 | 35973048 | 1 | 35973048 | 3 | 3449660000 |  | Опора с комплектом крепления | 1057 | 1013 | опора | опора | 1 | 1 | 0 | 0 | 0 | 0 | 0 | 0 | 0 |  | 1 | 3 | -1 |  | 0 | 0 | 0 | 0 | 0 | 0 | 0 | 0
1035 | 43137803 | 43137790 | 35973053 | 35973048 | 1 | 35973048 | 1 | 9999990008 |  | Трудозатраты рабочих | 1191 | 1013 | чел.-ч. | чел.-ч. | 1 | 3.92 | 0 | 0 | 0 | 0 | 0 | 1 | 1 | )*1,15 | 4.508 | 2 | 43137803 | 547 | 0 | 0 | 0 | 0 | 0 | 0 | 0 | 0
1037 | 43137806 | 43137791 | 35973053 | 35973048 | 1 | 35973048 | 1 | 9999990008 |  | Трудозатраты рабочих | 1191 | 1013 | чел.-ч. | чел.-ч. | 1 | 1.63 | 0 | 0 | 0 | 0 | 0 | 1 | 1 | )*1,15 | 1.8745 | 2 | 43137806 | 549 | 0 | 0 | 0 | 0 | 0 | 0 | 0 | 0
1037 | 43137807 | 43137791 | 36045154 | 1 | 1 | 35973048 | 2 | 2.1-17-23 | ТСН-2001.2. Доп. 1-42, п. 1-17-23 (174301) | Газовые горелки | 1367 | 1011 | маш.-ч. | маш.-ч. | 1 | 0.32 | 0 | 1.09 | 0.09 | 0 | 0 | 1 | 0 | )*1,25 | 0.4 | 2 | 43137807 | 550 | 0 | 0 | 0 | 0 | 0 | 0 | 0 | 0
1037 | 43137808 | 43137791 | 36045308 | 1 | 1 | 35973048 | 2 | 2.1-18-7 | ТСН-2001.2. Доп. 47. п.1-18-7 (183001) | Автомобили грузовые бортовые, грузоподъемность до 5 т | 1367 | 1011 | маш.-ч. | маш.-ч. | 1 | 0.01 | 0 | 76.81 | 14.36 | 0 | 0 | 1 | 0 | )*1,25 | 0.0125 | 2 | 43137808 | 551 | 0 | 0 | 0 | 0 | 0 | 0 | 0 | 0
1037 | 43137809 | 43137791 | 36022649 | 1 | 1 | 35973048 | 3 | 1.1-1-2613 | ТСН-2001.1 Доп. 56, Р. 1, о. 1, поз. 2613 | Пропан-бутан, сжиженный газ | 1346 | 1009 | кг | кг | 1 | 1.0098 | 6.27 | 0 | 0 | 0 | 0 | 1 | 0 |  | 1.0098 | 2 | 43137809 | 552 | 0 | 0 | 0 | 0 | 0 | 0 | 0 | 0
1037 | 43137810 | 43137791 | 36034110 | 1 | 1 | 35973048 | 3 | 1.21-5-1180 | ТСН-2001.1. Доп. 1-42. Р. 21, о. 5, поз. 1180 | Бирки маркировочные для кабелей и проводов, тип У134 У3,5 | 1356 | 1010 | 1000 шт. | 1000 шт. | 1000 | 0.002 | 226.68 | 0 | 0 | 0 | 0 | 1 | 0 |  | 0.002 | 2 | 43137810 | 553 | 0 | 0 | 0 | 0 | 0 | 0 | 0 | 0
1037 | 43137811 | 43137791 | 35990338 | 35973048 | 1 | 35973048 | 3 | 3424100000 |  | Предохранители | 1354 | 1010 | шт. | шт. | 1 | 1 | 0 | 0 | 0 | 0 | 0 | 0 | 0 |  | 1 | 3 | -1 |  | 0 | 0 | 0 | 0 | 0 | 0 | 0 | 0
1037 | 43137812 | 43137791 | 42674805 | 35973048 | 1 | 35973048 | 3 | 3424901000 |  | Шина заземления | 1371 | 1013 | ШТ | ШТ | 1 | 1 | 0 | 0 | 0 | 0 | 0 | 0 | 0 |  | 1 | 3 | -1 |  | 0 | 0 | 0 | 0 | 0 | 0 | 0 | 0
1037 | 43137813 | 43137791 | 42674806 | 35973048 | 1 | 35973048 | 3 | 3424905000 |  | Комплект клеммников | 1035 | 1013 | компл. | компл. | 1 | 1 | 0 | 0 | 0 | 0 | 0 | 0 | 0 |  | 1 | 3 | -1 |  | 0 | 0 | 0 | 0 | 0 | 0 | 0 | 0
1037 | 43137814 | 43137791 | 42674807 | 35973048 | 1 | 35973048 | 3 | 3449636000 |  | Муфты концевые термоусаживаемые, напряжением до 1 кВ | 1035 | 1013 | компл. | компл. | 1 | 1 | 0 | 0 | 0 | 0 | 0 | 0 | 0 |  | 1 | 3 | -1 |  | 0 | 0 | 0 | 0 | 0 | 0 | 0 | 0
1037 | 43137815 | 43137791 | 42674809 | 35973048 | 1 | 35973048 | 3 | 3461200000 |  | Светильник светодиодный улично-декоративный торшерного типа | 1371 | 1013 | ШТ | ШТ | 1 | 1 | 0 | 0 | 0 | 0 | 0 | 0 | 0 |  | 1 | 3 | -1 |  | 0 | 0 | 0 | 0 | 0 | 0 | 0 | 0
1042 | 43137830 | 43137792 | 35973053 | 35973048 | 1 | 35973048 | 1 | 9999990008 |  | Трудозатраты рабочих | 1191 | 1013 | чел.-ч. | чел.-ч. | 1 | 8 | 0 | 0 | 0 | 0 | 0 | 1 | 1 | )*0,8 | 6.4 | 2 | 43137830 | 558 | 0 | 0 | 0 | 0 | 0 | 0 | 0 | 0
1043 | 43137832 | 43137831 | 35973053 | 35973048 | 1 | 35973048 | 1 | 9999990008 |  | Трудозатраты рабочих | 1191 | 1013 | чел.-ч. | чел.-ч. | 1 | 56 | 0 | 0 | 0 | 0 | 0 | 1 | 1 | )*0,8 | 44.8 | 2 | 43137832 | 559 | 0 | 0 | 0 | 0 | 0 | 0 | 0 | 0
1044 | 43143285 | 43143283 | 36759504 | 1 | 1 | 35973048 | 2 | 2.1-18-38 | ТСН-2001.2. Доп. 43, п. 1-18-38 (184051) | Автомобили-самосвалы для перевозки грунта, грузоподъемность до 8 т | 1367 | 1011 | маш.-ч. | маш.-ч. | 1 | 1 | 0 | 100.09 | 13.81 | 0 | 0 | 1 | 0 |  | 1 | 2 | 43143284 | 560 | 0 | 0 | 0 | 0 | 0 | 0 | 0 | 0
1045 | 43143288 | 43143286 | 36759504 | 1 | 1 | 35973048 | 2 | 2.1-18-38 | ТСН-2001.2. Доп. 43, п. 1-18-38 (184051) | Автомобили-самосвалы для перевозки грунта, грузоподъемность до 8 т | 1367 | 1011 | маш.-ч. | маш.-ч. | 1 | 1 | 0 | 100.09 | 13.81 | 0 | 0 | 1 | 0 |  | 1 | 2 | 43143287 | 561 | 0 | 0 | 0 | 0 | 0 | 0 | 0 | 0