## Смета
"СОГЛАСОВАНО" | [11 empty] | "УТВЕРЖДАЮ"
Подрядчик | [11 empty] | Заказчик |  | Исполняющий обязанности директора
ГБУ "Жилищник Савеловского района"
[5 empty] | / | / | [9 empty] | / | А.О.Внуков |  |  |  | /
"___"_____________2019 г. | [11 empty] | "___"_____________2020 г.
ЛОКАЛЬНАЯ СМЕТА №
(локальный сметный расчет)
на | утройство резинового покрытия в районе Савеловский в 2020г.
(наименование работ и затрат, наименование объекта)
[10 empty] | Сметная стоимость | [7 empty] | 1208.146 |  | тыс.руб.
[10 empty] | Средства на оплату труда | [7 empty] | 60.786 |  | тыс.руб.
Составлен(а) в уровне текущих (прогнозных) цен на октябрь 2019 г.
№пп |  | Шифр, номера нормативов и коды ресурсов |  | Наименование работ и затрат |  | Ед. изм. | Кол-во единиц |  | Цена на единицу измерения, руб. |  | Поправочные коэффициенты |  | Коэффициенты зимних удорожаний |  | Коэффициенты пересчета |  | ВСЕГО затрат, руб. |  | Справ.
ЗТР, всего чел-ч
Стоим. ед. с нач., руб.
1 |  | 2 |  | 3 |  | 4 | 5 |  | 6 |  | 7 |  | 8 |  | 9 |  | 10 |  | 11
Раздел 2-я Квесисская ул. д.25
1 |  | 2.49-3101-3-2/1 |  | Разработка грунта с погрузкой на автомобили-самосвалы экскаваторами с ковшом вместимостью 0,65 м3, группа грунтов 1-3 |  | 100 м3 | 0.18022
|  |  |  | ЗП |  |  |  |  | 208.28 |  | 1 |  | 1 |  | 1 |  | 37.54
|  |  |  | ЭМ |  |  |  |  | 6485.7 |  | 1 |  | 1 |  | 1 |  | 1168.89
|  |  |  | в т.ч. ЗПМ |  |  |  |  | 2177.48 |  | 1 |  | 1 |  | 1 |  | (392,44)
|  |  |  | МР |  |  |  |  | 0 |  | 1 |  | 1 |  | 1 |  | 0
|  |  |  | НР от ЗП |  | % | 70 | [9 empty] | 26.28
|  |  |  | СП от ЗП |  | % | 10 | [9 empty] | 3.75
|  |  |  | НР и СП от ЗПМ (78,00% и 30,00%) |  | % | 108 | [9 empty] | 423.84
|  |  |  | ЗТР |  | чел-ч | 1.21 |  |  |  | 1 |  | 1 | [5 empty] | 0
[17 empty] | 1660.3 |  | 9212.37
2 |  | 2.49-3201-14-1/1 |  | Разработка грунта вручную в траншеях глубиной до 2 м без креплений с откосами, группа грунтов 1-3 |  | 100 м3 | 0.020025
|  |  |  | ЗП |  |  |  |  | 39952.26 |  | 1 |  | 1 |  | 1 |  | 800.04
|  |  |  | НР от ЗП |  | % | 70 | [9 empty] | 560.03
|  |  |  | СП от ЗП |  | % | 10 | [9 empty] | 80
|  |  |  | ЗТР |  | чел-ч | 221.6 |  |  |  | 1 |  | 1 | [5 empty] | 4
[17 empty] | 1440.07 |  | 71913.61
3 |  | 2.49-3101-3-2/1 |  | Разработка грунта с погрузкой на автомобили-самосвалы экскаваторами с ковшом вместимостью 0,65 м3, группа грунтов 1-3 (погрузка грунта от разработки вручную) |  | 100 м3 | 0.020025
|  |  |  | ЗП |  |  |  |  | 208.28 |  | 1 |  | 1 |  | 1 |  | 4.17
|  |  |  | ЭМ |  |  |  |  | 6485.7 |  | 1 |  | 1 |  | 1 |  | 129.88
|  |  |  | в т.ч. ЗПМ |  |  |  |  | 2177.48 |  | 1 |  | 1 |  | 1 |  | (43,60)
|  |  |  | МР |  |  |  |  | 0 |  | 1 |  | 1 |  | 1 |  | 0
|  |  |  | НР от ЗП |  | % | 70 | [9 empty] | 2.92
|  |  |  | СП от ЗП |  | % | 10 | [9 empty] | 0.42
|  |  |  | НР и СП от ЗПМ (78,00% и 30,00%) |  | % | 108 | [9 empty] | 47.09
|  |  |  | ЗТР |  | чел-ч | 1.21 |  |  |  | 1 |  | 1 | [5 empty] | 0
[17 empty] | 184.48 |  | 9212.48
4 |  | 2.49-3401-1-1/1 |  | Перевозка грунта автосамосвалами грузоподъемностью до 10 т на расстояние 1 км |  | м3 | 20.025
|  |  |  | ЭМ |  |  |  |  | 51.67 |  | 1 |  | 1 |  | 1 |  | 1034.69
|  |  |  | в т.ч. ЗПМ |  |  |  |  | 30.22 |  | 1 |  | 1 |  | 1 |  | (605,16)
|  |  |  | НР и СП от ЗПМ (% и %) |  | % | 0 | [9 empty] | 0
[17 empty] | 1034.69 |  | 51.67
5 |  | 2.49-3401-1-2/1 {К=40.00} |  | Перевозка грунта автосамосвалами грузоподъемностью до 10 т - добавляется на каждый последующий 1 км до 100 км (к поз. 49-3401-1-1) |  | м3 | 20.025
|  |  |  | ЭМ |  |  |  |  | 666.8 |  | 1 |  | 1 |  | 1 |  | 13352.67
|  |  |  | в т.ч. ЗПМ |  |  |  |  | 390 |  | 1 |  | 1 |  | 1 |  | (7809,75)
|  |  |  | НР и СП от ЗПМ (% и %) |  | % | 0 | [9 empty] | 0
[17 empty] | 13352.67 |  | 666.8
6 |  | 2.1-3303-1-1/1 |  | Устройство подстилающих и выравнивающих слоев оснований из песка |  | 100 м3 | 0.08
|  |  |  | ЗП |  |  |  |  | 2951.82 |  | 1 |  | 1 |  | 1 |  | 236.15
|  |  |  | ЭМ |  |  |  |  | 8265.03 |  | 1 |  | 1 |  | 1 |  | 661.2
|  |  |  | в т.ч. ЗПМ |  |  |  |  | 3342.74 |  | 1 |  | 1 |  | 1 |  | (267,42)
|  |  |  | МР |  |  |  |  | 65154.45 |  | 1 |  | 1 |  | 1 |  | 5212.36
|  |  |  | НР от ЗП |  | % | 70 | [9 empty] | 165.31
|  |  |  | СП от ЗП |  | % | 10 | [9 empty] | 23.62
|  |  |  | НР и СП от ЗПМ (78,00% и 30,00%) |  | % | 108 | [9 empty] | 288.81
|  |  |  | ЗТР |  | чел-ч | 16.56 |  |  |  | 1 |  | 1 | [5 empty] | 1
[17 empty] | 6587.45 |  | 82343.13
7 |  | 2.1-3303-1-2/1 |  | Устройство подстилающих и выравнивающих слоев оснований из щебня |  | 100 м3 | 0.08
|  |  |  | ЗП |  |  |  |  | 4427.73 |  | 1 |  | 1 |  | 1 |  | 354.22
|  |  |  | ЭМ |  |  |  |  | 51353.4 |  | 1 |  | 1 |  | 1 |  | 4108.27
|  |  |  | в т.ч. ЗПМ |  |  |  |  | 20189.4 |  | 1 |  | 1 |  | 1 |  | (1615,15)
|  |  |  | МР |  |  |  |  | 227826.13 |  | 1 |  | 1 |  | 1 |  | 18226.09
|  |  |  | НР от ЗП |  | % | 70 | [9 empty] | 247.95
|  |  |  | СП от ЗП |  | % | 10 | [9 empty] | 35.42
|  |  |  | НР и СП от ЗПМ (78,00% и 30,00%) |  | % | 108 | [9 empty] | 1744.36
|  |  |  | ЗТР |  | чел-ч | 24.84 |  |  |  | 1 |  | 1 | [5 empty] | 2
[17 empty] | 24716.31 |  | 308953.88
8 |  | 2.1-3103-18-1/1 |  | Устройство покрытий из асфальтобетонных смесей вручную, толщина 4 см |  | 100 м2 | 0.8
|  |  |  | ЗП |  |  |  |  | 2955 |  | 1 |  | 1 |  | 1 |  | 2364
|  |  |  | ЭМ |  |  |  |  | 1539.31 |  | 1 |  | 1 |  | 1 |  | 1231.45
|  |  |  | в т.ч. ЗПМ |  |  |  |  | 932.69 |  | 1 |  | 1 |  | 1 |  | (746,15)
|  |  |  | МР |  |  |  |  | 26130.89 |  | 1 |  | 1 |  | 1 |  | 20904.71
|  | 21.3-3-18 |  | Смеси асфальтобетонные дорожные горячие мелкозернистые, марка I, тип Б |  | т | -7.664 |  | 2727.65 |  | 1 |  | 1 |  | 1 |  | -20904.71
|  | 21.3-3-34 |  | Смеси асфальтобетонные дорожные горячие песчаные, тип Д, марка III |  | т | 7.464 |  | 2628.2 |  | 1 |  | 1 |  | 1 |  | 19616.88
|  |  |  | НР от ЗП |  | % | 70 | [9 empty] | 1654.8
|  |  |  | СП от ЗП |  | % | 10 | [9 empty] | 236.4
|  |  |  | НР и СП от ЗПМ (78,00% и 30,00%) |  | % | 108 | [9 empty] | 805.84
|  |  |  | ЗТР |  | чел-ч | 13.57 |  |  |  | 1 |  | 1 | [5 empty] | 11
[17 empty] | 25909.37 |  | 32386.71
9 |  | 5.3-3103-11-1/1 |  | Устройство наливного полиуретанового покрытия спортивных площадок и беговых дорожек толщиной 10 мм |  | 100 м2 | 0.8
|  |  |  | ЗП |  |  |  |  | 3882.51 |  | 1 |  | 1 |  | 1 |  | 3106.01
|  |  |  | ЭМ |  |  |  |  | 2505.53 |  | 1 |  | 1 |  | 1 |  | 2004.42
|  |  |  | в т.ч. ЗПМ |  |  |  |  | 1963.71 |  | 1 |  | 1 |  | 1 |  | (1570,97)
|  |  |  | МР |  |  |  |  | 99773.18 |  | 1 |  | 1 |  | 1 |  | 79818.54
|  |  |  | НР от ЗП |  | % | 70 | [9 empty] | 2174.21
|  |  |  | СП от ЗП |  | % | 10 | [9 empty] | 310.6
|  |  |  | НР и СП от ЗПМ (78,00% и 30,00%) |  | % | 108 | [9 empty] | 1696.65
|  |  |  | ЗТР |  | чел-ч | 18.44 |  |  |  | 1 |  | 1 | [5 empty] | 15
[17 empty] | 89110.43 |  | 111388.04
10 |  | 2.1-3203-1-2/1 |  | Установка бортовых камней бетонных марки БР 100.30.15 при других видах покрытий |  | 100 м | 0.365
|  |  |  | ЗП |  |  |  |  | 15127.68 |  | 1 |  | 1 |  | 1 |  | 5521.6
|  |  |  | ЭМ |  |  |  |  | 0 |  | 1 |  | 1 |  | 1 |  | 0
|  |  |  | в т.ч. ЗПМ |  |  |  |  | 0 |  | 1 |  | 1 |  | 1 |  | (0,00)
|  |  |  | МР |  |  |  |  | 51150.7 |  | 1 |  | 1 |  | 1 |  | 18670.01
|  | 21.5-3-13 |  | Камни бетонные бортовые, марка БР 100.30.15 |  | м3 | -1.5695 |  | 6544.04 |  | 1 |  | 1 |  | 1 |  | -10270.87
|  |  |  | НР от ЗП |  | % | 70 | [9 empty] | 3865.12
|  |  |  | СП от ЗП |  | % | 10 | [9 empty] | 552.16
|  |  |  | ЗТР |  | чел-ч | 80.27 |  |  |  | 1 |  | 1 | [5 empty] | 29
[17 empty] | 18338.02 |  | 50241.15
|  |  |  | Итого по разделу | [12 empty] | 182333.79
Раздел 4-й Вятский пер. д.24 к.3, Петровско-Разумовский пр. д.22 к.11, д.22 к.8
11 |  | 2.49-3101-3-2/1 |  | Разработка грунта с погрузкой на автомобили-самосвалы экскаваторами с ковшом вместимостью 0,65 м3, группа грунтов 1-3 |  | 100 м3 | 0.68175
|  |  |  | ЗП |  |  |  |  | 208.28 |  | 1 |  | 1 |  | 1 |  | 141.99
|  |  |  | ЭМ |  |  |  |  | 6485.7 |  | 1 |  | 1 |  | 1 |  | 4421.63
|  |  |  | в т.ч. ЗПМ |  |  |  |  | 2177.48 |  | 1 |  | 1 |  | 1 |  | (1484,50)
|  |  |  | МР |  |  |  |  | 0 |  | 1 |  | 1 |  | 1 |  | 0
|  |  |  | НР от ЗП |  | % | 70 | [9 empty] | 99.39
|  |  |  | СП от ЗП |  | % | 10 | [9 empty] | 14.2
|  |  |  | НР и СП от ЗПМ (78,00% и 30,00%) |  | % | 108 | [9 empty] | 1603.26
|  |  |  | ЗТР |  | чел-ч | 1.21 |  |  |  | 1 |  | 1 | [5 empty] | 1
[17 empty] | 6280.47 |  | 9212.28
12 |  | 2.49-3201-14-1/1 |  | Разработка грунта вручную в траншеях глубиной до 2 м без креплений с откосами, группа грунтов 1-3 |  | 100 м3 | 0.07575
|  |  |  | ЗП |  |  |  |  | 39952.26 |  | 1 |  | 1 |  | 1 |  | 3026.38
|  |  |  | НР от ЗП |  | % | 70 | [9 empty] | 2118.47
|  |  |  | СП от ЗП |  | % | 10 | [9 empty] | 302.64
|  |  |  | ЗТР |  | чел-ч | 221.6 |  |  |  | 1 |  | 1 | [5 empty] | 17
[17 empty] | 5447.49 |  | 71914.06
13 |  | 2.49-3101-3-2/1 |  | Разработка грунта с погрузкой на автомобили-самосвалы экскаваторами с ковшом вместимостью 0,65 м3, группа грунтов 1-3 (погрузка грунта от разработки вручную) |  | 100 м3 | 0.07575
|  |  |  | ЗП |  |  |  |  | 208.28 |  | 1 |  | 1 |  | 1 |  | 15.78
|  |  |  | ЭМ |  |  |  |  | 6485.7 |  | 1 |  | 1 |  | 1 |  | 491.29
|  |  |  | в т.ч. ЗПМ |  |  |  |  | 2177.48 |  | 1 |  | 1 |  | 1 |  | (164,94)
|  |  |  | МР |  |  |  |  | 0 |  | 1 |  | 1 |  | 1 |  | 0
|  |  |  | НР от ЗП |  | % | 70 | [9 empty] | 11.05
|  |  |  | СП от ЗП |  | % | 10 | [9 empty] | 1.58
|  |  |  | НР и СП от ЗПМ (78,00% и 30,00%) |  | % | 108 | [9 empty] | 178.14
|  |  |  | ЗТР |  | чел-ч | 1.21 |  |  |  | 1 |  | 1 | [5 empty] | 0
[17 empty] | 697.84 |  | 9212.41
14 |  | 2.49-3401-1-1/1 |  | Перевозка грунта автосамосвалами грузоподъемностью до 10 т на расстояние 1 км |  | м3 | 75.75
|  |  |  | ЭМ |  |  |  |  | 51.67 |  | 1 |  | 1 |  | 1 |  | 3914
|  |  |  | в т.ч. ЗПМ |  |  |  |  | 30.22 |  | 1 |  | 1 |  | 1 |  | (2289,17)
|  |  |  | НР и СП от ЗПМ (% и %) |  | % | 0 | [9 empty] | 0
[17 empty] | 3914 |  | 51.67
15 |  | 2.49-3401-1-2/1 {К=40.00} |  | Перевозка грунта автосамосвалами грузоподъемностью до 10 т - добавляется на каждый последующий 1 км до 100 км (к поз. 49-3401-1-1) |  | м3 | 75.75
|  |  |  | ЭМ |  |  |  |  | 666.8 |  | 1 |  | 1 |  | 1 |  | 50510.1
|  |  |  | в т.ч. ЗПМ |  |  |  |  | 390 |  | 1 |  | 1 |  | 1 |  | (29542,50)
|  |  |  | НР и СП от ЗПМ (% и %) |  | % | 0 | [9 empty] | 0
[17 empty] | 50510.1 |  | 666.8
16 |  | 2.1-3303-1-1/1 |  | Устройство подстилающих и выравнивающих слоев оснований из песка |  | 100 м3 | 0.303
|  |  |  | ЗП |  |  |  |  | 2951.82 |  | 1 |  | 1 |  | 1 |  | 894.4
|  |  |  | ЭМ |  |  |  |  | 8265.03 |  | 1 |  | 1 |  | 1 |  | 2504.3
|  |  |  | в т.ч. ЗПМ |  |  |  |  | 3342.74 |  | 1 |  | 1 |  | 1 |  | (1012,85)
|  |  |  | МР |  |  |  |  | 65154.45 |  | 1 |  | 1 |  | 1 |  | 19741.8
|  |  |  | НР от ЗП |  | % | 70 | [9 empty] | 626.08
|  |  |  | СП от ЗП |  | % | 10 | [9 empty] | 89.44
|  |  |  | НР и СП от ЗПМ (78,00% и 30,00%) |  | % | 108 | [9 empty] | 1093.88
|  |  |  | ЗТР |  | чел-ч | 16.56 |  |  |  | 1 |  | 1 | [5 empty] | 5
[17 empty] | 24949.9 |  | 82342.9
17 |  | 2.1-3303-1-2/1 |  | Устройство подстилающих и выравнивающих слоев оснований из щебня |  | 100 м3 | 0.303
|  |  |  | ЗП |  |  |  |  | 4427.73 |  | 1 |  | 1 |  | 1 |  | 1341.6
|  |  |  | ЭМ |  |  |  |  | 51353.4 |  | 1 |  | 1 |  | 1 |  | 15560.08
|  |  |  | в т.ч. ЗПМ |  |  |  |  | 20189.4 |  | 1 |  | 1 |  | 1 |  | (6117,39)
|  |  |  | МР |  |  |  |  | 227826.13 |  | 1 |  | 1 |  | 1 |  | 69031.32
|  |  |  | НР от ЗП |  | % | 70 | [9 empty] | 939.12
|  |  |  | СП от ЗП |  | % | 10 | [9 empty] | 134.16
|  |  |  | НР и СП от ЗПМ (78,00% и 30,00%) |  | % | 108 | [9 empty] | 6606.78
|  |  |  | ЗТР |  | чел-ч | 24.84 |  |  |  | 1 |  | 1 | [5 empty] | 8
[17 empty] | 93613.06 |  | 308953.99
18 |  | 2.1-3103-18-1/1 |  | Устройство покрытий из асфальтобетонных смесей вручную, толщина 4 см |  | 100 м2 | 3.03
|  |  |  | ЗП |  |  |  |  | 2955 |  | 1 |  | 1 |  | 1 |  | 8953.65
|  |  |  | ЭМ |  |  |  |  | 1539.31 |  | 1 |  | 1 |  | 1 |  | 4664.11
|  |  |  | в т.ч. ЗПМ |  |  |  |  | 932.69 |  | 1 |  | 1 |  | 1 |  | (2826,05)
|  |  |  | МР |  |  |  |  | 26130.89 |  | 1 |  | 1 |  | 1 |  | 79176.6
|  | 21.3-3-18 |  | Смеси асфальтобетонные дорожные горячие мелкозернистые, марка I, тип Б |  | т | -29.0274 |  | 2727.65 |  | 1 |  | 1 |  | 1 |  | -79176.59
|  | 21.3-3-34 |  | Смеси асфальтобетонные дорожные горячие песчаные, тип Д, марка III |  | т | 28.2699 |  | 2628.2 |  | 1 |  | 1 |  | 1 |  | 74298.95
|  |  |  | НР от ЗП |  | % | 70 | [9 empty] | 6267.56
|  |  |  | СП от ЗП |  | % | 10 | [9 empty] | 895.37
|  |  |  | НР и СП от ЗПМ (78,00% и 30,00%) |  | % | 108 | [9 empty] | 3052.13
|  |  |  | ЗТР |  | чел-ч | 13.57 |  |  |  | 1 |  | 1 | [5 empty] | 41
[17 empty] | 98131.78 |  | 32386.73
19 |  | 5.3-3103-11-1/1 |  | Устройство наливного полиуретанового покрытия спортивных площадок и беговых дорожек толщиной 10 мм |  | 100 м2 | 3.03
|  |  |  | ЗП |  |  |  |  | 3882.51 |  | 1 |  | 1 |  | 1 |  | 11764.01
|  |  |  | ЭМ |  |  |  |  | 2505.53 |  | 1 |  | 1 |  | 1 |  | 7591.76
|  |  |  | в т.ч. ЗПМ |  |  |  |  | 1963.71 |  | 1 |  | 1 |  | 1 |  | (5950,04)
|  |  |  | МР |  |  |  |  | 99773.18 |  | 1 |  | 1 |  | 1 |  | 302312.74
|  |  |  | НР от ЗП |  | % | 70 | [9 empty] | 8234.81
|  |  |  | СП от ЗП |  | % | 10 | [9 empty] | 1176.4
|  |  |  | НР и СП от ЗПМ (78,00% и 30,00%) |  | % | 108 | [9 empty] | 6426.04
|  |  |  | ЗТР |  | чел-ч | 18.44 |  |  |  | 1 |  | 1 | [5 empty] | 56
[17 empty] | 337505.76 |  | 111388.04
20 |  | 2.1-3203-1-2/1 |  | Установка бортовых камней бетонных марки БР 100.30.15 при других видах покрытий |  | 100 м | 0.7
|  |  |  | ЗП |  |  |  |  | 15127.68 |  | 1 |  | 1 |  | 1 |  | 10589.38
|  |  |  | ЭМ |  |  |  |  | 0 |  | 1 |  | 1 |  | 1 |  | 0
|  |  |  | в т.ч. ЗПМ |  |  |  |  | 0 |  | 1 |  | 1 |  | 1 |  | (0,00)
|  |  |  | МР |  |  |  |  | 51150.7 |  | 1 |  | 1 |  | 1 |  | 35805.49
|  | 21.5-3-13 |  | Камни бетонные бортовые, марка БР 100.30.15 |  | м3 | -3.01 |  | 6544.04 |  | 1 |  | 1 |  | 1 |  | -19697.56
|  |  |  | НР от ЗП |  | % | 70 | [9 empty] | 7412.57
|  |  |  | СП от ЗП |  | % | 10 | [9 empty] | 1058.94
|  |  |  | ЗТР |  | чел-ч | 80.27 |  |  |  | 1 |  | 1 | [5 empty] | 56
[17 empty] | 35168.82 |  | 50241.17
|  |  |  | Итого по разделу | [12 empty] | 656219.22
Раздел Башиловская ул. д.14 к.1, к.2
21 |  | 2.49-3101-3-2/1 |  | Разработка грунта с погрузкой на автомобили-самосвалы экскаваторами с ковшом вместимостью 0,65 м3, группа грунтов 1-3 |  | 100 м3 | 0.16537
|  |  |  | ЗП |  |  |  |  | 208.28 |  | 1 |  | 1 |  | 1 |  | 34.44
|  |  |  | ЭМ |  |  |  |  | 6485.7 |  | 1 |  | 1 |  | 1 |  | 1072.57
|  |  |  | в т.ч. ЗПМ |  |  |  |  | 2177.48 |  | 1 |  | 1 |  | 1 |  | (360,10)
|  |  |  | МР |  |  |  |  | 0 |  | 1 |  | 1 |  | 1 |  | 0
|  |  |  | НР от ЗП |  | % | 70 | [9 empty] | 24.11
|  |  |  | СП от ЗП |  | % | 10 | [9 empty] | 3.44
|  |  |  | НР и СП от ЗПМ (78,00% и 30,00%) |  | % | 108 | [9 empty] | 388.91
|  |  |  | ЗТР |  | чел-ч | 1.21 |  |  |  | 1 |  | 1 | [5 empty] | 0
[17 empty] | 1523.47 |  | 9212.21
22 |  | 2.49-3201-14-1/1 |  | Разработка грунта вручную в траншеях глубиной до 2 м без креплений с откосами, группа грунтов 1-3 |  | 100 м3 | 0.018375
|  |  |  | ЗП |  |  |  |  | 39952.26 |  | 1 |  | 1 |  | 1 |  | 734.12
|  |  |  | НР от ЗП |  | % | 70 | [9 empty] | 513.88
|  |  |  | СП от ЗП |  | % | 10 | [9 empty] | 73.41
|  |  |  | ЗТР |  | чел-ч | 221.6 |  |  |  | 1 |  | 1 | [5 empty] | 4
[17 empty] | 1321.41 |  | 71913.47
23 |  | 2.49-3101-3-2/1 |  | Разработка грунта с погрузкой на автомобили-самосвалы экскаваторами с ковшом вместимостью 0,65 м3, группа грунтов 1-3 (погрузка грунта от разработки вручную) |  | 100 м3 | 0.018375
|  |  |  | ЗП |  |  |  |  | 208.28 |  | 1 |  | 1 |  | 1 |  | 3.83
|  |  |  | ЭМ |  |  |  |  | 6485.7 |  | 1 |  | 1 |  | 1 |  | 119.17
|  |  |  | в т.ч. ЗПМ |  |  |  |  | 2177.48 |  | 1 |  | 1 |  | 1 |  | (40,01)
|  |  |  | МР |  |  |  |  | 0 |  | 1 |  | 1 |  | 1 |  | 0
|  |  |  | НР от ЗП |  | % | 70 | [9 empty] | 2.68
|  |  |  | СП от ЗП |  | % | 10 | [9 empty] | 0.38
|  |  |  | НР и СП от ЗПМ (78,00% и 30,00%) |  | % | 108 | [9 empty] | 43.21
|  |  |  | ЗТР |  | чел-ч | 1.21 |  |  |  | 1 |  | 1 | [5 empty] | 0
[17 empty] | 169.27 |  | 9211.97
24 |  | 2.49-3401-1-1/1 |  | Перевозка грунта автосамосвалами грузоподъемностью до 10 т на расстояние 1 км |  | м3 | 18.375
|  |  |  | ЭМ |  |  |  |  | 51.67 |  | 1 |  | 1 |  | 1 |  | 949.44
|  |  |  | в т.ч. ЗПМ |  |  |  |  | 30.22 |  | 1 |  | 1 |  | 1 |  | (555,29)
|  |  |  | НР и СП от ЗПМ (% и %) |  | % | 0 | [9 empty] | 0
[17 empty] | 949.44 |  | 51.67
25 |  | 2.49-3401-1-2/1 {К=40.00} |  | Перевозка грунта автосамосвалами грузоподъемностью до 10 т - добавляется на каждый последующий 1 км до 100 км (к поз. 49-3401-1-1) |  | м3 | 18.375
|  |  |  | ЭМ |  |  |  |  | 666.8 |  | 1 |  | 1 |  | 1 |  | 12252.45
|  |  |  | в т.ч. ЗПМ |  |  |  |  | 390 |  | 1 |  | 1 |  | 1 |  | (7166,25)
|  |  |  | НР и СП от ЗПМ (% и %) |  | % | 0 | [9 empty] | 0
[17 empty] | 12252.45 |  | 666.8
26 |  | 2.1-3303-1-1/1 |  | Устройство подстилающих и выравнивающих слоев оснований из песка |  | 100 м3 | 0.0735
|  |  |  | ЗП |  |  |  |  | 2951.82 |  | 1 |  | 1 |  | 1 |  | 216.96
|  |  |  | ЭМ |  |  |  |  | 8265.03 |  | 1 |  | 1 |  | 1 |  | 607.48
|  |  |  | в т.ч. ЗПМ |  |  |  |  | 3342.74 |  | 1 |  | 1 |  | 1 |  | (245,69)
|  |  |  | МР |  |  |  |  | 65154.45 |  | 1 |  | 1 |  | 1 |  | 4788.85
|  |  |  | НР от ЗП |  | % | 70 | [9 empty] | 151.87
|  |  |  | СП от ЗП |  | % | 10 | [9 empty] | 21.7
|  |  |  | НР и СП от ЗПМ (78,00% и 30,00%) |  | % | 108 | [9 empty] | 265.35
|  |  |  | ЗТР |  | чел-ч | 16.56 |  |  |  | 1 |  | 1 | [5 empty] | 1
[17 empty] | 6052.21 |  | 82342.99
27 |  | 2.1-3303-1-2/1 |  | Устройство подстилающих и выравнивающих слоев оснований из щебня |  | 100 м3 | 0.0735
|  |  |  | ЗП |  |  |  |  | 4427.73 |  | 1 |  | 1 |  | 1 |  | 325.44
|  |  |  | ЭМ |  |  |  |  | 51353.4 |  | 1 |  | 1 |  | 1 |  | 3774.47
|  |  |  | в т.ч. ЗПМ |  |  |  |  | 20189.4 |  | 1 |  | 1 |  | 1 |  | (1483,92)
|  |  |  | МР |  |  |  |  | 227826.13 |  | 1 |  | 1 |  | 1 |  | 16745.22
|  |  |  | НР от ЗП |  | % | 70 | [9 empty] | 227.81
|  |  |  | СП от ЗП |  | % | 10 | [9 empty] | 32.54
|  |  |  | НР и СП от ЗПМ (78,00% и 30,00%) |  | % | 108 | [9 empty] | 1602.63
|  |  |  | ЗТР |  | чел-ч | 24.84 |  |  |  | 1 |  | 1 | [5 empty] | 2
[17 empty] | 22708.11 |  | 308953.88
28 |  | 2.1-3103-18-1/1 |  | Устройство покрытий из асфальтобетонных смесей вручную, толщина 4 см |  | 100 м2 | 0.735
|  |  |  | ЗП |  |  |  |  | 2955 |  | 1 |  | 1 |  | 1 |  | 2171.93
|  |  |  | ЭМ |  |  |  |  | 1539.31 |  | 1 |  | 1 |  | 1 |  | 1131.39
|  |  |  | в т.ч. ЗПМ |  |  |  |  | 932.69 |  | 1 |  | 1 |  | 1 |  | (685,53)
|  |  |  | МР |  |  |  |  | 26130.89 |  | 1 |  | 1 |  | 1 |  | 19206.2
|  | 21.3-3-18 |  | Смеси асфальтобетонные дорожные горячие мелкозернистые, марка I, тип Б |  | т | -7.0413 |  | 2727.65 |  | 1 |  | 1 |  | 1 |  | -19206.2
|  | 21.3-3-34 |  | Смеси асфальтобетонные дорожные горячие песчаные, тип Д, марка III |  | т | 6.8575 |  | 2628.2 |  | 1 |  | 1 |  | 1 |  | 18023.01
|  |  |  | НР от ЗП |  | % | 70 | [9 empty] | 1520.35
|  |  |  | СП от ЗП |  | % | 10 | [9 empty] | 217.19
|  |  |  | НР и СП от ЗПМ (78,00% и 30,00%) |  | % | 108 | [9 empty] | 740.37
|  |  |  | ЗТР |  | чел-ч | 13.57 |  |  |  | 1 |  | 1 | [5 empty] | 10
[17 empty] | 23804.24 |  | 32386.72
29 |  | 5.3-3103-11-1/1 |  | Устройство наливного полиуретанового покрытия спортивных площадок и беговых дорожек толщиной 10 мм |  | 100 м2 | 0.735
|  |  |  | ЗП |  |  |  |  | 3882.51 |  | 1 |  | 1 |  | 1 |  | 2853.64
|  |  |  | ЭМ |  |  |  |  | 2505.53 |  | 1 |  | 1 |  | 1 |  | 1841.56
|  |  |  | в т.ч. ЗПМ |  |  |  |  | 1963.71 |  | 1 |  | 1 |  | 1 |  | (1443,33)
|  |  |  | МР |  |  |  |  | 99773.18 |  | 1 |  | 1 |  | 1 |  | 73333.29
|  |  |  | НР от ЗП |  | % | 70 | [9 empty] | 1997.55
|  |  |  | СП от ЗП |  | % | 10 | [9 empty] | 285.36
|  |  |  | НР и СП от ЗПМ (78,00% и 30,00%) |  | % | 108 | [9 empty] | 1558.8
|  |  |  | ЗТР |  | чел-ч | 18.44 |  |  |  | 1 |  | 1 | [5 empty] | 14
[17 empty] | 81870.2 |  | 111388.03
30 |  | 2.1-3203-1-2/1 |  | Установка бортовых камней бетонных марки БР 100.30.15 при других видах покрытий |  | 100 м | 0.35
|  |  |  | ЗП |  |  |  |  | 15127.68 |  | 1 |  | 1 |  | 1 |  | 5294.69
|  |  |  | ЭМ |  |  |  |  | 0 |  | 1 |  | 1 |  | 1 |  | 0
|  |  |  | в т.ч. ЗПМ |  |  |  |  | 0 |  | 1 |  | 1 |  | 1 |  | (0,00)
|  |  |  | МР |  |  |  |  | 51150.7 |  | 1 |  | 1 |  | 1 |  | 17902.75
|  | 21.5-3-13 |  | Камни бетонные бортовые, марка БР 100.30.15 |  | м3 | -1.505 |  | 6544.04 |  | 1 |  | 1 |  | 1 |  | -9848.78
|  |  |  | НР от ЗП |  | % | 70 | [9 empty] | 3706.28
|  |  |  | СП от ЗП |  | % | 10 | [9 empty] | 529.47
|  |  |  | ЗТР |  | чел-ч | 80.27 |  |  |  | 1 |  | 1 | [5 empty] | 28
[17 empty] | 17584.41 |  | 50241.17
|  |  |  | Итого по разделу | [12 empty] | 168235.21
|  |  |  | Итого по всем разделам | [12 empty] | 1006788.22
|  |  |  | НДС, % |  |  | 20 | [9 empty] | 201357.64
|  |  |  | Всего | [12 empty] | 1208145.86
Составил |  |  | / |  |  |  |  | /
(должность, подпись (инициалы, фамилия))
Проверил |  |  | / |  |  |  |  | /
(должность, подпись (инициалы, фамилия))